## orcamento
Relatório de Composições
Tabela 028 - ENC. SOCIAIS 114,15%
C1802 - BOMBA CENTRÍFUGA DE 1/4 CV, INCLUSIVE MAT.DE SUCÇÃO - UN
MAO DE OBRA |  | Unidade | Coeficiente | Preço | Total
I0043 | AJUDANTE DE ENCANADOR | H | 8 | 21.1 | 168.8
I2320 | ENCANADOR | H | 8 | 26.18 | 209.44
|  |  |  | Total: | 378.24
MATERIAIS
I0852 | BOMBA CENTRIFUGA P=1/4CV | UN | 1 | 457.81 | 457.81
|  |  |  | Total: | 457.81
|  |  | Total Simples: |  | 836.05
|  |  | Encargos Sociais: |  | INCLUSO
|  |  | Valor BDI: |  | 0
|  |  | Valor Geral: |  | 836.05
C1803 - MURETA C/TIJOLO MACIÇO, REBOCADA, INCL. FUNDAÇÕES - M2
MAO DE OBRA |  | Unidade | Coeficiente | Preço | Total
I2391 | PEDREIRO | H | 3.86 | 26.86 | 103.6796
I2543 | SERVENTE | H | 6.32 | 20.26 | 128.0432
|  |  |  | Total: | 231.7228
MATERIAIS
I0109 | AREIA MEDIA | M3 | 0.1685 | 83.58 | 14.0832
I0441 | CAL HIDRATADA | KG | 17.908 | 0.96 | 17.1917
I0805 | CIMENTO PORTLAND | KG | 31.048 | 0.71 | 22.0441
I1600 | PEDRA DE MÃO (RACHÃO) | M3 | 0.138 | 113.25 | 15.6285
I2082 | TIJOLO MACIÇO COMUM | UN | 174.9 | 0.47 | 82.203
|  |  |  | Total: | 151.1505
|  |  | Total Simples: |  | 382.8733
|  |  | Encargos Sociais: |  | INCLUSO
|  |  | Valor BDI: |  | 0
|  |  | Valor Geral: |  | 382.8733
C1804 - MURO DIVISÓRIO C/BLOCOS DE CONCRETO 14x19x39 CM, H=1.80M, SOBRE SAPATA CORRIDA DE CONCRETO FCK = 13,5 MPa E PILARES DE CONCRETO - M
MAO DE OBRA |  | Unidade | Coeficiente | Preço | Total
I0040 | AJUDANTE DE ARMADOR/FERREIRO | H | 0.42 | 21.1 | 8.862
I0121 | ARMADOR/FERREIRO | H | 0.42 | 26.86 | 11.2812
I2391 | PEDREIRO | H | 1.37 | 26.86 | 36.7982
I2543 | SERVENTE | H | 2.4 | 20.26 | 48.624
|  |  |  | Total: | 105.5654
MATERIAIS
I0103 | ARAME RECOZIDO N.18 BWG | KG | 0.11 | 16.53 | 1.8183
I0109 | AREIA MEDIA | M3 | 0.088 | 83.58 | 7.355
I0163 | AÇO CA-50 | KG | 6 | 7.1 | 42.6
I0231 | BLOCO DE CONCRETO 14x19x39cm - VEDAÇÃO | UN | 24 | 3.23 | 77.52
I0280 | BRITA | M3 | 0.038 | 100.5 | 3.819
I0441 | CAL HIDRATADA | KG | 4 | 0.96 | 3.84
I0805 | CIMENTO PORTLAND | KG | 36 | 0.71 | 25.56
I1605 | PEDRISCO | M3 | 0.0163 | 100.5 | 1.6381
I1916 | TABUA DE 1" DE 3A. - L = 30cm | M | 1.34 | 12.77 | 17.1118
|  |  |  | Total: | 181.2622
|  |  | Total Simples: |  | 286.8277
|  |  | Encargos Sociais: |  | INCLUSO
|  |  | Valor BDI: |  | 0
|  |  | Valor Geral: |  | 286.8277
C1805 - MURO DIVISÓRIO C/ BLOCOS DE CONCRETO 14x19x39 CM, H=1,80 M, SOBRE SAPATA CORRIDA, C/ PILARETES E CINTA DE AMARRAÇÃO DE CONCRETO C/ PINGADEIRAS - M
EQUIPAMENTOS (CHORARIO) |  | Unidade | Coeficiente | Preço | Total
I0682 | BETONEIRA ELÉTRICA 580L (CHP) | H | 0.0498 | 27.597 | 1.3743
|  |  |  | Total: | 1.3743
MAO DE OBRA
I0041 | AJUDANTE DE CARPINTEIRO | H | 1.04 | 21.1 | 21.944
I0121 | ARMADOR/FERREIRO | H | 0.32 | 26.86 | 8.5952
I0498 | CARPINTEIRO | H | 0.72 | 26.86 | 19.3392
I2391 | PEDREIRO | H | 2.53 | 26.86 | 67.9558
I2543 | SERVENTE | H | 6.39 | 20.26 | 129.4614
|  |  |  | Total: | 247.2956
MATERIAIS
I0103 | ARAME RECOZIDO N.18 BWG | KG | 0.08 | 16.53 | 1.3224
I0109 | AREIA MEDIA | M3 | 0.0818 | 83.58 | 6.8368
I0157 | AÇO CA-25 | KG | 2.38 | 8.23 | 19.5874
I0231 | BLOCO DE CONCRETO 14x19x39cm - VEDAÇÃO | UN | 29 | 3.23 | 93.67
I0280 | BRITA | M3 | 0.0429 | 100.5 | 4.3114
I0441 | CAL HIDRATADA | KG | 1 | 0.96 | 0.96
I0805 | CIMENTO PORTLAND | KG | 38 | 0.71 | 26.98
I1605 | PEDRISCO | M3 | 0.0184 | 100.5 | 1.8492
I1728 | PREGO 18X27 (2.1/2" X 10) (APROXIMADAMENTE 198UN/KG) | KG | 0.08 | 14.2 | 1.136
I1916 | TABUA DE 1" DE 3A. - L = 30cm | M | 0.28 | 12.77 | 3.5756
|  |  |  | Total: | 160.2289
|  |  | Total Simples: |  | 408.8988
|  |  | Encargos Sociais: |  | INCLUSO
|  |  | Valor BDI: |  | 0
|  |  | Valor Geral: |  | 408.8988
C1801 - PASTILHA DE VIDRO (MOSAICO VIDROSO) 2X2CM C/ARGAMASSA MISTA CIMENTO,CAL E AREIA TRAÇO 1:1:6 INCLUSIVE. LIMPEZA - M2
MAO DE OBRA |  | Unidade | Coeficiente | Preço | Total
I1599 | PASTILHEIRO | H | 1.5 | 26.86 | 40.29
I2543 | SERVENTE | H | 2.2 | 20.26 | 44.572
|  |  |  | Total: | 84.862
MATERIAIS
I0109 | AREIA MEDIA | M3 | 0.0243 | 83.58 | 2.031
I0154 | ÁCIDO MURIÁTICO | L | 0.1 | 6.94 | 0.694
I0441 | CAL HIDRATADA | KG | 2.44 | 0.96 | 2.3424
I0805 | CIMENTO PORTLAND | KG | 6.06 | 0.71 | 4.3026
I1531 | PASTILHA DE VIDRO (MOSAICO VIDROSO) 2X2CM | M2 | 1.1 | 293.71 | 323.081
I1871 | SODA CAUSTICA | KG | 0.1 | 16.02 | 1.602
|  |  |  | Total: | 334.053
|  |  | Total Simples: |  | 418.915
|  |  | Encargos Sociais: |  | INCLUSO
|  |  | Valor BDI: |  | 0
|  |  | Valor Geral: |  | 418.915
C1807 - MURO CONTORNO DE ALVENARIA E CONCRETO (PILAR+CINTA) REBOCADO, COM PINTURA - M2
EQUIPAMENTOS (CHORARIO) |  | Unidade | Coeficiente | Preço | Total
I0682 | BETONEIRA ELÉTRICA 580L (CHP) | H | 0.03 | 27.597 | 0.82791
|  |  |  | Total: | 0.8279
MAO DE OBRA
I0040 | AJUDANTE DE ARMADOR/FERREIRO | H | 0.15 | 21.1 | 3.165
I0045 | AJUDANTE DE PINTOR | H | 0.22 | 21.1 | 4.642
I0121 | ARMADOR/FERREIRO | H | 0.15 | 26.86 | 4.029
I2391 | PEDREIRO | H | 3.2 | 26.86 | 85.952
I2395 | PINTOR | H | 0.75 | 26.86 | 20.145
I2543 | SERVENTE | H | 5.2 | 20.26 | 105.352
|  |  |  | Total: | 223.285
MATERIAIS
I0103 | ARAME RECOZIDO N.18 BWG | KG | 0.04 | 16.53 | 0.6612
I0108 | AREIA GROSSA | M3 | 0.08 | 119.58 | 9.5664
I0109 | AREIA MEDIA | M3 | 0.085 | 83.58 | 7.1043
I0163 | AÇO CA-50 | KG | 2.18 | 7.1 | 15.478
I0280 | BRITA | M3 | 0.03 | 100.5 | 3.015
I0805 | CIMENTO PORTLAND | KG | 45 | 0.71 | 31.95
I1600 | PEDRA DE MÃO (RACHÃO) | M3 | 0.15 | 113.25 | 16.9875
I1605 | PEDRISCO | M3 | 0.01 | 100.5 | 1.005
I1917 | TABUA DE 1" - L = 12cm | M | 0.45 | 7.35 | 3.3075
I2081 | TIJOLO CERÂMICO FURADO 9X19X19CM | UN | 25 | 0.53 | 13.25
I2082 | TIJOLO MACIÇO COMUM | UN | 18 | 0.47 | 8.46
I2098 | TINTA MINERAL IMPERMEÁVEL EM PÓ | KG | 0.87 | 2.68 | 2.3316
|  |  |  | Total: | 113.1165
|  |  | Total Simples: |  | 337.2294
|  |  | Encargos Sociais: |  | INCLUSO
|  |  | Valor BDI: |  | 0
|  |  | Valor Geral: |  | 337.2294
C1806 - MURO C/MOURÕES E PLACAS PRÉ-FABRICADAS DE CONCRETO H=2.00M - M
MAO DE OBRA |  | Unidade | Coeficiente | Preço | Total
I2391 | PEDREIRO | H | 0.8 | 26.86 | 21.488
I2543 | SERVENTE | H | 1.6 | 20.26 | 32.416
|  |  |  | Total: | 53.904
MATERIAIS
I0109 | AREIA MEDIA | M3 | 0.0388 | 83.58 | 3.2429
I0280 | BRITA | M3 | 0.0455 | 100.5 | 4.5728
I0805 | CIMENTO PORTLAND | KG | 13 | 0.71 | 9.23
I1534 | MOURÃO CONCRETO COM ENCAIXE 12X12X260CM | UN | 0.5 | 54.71 | 27.355
I1671 | PLACA PRÉ-FABRICADA DE CONCRETO PARA MURO 200X50X3.5CM | UN | 2 | 100.85 | 201.7
|  |  |  | Total: | 246.1006
|  |  | Total Simples: |  | 300.0047
|  |  | Encargos Sociais: |  | INCLUSO
|  |  | Valor BDI: |  | 0
|  |  | Valor Geral: |  | 300.0047
C1809 - MURO DE ARRIMO C/ BLOCOS DE CONCRETO ARTICULADO (60X45X15)cm C/INJEÇÃO ATÉ 2,5m - M2
MAO DE OBRA |  | Unidade | Coeficiente | Preço | Total
I2391 | PEDREIRO | H | 3 | 26.86 | 80.58
I2543 | SERVENTE | H | 10 | 20.26 | 202.6
|  |  |  | Total: | 283.18
MATERIAIS
I0109 | AREIA MEDIA | M3 | 0.12 | 83.58 | 10.0296
I0157 | AÇO CA-25 | KG | 0.46 | 8.23 | 3.7858
I0163 | AÇO CA-50 | KG | 9.24 | 7.1 | 65.604
I0236 | BLOCO DE CONCRETO ARTICULADO 15X45X60CM | UN | 5 | 21.42 | 107.1
I0280 | BRITA | M3 | 0.23 | 100.5 | 23.115
I0805 | CIMENTO PORTLAND | KG | 55 | 0.71 | 39.05
|  |  |  | Total: | 248.6844
|  |  | Total Simples: |  | 531.8644
|  |  | Encargos Sociais: |  | INCLUSO
|  |  | Valor BDI: |  | 0
|  |  | Valor Geral: |  | 531.8644
C1808 - MURO DE ARRIMO C/ BLOCOS DE CONCRETO ARTICULADO (30X15X28)cm - M2
MAO DE OBRA |  | Unidade | Coeficiente | Preço | Total
I2391 | PEDREIRO | H | 2 | 26.86 | 53.72
I2543 | SERVENTE | H | 7 | 20.26 | 141.82
|  |  |  | Total: | 195.54
MATERIAIS
I0109 | AREIA MEDIA | M3 | 0.04 | 83.58 | 3.3432
I0235 | BLOCO DE CONCRETO ARTICULADO 15X28X30CM | UN | 24 | 5.52 | 132.48
I0280 | BRITA | M3 | 0.104 | 100.5 | 10.452
I0805 | CIMENTO PORTLAND | KG | 15 | 0.71 | 10.65
|  |  |  | Total: | 156.9252
|  |  | Total Simples: |  | 352.4652
|  |  | Encargos Sociais: |  | INCLUSO
|  |  | Valor BDI: |  | 0
|  |  | Valor Geral: |  | 352.4652
C1821 - NIPLE DUPLO AÇO GALV. D=65mm (2 1/2") - UN
MAO DE OBRA |  | Unidade | Coeficiente | Preço | Total
I0043 | AJUDANTE DE ENCANADOR | H | 0.4 | 21.1 | 8.44
I2320 | ENCANADOR | H | 0.4 | 26.18 | 10.472
|  |  |  | Total: | 18.912
MATERIAIS
I1541 | NIPLE DUPLO AÇO GALVANIZADO 2 1/2'' | UN | 1 | 60.06 | 60.06
|  |  |  | Total: | 60.06
|  |  | Total Simples: |  | 78.972
|  |  | Encargos Sociais: |  | INCLUSO
|  |  | Valor BDI: |  | 0
|  |  | Valor Geral: |  | 78.972
C1822 - NIPLE DUPLO DE REDUÇÃO AÇO GALV. D=20X15mm (3/4"X1/2") - UN
MAO DE OBRA |  | Unidade | Coeficiente | Preço | Total
I0043 | AJUDANTE DE ENCANADOR | H | 0.2 | 21.1 | 4.22
I2320 | ENCANADOR | H | 0.2 | 26.18 | 5.236
|  |  |  | Total: | 9.456
MATERIAIS
I1545 | NIPLE DUPLO REDUCÃO GALV 3/4X1/2'' | UN | 1 | 10.02 | 10.02
|  |  |  | Total: | 10.02
|  |  | Total Simples: |  | 19.476
|  |  | Encargos Sociais: |  | INCLUSO
|  |  | Valor BDI: |  | 0
|  |  | Valor Geral: |  | 19.476
C1823 - NIPLE DUPLO DE REDUÇÃO AÇO GALV. D=32X15mm (1 1/4"X1/2") - UN
MAO DE OBRA |  | Unidade | Coeficiente | Preço | Total
I0043 | AJUDANTE DE ENCANADOR | H | 0.35 | 21.1 | 7.385
I2320 | ENCANADOR | H | 0.35 | 26.18 | 9.163
|  |  |  | Total: | 16.548
MATERIAIS
I1543 | NIPLE DUPLO REDUCÃO GALV 1 1/4X1/2'' | UN | 1 | 26.81 | 26.81
|  |  |  | Total: | 26.81
|  |  | Total Simples: |  | 43.358
|  |  | Encargos Sociais: |  | INCLUSO
|  |  | Valor BDI: |  | 0
|  |  | Valor Geral: |  | 43.358
C1824 - NIPLE DUPLO REDUÇÃO AÇO GALV. D=32X15mm (1 1/4"X1/2") À 50X40mm (2"X1 1/2") - UN
MAO DE OBRA |  | Unidade | Coeficiente | Preço | Total
I0043 | AJUDANTE DE ENCANADOR | H | 0.35 | 21.1 | 7.385
I2320 | ENCANADOR | H | 0.35 | 26.18 | 9.163
|  |  |  | Total: | 16.548
MATERIAIS
I1543 | NIPLE DUPLO REDUCÃO GALV 1 1/4X1/2'' | UN | 1 | 26.81 | 26.81
|  |  |  | Total: | 26.81
|  |  | Total Simples: |  | 43.358
|  |  | Encargos Sociais: |  | INCLUSO
|  |  | Valor BDI: |  | 0
|  |  | Valor Geral: |  | 43.358
C1825 - NIPLE DUPLO DE REDUÇÃO AÇO GALV. D=65X32mm(2 1/2"X1 1/4") À 80X65mm(3"X2 1/2") - UN
MAO DE OBRA |  | Unidade | Coeficiente | Preço | Total
I0043 | AJUDANTE DE ENCANADOR | H | 0.4 | 21.1 | 8.44
I2320 | ENCANADOR | H | 0.4 | 26.18 | 10.472
|  |  |  | Total: | 18.912
MATERIAIS
I1544 | NIPLE DUPLO REDUCÃO GALV 2 1/2X1 1/4'' | UN | 1 | 63.98 | 63.98
|  |  |  | Total: | 63.98
|  |  | Total Simples: |  | 82.892
|  |  | Encargos Sociais: |  | INCLUSO
|  |  | Valor BDI: |  | 0
|  |  | Valor Geral: |  | 82.892
C1826 - NIPLE DUPLO DE REDUÇÃO AÇO GALV. D=20X15mm (3/4"X1/2") À 25X20mm (1"X3/4") - UN
MAO DE OBRA |  | Unidade | Coeficiente | Preço | Total
I0043 | AJUDANTE DE ENCANADOR | H | 0.2 | 21.1 | 4.22
I2320 | ENCANADOR | H | 0.2 | 26.18 | 5.236
|  |  |  | Total: | 9.456
MATERIAIS
I1545 | NIPLE DUPLO REDUCÃO GALV 3/4X1/2'' | UN | 1 | 10.02 | 10.02
|  |  |  | Total: | 10.02
|  |  | Total Simples: |  | 19.476
|  |  | Encargos Sociais: |  | INCLUSO
|  |  | Valor BDI: |  | 0
|  |  | Valor Geral: |  | 19.476
C1827 - NIPLE EM PVC C/ ROSCA DE 1 1/4" - UN
MAO DE OBRA |  | Unidade | Coeficiente | Preço | Total
I0043 | AJUDANTE DE ENCANADOR | H | 0.25 | 21.1 | 5.275
I2320 | ENCANADOR | H | 0.25 | 26.18 | 6.545
|  |  |  | Total: | 11.82
MATERIAIS
I1547 | NIPLE PVC COM ROSCA DE 1 1/4'' | UN | 1 | 6.2 | 6.2
|  |  |  | Total: | 6.2
|  |  | Total Simples: |  | 18.02
|  |  | Encargos Sociais: |  | INCLUSO
|  |  | Valor BDI: |  | 0
|  |  | Valor Geral: |  | 18.02
C1829 - OURIÇO P/ MURALHA DE PRESÍDIO - M
MAO DE OBRA |  | Unidade | Coeficiente | Preço | Total
I0046 | AJUDANTE DE SERRALHEIRO | H | 0.8 | 21.1 | 16.88
I1858 | SERRALHEIRO | H | 1.2 | 26.86 | 32.232
|  |  |  | Total: | 49.112
MATERIAIS
I0101 | ARAME GALVANIZADO N.16 BWG | KG | 0.85 | 21.73 | 18.4705
I0191 | FERRO CHATO 2" x 3/8" (3,80KG/M) | KG | 1.5 | 9.27 | 13.905
I0791 | CHUMBADOR DE 3/8'' | UN | 3 | 2.29 | 6.87
I1872 | SOLDA 50X50 | KG | 0.08 | 147.13 | 11.7704
|  |  |  | Total: | 51.0159
|  |  | Total Simples: |  | 100.1279
|  |  | Encargos Sociais: |  | INCLUSO
|  |  | Valor BDI: |  | 0
|  |  | Valor Geral: |  | 100.1279
C1828 - NIPLE EM PVC C/ ROSCA DE 2 1/2" - UN
MAO DE OBRA |  | Unidade | Coeficiente | Preço | Total
I0043 | AJUDANTE DE ENCANADOR | H | 0.25 | 21.1 | 5.275
I2320 | ENCANADOR | H | 0.25 | 26.18 | 6.545
|  |  |  | Total: | 11.82
MATERIAIS
I1548 | NIPLE PVC COM ROSCA DE 2 1/2'' | UN | 1 | 18.03 | 18.03
|  |  |  | Total: | 18.03
|  |  | Total Simples: |  | 29.85
|  |  | Encargos Sociais: |  | INCLUSO
|  |  | Valor BDI: |  | 0
|  |  | Valor Geral: |  | 29.85
C1811 - MURO DE ARRIMO C/GABIÃO, ALTURA 4m - M
EQUIPAMENTOS (CHORARIO) |  | Unidade | Coeficiente | Preço | Total
I0765 | RETRO ESCAVADEIRA DE PNEUS (CHP) | H | 1.63 | 140.732 | 229.3932
|  |  |  | Total: | 229.3932
MAO DE OBRA
I2543 | SERVENTE | H | 17.4 | 20.26 | 352.524
|  |  |  | Total: | 352.524
MATERIAIS
I1213 | GABIÃO COM MALHA HEXAGONAL 8X10CM - ZINCADO | M3 | 6.5 | 430.8 | 2800.2
I1600 | PEDRA DE MÃO (RACHÃO) | M3 | 7.8 | 113.25 | 883.35
|  |  |  | Total: | 3683.55
|  |  | Total Simples: |  | 4265.4672
|  |  | Encargos Sociais: |  | INCLUSO
|  |  | Valor BDI: |  | 0
|  |  | Valor Geral: |  | 4265.4672
C1810 - MURO DE ARRIMO C/GABIÃO, ALTURA 2m - M
EQUIPAMENTOS (CHORARIO) |  | Unidade | Coeficiente | Preço | Total
I0765 | RETRO ESCAVADEIRA DE PNEUS (CHP) | H | 0.63 | 140.732 | 88.6612
|  |  |  | Total: | 88.6612
MAO DE OBRA
I2543 | SERVENTE | H | 6.7 | 20.26 | 135.742
|  |  |  | Total: | 135.742
MATERIAIS
I0104 | ARAME ZINCADO DE 2,7MM AMARRAÇÃO DE GABIÕES | KG | 2 | 17.34 | 34.68
I1213 | GABIÃO COM MALHA HEXAGONAL 8X10CM - ZINCADO | M3 | 2.5 | 430.8 | 1077
I1600 | PEDRA DE MÃO (RACHÃO) | M3 | 3 | 113.25 | 339.75
|  |  |  | Total: | 1451.43
|  |  | Total Simples: |  | 1675.8332
|  |  | Encargos Sociais: |  | INCLUSO
|  |  | Valor BDI: |  | 0
|  |  | Valor Geral: |  | 1675.8332
C1815 - NIPLE DUPLO DE REDUÇÃO AÇO GALV. D=80X50mm (3"X2") À 80X65mm (3"X2 1/2") - UN
MAO DE OBRA |  | Unidade | Coeficiente | Preço | Total
I0043 | AJUDANTE DE ENCANADOR | H | 0.4 | 21.1 | 8.44
I2320 | ENCANADOR | H | 0.4 | 26.18 | 10.472
|  |  |  | Total: | 18.912
MATERIAIS
I1546 | NIPLE DUPLO REDUCÃO GALV 3X2'' | UN | 1 | 134.18 | 134.18
|  |  |  | Total: | 134.18
|  |  | Total Simples: |  | 153.092
|  |  | Encargos Sociais: |  | INCLUSO
|  |  | Valor BDI: |  | 0
|  |  | Valor Geral: |  | 153.092
C1816 - NIPLE DUPLO AÇO GALV. D=100mm (4") - UN
MAO DE OBRA |  | Unidade | Coeficiente | Preço | Total
I0043 | AJUDANTE DE ENCANADOR | H | 0.5 | 21.1 | 10.55
I2320 | ENCANADOR | H | 0.5 | 26.18 | 13.09
|  |  |  | Total: | 23.64
MATERIAIS
I1542 | NIPLE DUPLO AÇO GALVANIZADO 4'' | UN | 1 | 157.29 | 157.29
|  |  |  | Total: | 157.29
|  |  | Total Simples: |  | 180.93
|  |  | Encargos Sociais: |  | INCLUSO
|  |  | Valor BDI: |  | 0
|  |  | Valor Geral: |  | 180.93
C1814 - NEOPRENE P/ JUNTAS DE DILATAÇÃO - M
MAO DE OBRA |  | Unidade | Coeficiente | Preço | Total
I2391 | PEDREIRO | H | 0.6 | 26.86 | 16.116
I2543 | SERVENTE | H | 0.4 | 20.26 | 8.104
|  |  |  | Total: | 24.22
MATERIAIS
I1538 | NEOPRENE P/ JUNTAS DE DILATAÇÃO | M | 1 | 5.85 | 5.85
|  |  |  | Total: | 5.85
|  |  | Total Simples: |  | 30.07
|  |  | Encargos Sociais: |  | INCLUSO
|  |  | Valor BDI: |  | 0
|  |  | Valor Geral: |  | 30.07
C1819 - NIPLE DUPLO AÇO GALV. D=65mm (2 1/2") À 80mm (3") - UN
MAO DE OBRA |  | Unidade | Coeficiente | Preço | Total
I0043 | AJUDANTE DE ENCANADOR | H | 0.4 | 21.1 | 8.44
I2320 | ENCANADOR | H | 0.4 | 26.18 | 10.472
|  |  |  | Total: | 18.912
MATERIAIS
I1541 | NIPLE DUPLO AÇO GALVANIZADO 2 1/2'' | UN | 1 | 60.06 | 60.06
|  |  |  | Total: | 60.06
|  |  | Total Simples: |  | 78.972
|  |  | Encargos Sociais: |  | INCLUSO
|  |  | Valor BDI: |  | 0
|  |  | Valor Geral: |  | 78.972
C1818 - NIPLE DUPLO AÇO GALV. D=32mm (1 1/4") À 50mm (2") - UN
MAO DE OBRA |  | Unidade | Coeficiente | Preço | Total
I0043 | AJUDANTE DE ENCANADOR | H | 0.35 | 21.1 | 7.385
I2320 | ENCANADOR | H | 0.35 | 26.18 | 9.163
|  |  |  | Total: | 16.548
MATERIAIS
I1539 | NIPLE DUPLO AÇO GALVANIZADO 1 1/4'' | UN | 1 | 18.99 | 18.99
|  |  |  | Total: | 18.99
|  |  | Total Simples: |  | 35.538
|  |  | Encargos Sociais: |  | INCLUSO
|  |  | Valor BDI: |  | 0
|  |  | Valor Geral: |  | 35.538
C1817 - NIPLE DUPLO AÇO GALV. D=15mm (1/2") À 25mm (1") - UN
MAO DE OBRA |  | Unidade | Coeficiente | Preço | Total
I0043 | AJUDANTE DE ENCANADOR | H | 0.2 | 21.1 | 4.22
I2320 | ENCANADOR | H | 0.2 | 26.18 | 5.236
|  |  |  | Total: | 9.456
MATERIAIS
I1540 | NIPLE DUPLO AÇO GALVANIZADO 1/2" | UN | 1 | 6.3 | 6.3
|  |  |  | Total: | 6.3
|  |  | Total Simples: |  | 15.756
|  |  | Encargos Sociais: |  | INCLUSO
|  |  | Valor BDI: |  | 0
|  |  | Valor Geral: |  | 15.756
C1841 - PAINEL PROTENDIDO P/PISOS/PAREDES DE VEDAÇÃO ESP.=25cm - M2
EQUIPAMENTOS (CHORARIO) |  | Unidade | Coeficiente | Preço | Total
I0682 | BETONEIRA ELÉTRICA 580L (CHP) | H | 0.0072 | 27.597 | 0.1987
I0743 | GUINDASTE DE TORRE HP 11 (CHP) | H | 0.036 | 81.9079 | 2.9487
|  |  |  | Total: | 3.1474
MAO DE OBRA
I2391 | PEDREIRO | H | 0.17 | 26.86 | 4.5662
I2543 | SERVENTE | H | 0.13 | 20.26 | 2.6338
|  |  |  | Total: | 7.2
MATERIAIS
I0109 | AREIA MEDIA | M3 | 0.0078 | 83.58 | 0.65192
I0805 | CIMENTO PORTLAND | KG | 3 | 0.71 | 2.13
I1555 | PAINEL DE CONCRETO PROTENDIDO 20CM | M2 | 1.01 | 310.85 | 313.9585
I1605 | PEDRISCO | M3 | 0.0075 | 100.5 | 0.75375
I6802 | ADITIVO SUPERPLASTIFICANTE DENSIFICADOR E RETARDADOR DE PEGA | KG | 0.041 | 14.45 | 0.59245
|  |  |  | Total: | 318.0866
|  |  | Total Simples: |  | 328.434
|  |  | Encargos Sociais: |  | INCLUSO
|  |  | Valor BDI: |  | 0
|  |  | Valor Geral: |  | 328.434
C1840 - PAINEL PROTENDIDO P/PISOS/PAREDES DE VEDAÇÃO ESP.=20cm - M2
EQUIPAMENTOS (CHORARIO) |  | Unidade | Coeficiente | Preço | Total
I0682 | BETONEIRA ELÉTRICA 580L (CHP) | H | 0.0042 | 27.597 | 0.11591
I0743 | GUINDASTE DE TORRE HP 11 (CHP) | H | 0.022 | 81.9079 | 1.802
|  |  |  | Total: | 1.9179
MAO DE OBRA
I2391 | PEDREIRO | H | 0.01 | 26.86 | 0.2686
I2543 | SERVENTE | H | 0.07 | 20.26 | 1.4182
|  |  |  | Total: | 1.6868
MATERIAIS
I0109 | AREIA MEDIA | M3 | 0.0043 | 83.58 | 0.35939
I0805 | CIMENTO PORTLAND | KG | 2 | 0.71 | 1.42
I1555 | PAINEL DE CONCRETO PROTENDIDO 20CM | M2 | 1.01 | 310.85 | 313.9585
I1605 | PEDRISCO | M3 | 0.0042 | 100.5 | 0.4221
I6802 | ADITIVO SUPERPLASTIFICANTE DENSIFICADOR E RETARDADOR DE PEGA | KG | 0.024 | 14.45 | 0.3468
|  |  |  | Total: | 316.5068
|  |  | Total Simples: |  | 320.1115
|  |  | Encargos Sociais: |  | INCLUSO
|  |  | Valor BDI: |  | 0
|  |  | Valor Geral: |  | 320.1115
C1847 - PISO DE CONCRETO FCK=13,5MPa ESP=7 cm, INCL. PREPARO DE CAIXA - M2
EQUIPAMENTOS (CHORARIO) |  | Unidade | Coeficiente | Preço | Total
I0682 | BETONEIRA ELÉTRICA 580L (CHP) | H | 0.05 | 27.597 | 1.3798
|  |  |  | Total: | 1.3798
MAO DE OBRA
I2391 | PEDREIRO | H | 1.2 | 26.86 | 32.232
I2543 | SERVENTE | H | 1.62 | 20.26 | 32.8212
|  |  |  | Total: | 65.0532
MATERIAIS
I0109 | AREIA MEDIA | M3 | 0.0646 | 83.58 | 5.3993
I0280 | BRITA | M3 | 0.0585 | 100.5 | 5.8792
I0805 | CIMENTO PORTLAND | KG | 20 | 0.71 | 14.2
I1825 | RIPA DE PEROBA (MADEIRA DE 1A QUALIDADE) DE 1X7CM | M | 2 | 2.83 | 5.66
|  |  |  | Total: | 31.1386
|  |  | Total Simples: |  | 97.5716
|  |  | Encargos Sociais: |  | INCLUSO
|  |  | Valor BDI: |  | 0
|  |  | Valor Geral: |  | 97.5716
C1846 - PARQUETES DE MADEIRA FIXADOS C/COLA A BASE DE PVA - M2
MAO DE OBRA |  | Unidade | Coeficiente | Preço | Total
I1940 | TAQUEIRO | H | 0.5 | 26.86 | 13.43
I2543 | SERVENTE | H | 0.7 | 20.26 | 14.182
|  |  |  | Total: | 27.612
MATERIAIS
I0814 | COLA ESPECIAL 'PVA' | KG | 0.5 | 17.94 | 8.97
I1594 | PARQUETE DE PEROBA (MADEIRA DE 1A QUALIDADE) DE 12X12CM | M2 | 1.05 | 67.31 | 70.6755
|  |  |  | Total: | 79.6455
|  |  | Total Simples: |  | 107.2575
|  |  | Encargos Sociais: |  | INCLUSO
|  |  | Valor BDI: |  | 0
|  |  | Valor Geral: |  | 107.2575
C1849 - PASTILHAS DE PORCELANA C/ARGAMASSA PRÉ-FABRICADA - M2
MAO DE OBRA |  | Unidade | Coeficiente | Preço | Total
I1599 | PASTILHEIRO | H | 0.6 | 26.86 | 16.116
I2543 | SERVENTE | H | 0.7 | 20.26 | 14.182
|  |  |  | Total: | 30.298
MATERIAIS
I0119 | ARGAMASSA PRE-FABRICADA PARA PASTILHAS | KG | 7 | 3.33 | 23.31
I0154 | ÁCIDO MURIÁTICO | L | 0.1 | 6.94 | 0.694
I1595 | PASTA DE CIMENTO BRANCO | KG | 3 | 3.93 | 11.79
I1598 | PASTILHA DE PORCELANA ESMALTADA | M2 | 1.02 | 120.82 | 123.2364
I1871 | SODA CAUSTICA | KG | 0.05 | 16.02 | 0.801
|  |  |  | Total: | 159.8314
|  |  | Total Simples: |  | 190.1294
|  |  | Encargos Sociais: |  | INCLUSO
|  |  | Valor BDI: |  | 0
|  |  | Valor Geral: |  | 190.1294
C1848 - PASTA DE CIMENTO COLANTE - KG
MAO DE OBRA |  | Unidade | Coeficiente | Preço | Total
I2543 | SERVENTE | H | 0.007 | 20.26 | 0.14182
|  |  |  | Total: | 0.1418
MATERIAIS
I0800 | CIMENTO COLANTE | KG | 0.84 | 1.12 | 0.9408
|  |  |  | Total: | 0.9408
|  |  | Total Simples: |  | 1.0826
|  |  | Encargos Sociais: |  | INCLUSO
|  |  | Valor BDI: |  | 0
|  |  | Valor Geral: |  | 1.0826
C1843 - PAINEL-LAJE DE CONCRETO CELULAR AUTOCLAVADO, C/ DIMENSÕES 10X40X280cm - M2
MAO DE OBRA |  | Unidade | Coeficiente | Preço | Total
I0121 | ARMADOR/FERREIRO | H | 0.007 | 26.86 | 0.18802
I2391 | PEDREIRO | H | 0.08 | 26.86 | 2.1488
I2543 | SERVENTE | H | 0.083 | 20.26 | 1.6816
|  |  |  | Total: | 4.0184
MATERIAIS
I0109 | AREIA MEDIA | M3 | 0.0061 | 83.58 | 0.50984
I0163 | AÇO CA-50 | KG | 0.2 | 7.1 | 1.42
I0800 | CIMENTO COLANTE | KG | 1.5 | 1.12 | 1.68
I0805 | CIMENTO PORTLAND | KG | 2.43 | 0.71 | 1.7253
I1560 | PAINEL-LAJE CONCRETO CELULAR 10X40X280CM | M2 | 1 | 100.85 | 100.85
|  |  |  | Total: | 106.1851
|  |  | Total Simples: |  | 110.2035
|  |  | Encargos Sociais: |  | INCLUSO
|  |  | Valor BDI: |  | 0
|  |  | Valor Geral: |  | 110.2035
C1842 - PAINEL-COBERTURA DE CONCRETO CELULAR AUTOCLAVADO ARMADO, C/ DIMENSÕES 7,5X40X280cm - M2
MAO DE OBRA |  | Unidade | Coeficiente | Preço | Total
I2391 | PEDREIRO | H | 0.08 | 26.86 | 2.1488
I2543 | SERVENTE | H | 0.083 | 20.26 | 1.6816
|  |  |  | Total: | 3.8304
MATERIAIS
I0109 | AREIA MEDIA | M3 | 0.0061 | 83.58 | 0.50984
I0800 | CIMENTO COLANTE | KG | 1.5 | 1.12 | 1.68
I0805 | CIMENTO PORTLAND | KG | 2.43 | 0.71 | 1.7253
I1559 | PAINEL-COBERTURA CONCR CELULAR 7.5X40X280CM | M2 | 1 | 87.63 | 87.63
|  |  |  | Total: | 91.5451
|  |  | Total Simples: |  | 95.3755
|  |  | Encargos Sociais: |  | INCLUSO
|  |  | Valor BDI: |  | 0
|  |  | Valor Geral: |  | 95.3755
C1830 - OURIÇO P/ ALAMBRADO DE PRESÍDIO - M
MAO DE OBRA |  | Unidade | Coeficiente | Preço | Total
I0046 | AJUDANTE DE SERRALHEIRO | H | 0.8 | 21.1 | 16.88
I1858 | SERRALHEIRO | H | 1.2 | 26.86 | 32.232
|  |  |  | Total: | 49.112
MATERIAIS
I0102 | ARAME GALVANIZADO N.18 BWG | KG | 0.85 | 23.57 | 20.0345
I1872 | SOLDA 50X50 | KG | 0.35 | 147.13 | 51.4955
|  |  |  | Total: | 71.53
|  |  | Total Simples: |  | 120.642
|  |  | Encargos Sociais: |  | INCLUSO
|  |  | Valor BDI: |  | 0
|  |  | Valor Geral: |  | 120.642
C1838 - PAINEL PROTENDIDO P/PISOS/PAREDES DE VEDAÇÃO ESP.=10cm - M2
EQUIPAMENTOS (CHORARIO) |  | Unidade | Coeficiente | Preço | Total
I0682 | BETONEIRA ELÉTRICA 580L (CHP) | H | 0.0015 | 27.597 | 0.041395
I0743 | GUINDASTE DE TORRE HP 11 (CHP) | H | 0.04 | 81.9079 | 3.2763
|  |  |  | Total: | 3.3177
MAO DE OBRA
I2391 | PEDREIRO | H | 0.01 | 26.86 | 0.2686
I2543 | SERVENTE | H | 0.13 | 20.26 | 2.6338
|  |  |  | Total: | 2.9024
MATERIAIS
I0109 | AREIA MEDIA | M3 | 0.0017 | 83.58 | 0.14209
I0805 | CIMENTO PORTLAND | KG | 1 | 0.71 | 0.71
I1553 | PAINEL DE CONCRETO PROTENDIDO 10CM | M2 | 1.01 | 205.37 | 207.4237
I1605 | PEDRISCO | M3 | 0.0017 | 100.5 | 0.17085
I6802 | ADITIVO SUPERPLASTIFICANTE DENSIFICADOR E RETARDADOR DE PEGA | KG | 0.008 | 14.45 | 0.1156
|  |  |  | Total: | 208.5622
|  |  | Total Simples: |  | 214.7823
|  |  | Encargos Sociais: |  | INCLUSO
|  |  | Valor BDI: |  | 0
|  |  | Valor Geral: |  | 214.7823
C1837 - PAINEL INFORMATIVO DUPLO C/PORTA DE CORRER EM VIDRO - M2
MAO DE OBRA |  | Unidade | Coeficiente | Preço | Total
I0041 | AJUDANTE DE CARPINTEIRO | H | 1.5 | 21.1 | 31.65
I0498 | CARPINTEIRO | H | 2.5 | 26.86 | 67.15
I1530 | MONTADOR | H | 3 | 26.86 | 80.58
|  |  |  | Total: | 179.38
MATERIAIS
I0541 | CHAPA MADEIRA MINERALIZADA, TIPO CELOTEX | M2 | 2.05 | 56.38 | 115.579
I1506 | MANTA EM FELTRO P/ REVESTIMENTO | M2 | 2.25 | 21.4 | 48.15
I2157 | TRILHO DE ALUMINIO PARA FORRO DE GESSO | M | 4 | 9.01 | 36.04
I2255 | VIDRO LISO, E=6MM (COLOCADO) | M2 | 1.8 | 254.19 | 457.542
I2367 | LINHA DE MADEIRA DE LEI DE 6"x3" | M | 2.75 | 34.54 | 94.985
|  |  |  | Total: | 752.296
|  |  | Total Simples: |  | 931.676
|  |  | Encargos Sociais: |  | INCLUSO
|  |  | Valor BDI: |  | 0
|  |  | Valor Geral: |  | 931.676
C1836 - PAINEL ESTRUTURADO AÇO INOX, ESCOVADO CHAPA 20 - M2
MAO DE OBRA |  | Unidade | Coeficiente | Preço | Total
I0046 | AJUDANTE DE SERRALHEIRO | H | 0.8 | 21.1 | 16.88
I1530 | MONTADOR | H | 1.3 | 26.86 | 34.918
I1858 | SERRALHEIRO | H | 0.8 | 26.86 | 21.488
I1879 | SOLDADOR | H | 0.65 | 27.7 | 18.005
|  |  |  | Total: | 91.291
MATERIAIS
I0208 | BATENTE DE FERRO | M | 1.65 | 25.17 | 41.5305
I0521 | CHAPA AÇO INOX, ESCOVADO CHAPA 20 (1,0MM - 8,24KG/M2) | M2 | 1.15 | 609.12 | 700.488
I1027 | DOBRADIÇA 3''X2 1/2'' CROMADA | UN | 1 | 16.63 | 16.63
I1577 | PARAFUSO COM ROSCA SOBERBA 8X50MM | UN | 3 | 0.94 | 2.82
I1872 | SOLDA 50X50 | KG | 0.35 | 147.13 | 51.4955
|  |  |  | Total: | 812.964
|  |  | Total Simples: |  | 904.25
|  |  | Encargos Sociais: |  | INCLUSO
|  |  | Valor BDI: |  | 0
|  |  | Valor Geral: |  | 904.25
C1839 - PAINEL PROTENDIDO P/PISOS/PAREDES DE VEDAÇÃO ESP.=15cm - M2
EQUIPAMENTOS (CHORARIO) |  | Unidade | Coeficiente | Preço | Total
I0682 | BETONEIRA ELÉTRICA 580L (CHP) | H | 0.0025 | 27.597 | 0.068992
I0743 | GUINDASTE DE TORRE HP 11 (CHP) | H | 0.028 | 81.9079 | 2.2934
|  |  |  | Total: | 2.3624
MAO DE OBRA
I2391 | PEDREIRO | H | 0.01 | 26.86 | 0.2686
I2543 | SERVENTE | H | 0.09 | 20.26 | 1.8234
|  |  |  | Total: | 2.092
MATERIAIS
I0109 | AREIA MEDIA | M3 | 0.0026 | 83.58 | 0.21731
I0805 | CIMENTO PORTLAND | KG | 1 | 0.71 | 0.71
I1554 | PAINEL DE CONCRETO PROTENDIDO 15CM | M2 | 1.01 | 254.59 | 257.1359
I1605 | PEDRISCO | M3 | 0.0026 | 100.5 | 0.2613
I6802 | ADITIVO SUPERPLASTIFICANTE DENSIFICADOR E RETARDADOR DE PEGA | KG | 0.014 | 14.45 | 0.2023
|  |  |  | Total: | 258.5268
|  |  | Total Simples: |  | 262.9812
|  |  | Encargos Sociais: |  | INCLUSO
|  |  | Valor BDI: |  | 0
|  |  | Valor Geral: |  | 262.9812
C1861 - PASTILHAS DE PORCELANA EM FAIXAS ATÉ 40cm DE LARGURA C/ARGAMASSA PRÉ-FABRICADA - M2
MAO DE OBRA |  | Unidade | Coeficiente | Preço | Total
I1599 | PASTILHEIRO | H | 0.48 | 26.86 | 12.8928
I2543 | SERVENTE | H | 0.56 | 20.26 | 11.3456
|  |  |  | Total: | 24.2384
MATERIAIS
I0119 | ARGAMASSA PRE-FABRICADA PARA PASTILHAS | KG | 2.8 | 3.33 | 9.324
I0154 | ÁCIDO MURIÁTICO | L | 0.04 | 6.94 | 0.2776
I1595 | PASTA DE CIMENTO BRANCO | KG | 1.2 | 3.93 | 4.716
I1598 | PASTILHA DE PORCELANA ESMALTADA | M2 | 1.02 | 120.82 | 123.2364
I1871 | SODA CAUSTICA | KG | 0.02 | 16.02 | 0.3204
|  |  |  | Total: | 137.8744
|  |  | Total Simples: |  | 162.1128
|  |  | Encargos Sociais: |  | INCLUSO
|  |  | Valor BDI: |  | 0
|  |  | Valor Geral: |  | 162.1128
C1863 - PEDRA CARIRI ESP.= 2cm, C/ ARGAMASSA MISTA DE CIMENTO CAL HIDRATADA E AREIA - M2
MAO DE OBRA |  | Unidade | Coeficiente | Preço | Total
I0044 | AJUDANTE DE GRANITEIRO/MARMORISTA | H | 0.25 | 21.1 | 5.275
I1227 | GRANITEIRO/MAMORISTA | H | 0.35 | 26.86 | 9.401
|  |  |  | Total: | 14.676
MATERIAIS
I0108 | AREIA GROSSA | M3 | 0.0304 | 119.58 | 3.6352
I0441 | CAL HIDRATADA | KG | 4.55 | 0.96 | 4.368
I0805 | CIMENTO PORTLAND | KG | 9.13 | 0.71 | 6.4823
I1661 | PISO PEDRA CARIRI E=2CM | M2 | 1.05 | 33.76 | 35.448
|  |  |  | Total: | 49.9335
|  |  | Total Simples: |  | 64.6095
|  |  | Encargos Sociais: |  | INCLUSO
|  |  | Valor BDI: |  | 0
|  |  | Valor Geral: |  | 64.6095
C1862 - PAVIMENTAÇÃO RÚSTICA C/CONCRETO P/LASTRO NA ESP.DE 9cm E CAMADA SUPERFICIAL DE CONCRETO FCK=13.5MPa NA ESP.DE 3cm - M2
EQUIPAMENTOS (CHORARIO) |  | Unidade | Coeficiente | Preço | Total
I0682 | BETONEIRA ELÉTRICA 580L (CHP) | H | 0.086 | 27.597 | 2.3733
|  |  |  | Total: | 2.3733
MAO DE OBRA
I2391 | PEDREIRO | H | 1 | 26.86 | 26.86
I2543 | SERVENTE | H | 4.72 | 20.26 | 95.6272
|  |  |  | Total: | 122.4872
MATERIAIS
I0109 | AREIA MEDIA | M3 | 0.0886 | 83.58 | 7.4052
I0280 | BRITA | M3 | 0.1042 | 100.5 | 10.4721
I0805 | CIMENTO PORTLAND | KG | 27 | 0.71 | 19.17
|  |  |  | Total: | 37.0473
|  |  | Total Simples: |  | 161.9078
|  |  | Encargos Sociais: |  | INCLUSO
|  |  | Valor BDI: |  | 0
|  |  | Valor Geral: |  | 161.9078
C1865 - PEDRA PORTUGUESA 2 CORES - M2
MAO DE OBRA |  | Unidade | Coeficiente | Preço | Total
I2391 | PEDREIRO | H | 1.6 | 26.86 | 42.976
I2543 | SERVENTE | H | 1.25 | 20.26 | 25.325
|  |  |  | Total: | 68.301
MATERIAIS
I0108 | AREIA GROSSA | M3 | 0.06 | 119.58 | 7.1748
I0805 | CIMENTO PORTLAND | KG | 5.35 | 0.71 | 3.7985
I1601 | PEDRA PORTUGUESA BRANCA | M3 | 0.0405 | 1347.5 | 54.5737
I1602 | PEDRA PORTUGUESA PRETA/VERMELHA | M3 | 0.0405 | 1347.5 | 54.5737
|  |  |  | Total: | 120.1209
|  |  | Total Simples: |  | 188.4218
|  |  | Encargos Sociais: |  | INCLUSO
|  |  | Valor BDI: |  | 0
|  |  | Valor Geral: |  | 188.4218
C1864 - PEDRA PORTUGUESA - COR BRANCA - M2
MAO DE OBRA |  | Unidade | Coeficiente | Preço | Total
I2391 | PEDREIRO | H | 1.6 | 26.86 | 42.976
I2543 | SERVENTE | H | 1.25 | 20.26 | 25.325
|  |  |  | Total: | 68.301
MATERIAIS
I0108 | AREIA GROSSA | M3 | 0.06 | 119.58 | 7.1748
I0805 | CIMENTO PORTLAND | KG | 5.35 | 0.71 | 3.7985
I1601 | PEDRA PORTUGUESA BRANCA | M3 | 0.081 | 1347.5 | 109.1475
|  |  |  | Total: | 120.1208
|  |  | Total Simples: |  | 188.4218
|  |  | Encargos Sociais: |  | INCLUSO
|  |  | Valor BDI: |  | 0
|  |  | Valor Geral: |  | 188.4218
C1867 - PEDRAS NATURAIS DECORATIVAS, C/ARGAMASSA MISTA CIMENTO. CAL HIDRATADA E AREIA - M2
MAO DE OBRA |  | Unidade | Coeficiente | Preço | Total
I2391 | PEDREIRO | H | 0.25 | 26.86 | 6.715
I2543 | SERVENTE | H | 0.55 | 20.26 | 11.143
|  |  |  | Total: | 17.858
MATERIAIS
I0109 | AREIA MEDIA | M3 | 0.0365 | 83.58 | 3.0507
I0441 | CAL HIDRATADA | KG | 4.86 | 0.96 | 4.6656
I0805 | CIMENTO PORTLAND | KG | 10.95 | 0.71 | 7.7745
I1603 | PEDRAS NATURAIS DECORATIVAS | M2 | 1 | 39.35 | 39.35
|  |  |  | Total: | 54.8408
|  |  | Total Simples: |  | 72.6988
|  |  | Encargos Sociais: |  | INCLUSO
|  |  | Valor BDI: |  | 0
|  |  | Valor Geral: |  | 72.6988
C1866 - PEDRAS NATURAIS DECORATIVAS POLIDAS, C/ARGAMASSA MISTA CIMENTO CAL HIDRATADA E AREIA - M2
MAO DE OBRA |  | Unidade | Coeficiente | Preço | Total
I2391 | PEDREIRO | H | 0.25 | 26.86 | 6.715
I2543 | SERVENTE | H | 0.55 | 20.26 | 11.143
|  |  |  | Total: | 17.858
MATERIAIS
I0109 | AREIA MEDIA | M3 | 0.0365 | 83.58 | 3.0507
I0441 | CAL HIDRATADA | KG | 4.86 | 0.96 | 4.6656
I0805 | CIMENTO PORTLAND | KG | 10.95 | 0.71 | 7.7745
I1604 | PEDRAS NATURAIS DECORATIVAS POLIDAS | M2 | 1 | 45.66 | 45.66
|  |  |  | Total: | 61.1508
|  |  | Total Simples: |  | 79.0088
|  |  | Encargos Sociais: |  | INCLUSO
|  |  | Valor BDI: |  | 0
|  |  | Valor Geral: |  | 79.0088
C1869 - PEITORIL DE GRANITO L= 15 cm - M
MAO DE OBRA |  | Unidade | Coeficiente | Preço | Total
I2391 | PEDREIRO | H | 0.5 | 26.86 | 13.43
I2543 | SERVENTE | H | 0.25 | 20.26 | 5.065
|  |  |  | Total: | 18.495
MATERIAIS
I1610 | PEITORIS DE GRANITO 15CM | M | 1 | 75.84 | 75.84
|  |  |  | Total: | 75.84
SERVIÇOS
C0197 | ARGAMASSA MISTA DE CIMENTO CAL HIDR. E AREIA S/PEN. TRAÇO 1:1:4 | M3 | 0.00375 | 738.1033 | 2.7679
|  |  |  | Total: | 2.7679
|  |  | Total Simples: |  | 97.1029
|  |  | Encargos Sociais: |  | INCLUSO
|  |  | Valor BDI: |  | 0
|  |  | Valor Geral: |  | 97.1029
C1868 - PEGADOR METÁLICO P/PORTA (INTERNO) - UN
MAO DE OBRA |  | Unidade | Coeficiente | Preço | Total
I0041 | AJUDANTE DE CARPINTEIRO | H | 0.3 | 21.1 | 6.33
I0498 | CARPINTEIRO | H | 0.3 | 26.86 | 8.058
|  |  |  | Total: | 14.388
MATERIAIS
I1574 | PARAFUSO COM ROSCA SOBERBA 8X180MM | UN | 4 | 2.19 | 8.76
I1606 | PEGADOR METALICO P/PORTA, INTERNO | UN | 1 | 29.78 | 29.78
|  |  |  | Total: | 38.54
|  |  | Total Simples: |  | 52.928
|  |  | Encargos Sociais: |  | INCLUSO
|  |  | Valor BDI: |  | 0
|  |  | Valor Geral: |  | 52.928
C1852 - PASTILHAS DE PORCELANA C/CIMENTO COLANTE - M2
MAO DE OBRA |  | Unidade | Coeficiente | Preço | Total
I1599 | PASTILHEIRO | H | 0.3 | 26.86 | 8.058
I2543 | SERVENTE | H | 0.22 | 20.26 | 4.4572
|  |  |  | Total: | 12.5152
MATERIAIS
I0799 | CIMENTO BRANCO | KG | 2.5 | 4.18 | 10.45
I0800 | CIMENTO COLANTE | KG | 4.5 | 1.12 | 5.04
I1598 | PASTILHA DE PORCELANA ESMALTADA | M2 | 1.05 | 120.82 | 126.861
|  |  |  | Total: | 142.351
|  |  | Total Simples: |  | 154.8662
|  |  | Encargos Sociais: |  | INCLUSO
|  |  | Valor BDI: |  | 0
|  |  | Valor Geral: |  | 154.8662
C1851 - PASTILHAS DE PORCELANA C/ARGAMASSA MISTA CIMENTO, CAL HIDRATADA E AREIA TRAÇO 1:3:9 - M2
MAO DE OBRA |  | Unidade | Coeficiente | Preço | Total
I1599 | PASTILHEIRO | H | 1.5 | 26.86 | 40.29
I2543 | SERVENTE | H | 1.69 | 20.26 | 34.2394
|  |  |  | Total: | 74.5294
MATERIAIS
I0109 | AREIA MEDIA | M3 | 0.0049 | 83.58 | 0.40954
I0154 | ÁCIDO MURIÁTICO | L | 0.1 | 6.94 | 0.694
I0441 | CAL HIDRATADA | KG | 0.97 | 0.96 | 0.9312
I0799 | CIMENTO BRANCO | KG | 3 | 4.18 | 12.54
I0805 | CIMENTO PORTLAND | KG | 0.65 | 0.71 | 0.4615
I1598 | PASTILHA DE PORCELANA ESMALTADA | M2 | 1.02 | 120.82 | 123.2364
I1871 | SODA CAUSTICA | KG | 0.1 | 16.02 | 1.602
|  |  |  | Total: | 139.8746
|  |  | Total Simples: |  | 214.404
|  |  | Encargos Sociais: |  | INCLUSO
|  |  | Valor BDI: |  | 0
|  |  | Valor Geral: |  | 214.404
C1850 - PASTILHAS DE PORCELANA EM SUPERFÍCIES CURVAS - M2
MAO DE OBRA |  | Unidade | Coeficiente | Preço | Total
I1599 | PASTILHEIRO | H | 0.9 | 26.86 | 24.174
I2543 | SERVENTE | H | 1 | 20.26 | 20.26
|  |  |  | Total: | 44.434
MATERIAIS
I0119 | ARGAMASSA PRE-FABRICADA PARA PASTILHAS | KG | 7 | 3.33 | 23.31
I0154 | ÁCIDO MURIÁTICO | L | 0.1 | 6.94 | 0.694
I1595 | PASTA DE CIMENTO BRANCO | KG | 3 | 3.93 | 11.79
I1598 | PASTILHA DE PORCELANA ESMALTADA | M2 | 1.02 | 120.82 | 123.2364
I1871 | SODA CAUSTICA | KG | 0.05 | 16.02 | 0.801
|  |  |  | Total: | 159.8314
|  |  | Total Simples: |  | 204.2654
|  |  | Encargos Sociais: |  | INCLUSO
|  |  | Valor BDI: |  | 0
|  |  | Valor Geral: |  | 204.2654
C1856 - PASTILHAS DE PORCELANA EM FAIXAS DE 5 A 14cm, C/ARGAMASSA MISTA DE CIMENTO, CAL HIDRATADA E AREIA - M
MAO DE OBRA |  | Unidade | Coeficiente | Preço | Total
I1599 | PASTILHEIRO | H | 0.7 | 26.86 | 18.802
I2543 | SERVENTE | H | 0.5 | 20.26 | 10.13
|  |  |  | Total: | 28.932
MATERIAIS
I0109 | AREIA MEDIA | M3 | 0.0007 | 83.58 | 0.058506
I0154 | ÁCIDO MURIÁTICO | L | 0.014 | 6.94 | 0.09716
I0441 | CAL HIDRATADA | KG | 0.15 | 0.96 | 0.144
I0799 | CIMENTO BRANCO | KG | 0.42 | 4.18 | 1.7556
I0805 | CIMENTO PORTLAND | KG | 0.1 | 0.71 | 0.071
I1598 | PASTILHA DE PORCELANA ESMALTADA | M2 | 0.15 | 120.82 | 18.123
I1871 | SODA CAUSTICA | KG | 0.014 | 16.02 | 0.22428
|  |  |  | Total: | 20.4736
|  |  | Total Simples: |  | 49.4055
|  |  | Encargos Sociais: |  | INCLUSO
|  |  | Valor BDI: |  | 0
|  |  | Valor Geral: |  | 49.4055
C1855 - PASTILHAS DE PORCELANA EM FAIXAS DE 25 A 40cm, C/ARGAMASSA MISTA DE CIMENTO, CAL HIDRATADA E AREIA - M
MAO DE OBRA |  | Unidade | Coeficiente | Preço | Total
I1599 | PASTILHEIRO | H | 0.9 | 26.86 | 24.174
I2543 | SERVENTE | H | 0.63 | 20.26 | 12.7638
|  |  |  | Total: | 36.9378
MATERIAIS
I0109 | AREIA MEDIA | M3 | 0.0021 | 83.58 | 0.17552
I0154 | ÁCIDO MURIÁTICO | L | 0.042 | 6.94 | 0.29148
I0441 | CAL HIDRATADA | KG | 0.41 | 0.96 | 0.3936
I0799 | CIMENTO BRANCO | KG | 1.26 | 4.18 | 5.2668
I0805 | CIMENTO PORTLAND | KG | 0.28 | 0.71 | 0.1988
I1598 | PASTILHA DE PORCELANA ESMALTADA | M2 | 0.42 | 120.82 | 50.7444
I1871 | SODA CAUSTICA | KG | 0.042 | 16.02 | 0.67284
|  |  |  | Total: | 57.7434
|  |  | Total Simples: |  | 94.6812
|  |  | Encargos Sociais: |  | INCLUSO
|  |  | Valor BDI: |  | 0
|  |  | Valor Geral: |  | 94.6812
C1854 - PASTILHAS DE PORCELANA EM FAIXAS DE 15 A 24cm, C/ARGAMASSA MISTA DE CIMENTO, CAL HIDRATADA E AREIA - M
MAO DE OBRA |  | Unidade | Coeficiente | Preço | Total
I1599 | PASTILHEIRO | H | 0.8 | 26.86 | 21.488
I2543 | SERVENTE | H | 0.55 | 20.26 | 11.143
|  |  |  | Total: | 32.631
MATERIAIS
I0109 | AREIA MEDIA | M3 | 0.0012 | 83.58 | 0.1003
I0154 | ÁCIDO MURIÁTICO | L | 0.025 | 6.94 | 0.1735
I0441 | CAL HIDRATADA | KG | 0.24 | 0.96 | 0.2304
I0799 | CIMENTO BRANCO | KG | 0.75 | 4.18 | 3.135
I0805 | CIMENTO PORTLAND | KG | 0.16 | 0.71 | 0.1136
I1598 | PASTILHA DE PORCELANA ESMALTADA | M2 | 0.25 | 120.82 | 30.205
I1871 | SODA CAUSTICA | KG | 0.025 | 16.02 | 0.4005
|  |  |  | Total: | 34.3583
|  |  | Total Simples: |  | 66.9893
|  |  | Encargos Sociais: |  | INCLUSO
|  |  | Valor BDI: |  | 0
|  |  | Valor Geral: |  | 66.9893
C1853 - PASTILHAS DE PORCELANA C/CIMENTO COLANTE INCLUSIVE LIMPEZA - M2
MAO DE OBRA |  | Unidade | Coeficiente | Preço | Total
I1599 | PASTILHEIRO | H | 0.3 | 26.86 | 8.058
I2543 | SERVENTE | H | 0.72 | 20.26 | 14.5872
|  |  |  | Total: | 22.6452
MATERIAIS
I0154 | ÁCIDO MURIÁTICO | L | 0.1 | 6.94 | 0.694
I0799 | CIMENTO BRANCO | KG | 2.5 | 4.18 | 10.45
I0800 | CIMENTO COLANTE | KG | 4.5 | 1.12 | 5.04
I1598 | PASTILHA DE PORCELANA ESMALTADA | M2 | 1.02 | 120.82 | 123.2364
I1871 | SODA CAUSTICA | KG | 0.1 | 16.02 | 1.602
|  |  |  | Total: | 141.0224
|  |  | Total Simples: |  | 163.6676
|  |  | Encargos Sociais: |  | INCLUSO
|  |  | Valor BDI: |  | 0
|  |  | Valor Geral: |  | 163.6676
C1859 - PASTILHAS DE PORCELANA C/ARGAMASSA MISTA CIMENTO, CAL HIDRATADA E AREIA - M2
MAO DE OBRA |  | Unidade | Coeficiente | Preço | Total
I1599 | PASTILHEIRO | H | 1.5 | 26.86 | 40.29
I2391 | PEDREIRO | H | 0.7 | 26.86 | 18.802
I2543 | SERVENTE | H | 2.35 | 20.26 | 47.611
|  |  |  | Total: | 106.703
MATERIAIS
I0109 | AREIA MEDIA | M3 | 0.0243 | 83.58 | 2.031
I0441 | CAL HIDRATADA | KG | 4.86 | 0.96 | 4.6656
I0799 | CIMENTO BRANCO | KG | 3 | 4.18 | 12.54
I0805 | CIMENTO PORTLAND | KG | 4.54 | 0.71 | 3.2234
I1598 | PASTILHA DE PORCELANA ESMALTADA | M2 | 1.05 | 120.82 | 126.861
I1871 | SODA CAUSTICA | KG | 0.1 | 16.02 | 1.602
|  |  |  | Total: | 150.923
|  |  | Total Simples: |  | 257.626
|  |  | Encargos Sociais: |  | INCLUSO
|  |  | Valor BDI: |  | 0
|  |  | Valor Geral: |  | 257.626
C1858 - PASTILHAS DE PORCELANA EM SUPERFICIES CURVAS - M2
MAO DE OBRA |  | Unidade | Coeficiente | Preço | Total
I1599 | PASTILHEIRO | H | 2.4 | 26.86 | 64.464
I2543 | SERVENTE | H | 2.05 | 20.26 | 41.533
|  |  |  | Total: | 105.997
MATERIAIS
I0109 | AREIA MEDIA | M3 | 0.0049 | 83.58 | 0.40954
I0154 | ÁCIDO MURIÁTICO | L | 0.1 | 6.94 | 0.694
I0441 | CAL HIDRATADA | KG | 0.97 | 0.96 | 0.9312
I0799 | CIMENTO BRANCO | KG | 3 | 4.18 | 12.54
I0805 | CIMENTO PORTLAND | KG | 0.65 | 0.71 | 0.4615
I1598 | PASTILHA DE PORCELANA ESMALTADA | M2 | 1.05 | 120.82 | 126.861
I1871 | SODA CAUSTICA | KG | 0.1 | 16.02 | 1.602
|  |  |  | Total: | 143.4992
|  |  | Total Simples: |  | 249.4962
|  |  | Encargos Sociais: |  | INCLUSO
|  |  | Valor BDI: |  | 0
|  |  | Valor Geral: |  | 249.4962
C1857 - PASTILHAS DE PORCELANA EM FAIXAS DE ATÉ 4cm, C/ARGAMASSA MISTA DE CIMENTO, CAL HIDRATADA E AREIA - M
MAO DE OBRA |  | Unidade | Coeficiente | Preço | Total
I1599 | PASTILHEIRO | H | 0.6 | 26.86 | 16.116
I2543 | SERVENTE | H | 0.41 | 20.26 | 8.3066
|  |  |  | Total: | 24.4226
MATERIAIS
I0109 | AREIA MEDIA | M3 | 0.0002 | 83.58 | 0.016716
I0154 | ÁCIDO MURIÁTICO | L | 0.0004 | 6.94 | 0.002776
I0441 | CAL HIDRATADA | KG | 0.049 | 0.96 | 0.04704
I0799 | CIMENTO BRANCO | KG | 0.12 | 4.18 | 0.5016
I0805 | CIMENTO PORTLAND | KG | 0.032 | 0.71 | 0.02272
I1598 | PASTILHA DE PORCELANA ESMALTADA | M2 | 0.04 | 120.82 | 4.8328
I1871 | SODA CAUSTICA | KG | 0.0004 | 16.02 | 0.006408
|  |  |  | Total: | 5.43
|  |  | Total Simples: |  | 29.8527
|  |  | Encargos Sociais: |  | INCLUSO
|  |  | Valor BDI: |  | 0
|  |  | Valor Geral: |  | 29.8527
C4913 - REMOÇÃO DE PINTURA LÁTEX (RASPAGEM E/OU LIXAMENTO E/OU ESCOVAÇÃO) - M2
MAO DE OBRA |  | Unidade | Coeficiente | Preço | Total
I2543 | SERVENTE | H | 0.4 | 20.26 | 8.104
|  |  |  | Total: | 8.104
|  |  | Total Simples: |  | 8.104
|  |  | Encargos Sociais: |  | INCLUSO
|  |  | Valor BDI: |  | 0
|  |  | Valor Geral: |  | 8.104
C4914 - REMOÇÃO DE PINTURA À ÓLEO OU ESMALTE - M2
MAO DE OBRA |  | Unidade | Coeficiente | Preço | Total
I2543 | SERVENTE | H | 0.5 | 20.26 | 10.13
|  |  |  | Total: | 10.13
MATERIAIS
I9394 | REMOVEDOR DE TINTA OLEO/ESMALTE VERNIZ | L | 0.1 | 46.22 | 4.622
|  |  |  | Total: | 4.622
|  |  | Total Simples: |  | 14.752
|  |  | Encargos Sociais: |  | INCLUSO
|  |  | Valor BDI: |  | 0
|  |  | Valor Geral: |  | 14.752
C4911 - RUFO EM CHAPA DE ALUMÍNIO LISA 22, ESP.=0,71MM, INCLUSO TRANSPORTE VERTICAL - M2
EQUIPAMENTOS (CHORARIO) |  | Unidade | Coeficiente | Preço | Total
I0632 | GUINDASTE HIDRÁULICO SOBRE PNEUS HP 45 (CHI) | H | 0.0183 | 65.086 | 1.1911
I0746 | GUINDASTE HIDRÁULICO SOBRE PNEUS HP 45 (CHP) | H | 0.0132 | 132.0706 | 1.7433
|  |  |  | Total: | 2.9344
MAO DE OBRA
I0037 | AJUDANTE | H | 0.45 | 21.1 | 9.495
I1530 | MONTADOR | H | 0.3 | 26.86 | 8.058
I2070 | TELHADISTA | H | 0.448 | 26.86 | 12.0333
I2543 | SERVENTE | H | 0.828 | 20.26 | 16.7753
|  |  |  | Total: | 46.3616
MATERIAIS
I1728 | PREGO 18X27 (2.1/2" X 10) (APROXIMADAMENTE 198UN/KG) | KG | 0.024 | 14.2 | 0.3408
I1784 | REBITES | KG | 0.0048 | 63.07 | 0.30274
I1872 | SOLDA 50X50 | KG | 0.18 | 147.13 | 26.4834
I6804 | MASTIQUE ELASTICO A BASE DE POLIURETANO NA COR CINZA - UNIPLAC 400ml | UN | 0.16 | 78.29 | 12.5264
I9375 | CHAPA DE ALUMÍNIO LISA 22, DIMENSÕES 2,0X1,0M, ESP. = 0,80MM (2,16KG/M2) | KG | 2.035 | 35 | 71.225
|  |  |  | Total: | 110.8783
|  |  | Total Simples: |  | 160.1743
|  |  | Encargos Sociais: |  | INCLUSO
|  |  | Valor BDI: |  | 0
|  |  | Valor Geral: |  | 160.1743
C4912 - MURO CONTORNO DE ALVENARIA E CONCRETO (PILAR+CINTA), REBOCADO, SEM PINTURA - M2
EQUIPAMENTOS (CHORARIO) |  | Unidade | Coeficiente | Preço | Total
I0682 | BETONEIRA ELÉTRICA 580L (CHP) | H | 0.03 | 27.597 | 0.82791
|  |  |  | Total: | 0.8279
MAO DE OBRA
I0040 | AJUDANTE DE ARMADOR/FERREIRO | H | 0.15 | 21.1 | 3.165
I0121 | ARMADOR/FERREIRO | H | 0.15 | 26.86 | 4.029
I2391 | PEDREIRO | H | 3.2 | 26.86 | 85.952
I2543 | SERVENTE | H | 5.2 | 20.26 | 105.352
|  |  |  | Total: | 198.498
MATERIAIS
I0103 | ARAME RECOZIDO N.18 BWG | KG | 0.04 | 16.53 | 0.6612
I0108 | AREIA GROSSA | M3 | 0.08 | 119.58 | 9.5664
I0109 | AREIA MEDIA | M3 | 0.085 | 83.58 | 7.1043
I0163 | AÇO CA-50 | KG | 2.18 | 7.1 | 15.478
I0280 | BRITA | M3 | 0.03 | 100.5 | 3.015
I0805 | CIMENTO PORTLAND | KG | 45 | 0.71 | 31.95
I1600 | PEDRA DE MÃO (RACHÃO) | M3 | 0.15 | 113.25 | 16.9875
I1605 | PEDRISCO | M3 | 0.01 | 100.5 | 1.005
I1917 | TABUA DE 1" - L = 12cm | M | 0.45 | 7.35 | 3.3075
I2081 | TIJOLO CERÂMICO FURADO 9X19X19CM | UN | 25 | 0.53 | 13.25
I2082 | TIJOLO MACIÇO COMUM | UN | 18 | 0.47 | 8.46
|  |  |  | Total: | 110.7849
|  |  | Total Simples: |  | 310.1108
|  |  | Encargos Sociais: |  | INCLUSO
|  |  | Valor BDI: |  | 0
|  |  | Valor Geral: |  | 310.1108
C4917 - PISO INTERTRAVADO TIPO TIJOLINHO (20X10X8)CM 35MPA, COR CINZA - COMPACTAÇÃO MECANIZADA - M2
EQUIPAMENTOS (CHORARIO) |  | Unidade | Coeficiente | Preço | Total
I0612 | COMPACTADOR DE PLACA VIBRATÓRIA HP 7 (CHI) | H | 0.1211 | 34.8011 | 4.2144
I0725 | COMPACTADOR DE PLACA VIBRATÓRIA HP 7 (CHP) | H | 0.0055 | 51.5141 | 0.28333
|  |  |  | Total: | 4.4977
MAO DE OBRA
I0445 | CALCETEIRO | H | 0.2531 | 26.86 | 6.7983
I2543 | SERVENTE | H | 0.2531 | 20.26 | 5.1278
|  |  |  | Total: | 11.9261
MATERIAIS
I0109 | AREIA MEDIA | M3 | 0.0568 | 83.58 | 4.7473
I2403 | PÓ DE PEDRA | M3 | 0.0087 | 77.13 | 0.67103
I9104 | BLOQUETE/PISO INTERTRAVADO DE CONCRETO - MODELO RETANGULAR/TIJOLINHO/PAVER/HOLANDES/PARALELEPIPEDO, 20 CM X 10 CM, E = 8 CM, RESISTENCIA DE 35 MPA (NBR 9781), COR NATURAL | M2 | 1.003 | 56.61 | 56.7798
|  |  |  | Total: | 62.1981
|  |  | Total Simples: |  | 78.622
|  |  | Encargos Sociais: |  | INCLUSO
|  |  | Valor BDI: |  | 0
|  |  | Valor Geral: |  | 78.622
C4918 - PISO INTERTRAVADO TIPO TIJOLINHO (20X10X10)CM 35MPA, COR CINZA - COMPACTAÇÃO MECANIZADA - M2
EQUIPAMENTOS (CHORARIO) |  | Unidade | Coeficiente | Preço | Total
I0612 | COMPACTADOR DE PLACA VIBRATÓRIA HP 7 (CHI) | H | 0.1696 | 34.8011 | 5.9023
I0725 | COMPACTADOR DE PLACA VIBRATÓRIA HP 7 (CHP) | H | 0.0069 | 51.5141 | 0.35545
|  |  |  | Total: | 6.2577
MAO DE OBRA
I0445 | CALCETEIRO | H | 0.3467 | 26.86 | 9.3124
I2543 | SERVENTE | H | 0.3467 | 20.26 | 7.0241
|  |  |  | Total: | 16.3365
MATERIAIS
I0109 | AREIA MEDIA | M3 | 0.0568 | 83.58 | 4.7473
I2403 | PÓ DE PEDRA | M3 | 0.0109 | 77.13 | 0.84072
I9396 | BLOQUETE/PISO INTERTRAVADO DE CONCRETO - MODELO RETANGULAR/TIJOLINHO/PAVER/HOLANDES/PARALELEPIPEDO, 20 CM X 10 CM, E = 10 CM, RESISTENCIA DE 35 MPA (NBR 9781), COR NATURAL | M2 | 1.003 | 60.66 | 60.842
|  |  |  | Total: | 66.43
|  |  | Total Simples: |  | 89.0243
|  |  | Encargos Sociais: |  | INCLUSO
|  |  | Valor BDI: |  | 0
|  |  | Valor Geral: |  | 89.0243
C4915 - PROJETOR EM ALUMÍNIO, C/ LÂMPADA DE VAPOR METÁLICO DE 250W, S/FOTOCÉLULA - UN
MAO DE OBRA |  | Unidade | Coeficiente | Preço | Total
I0042 | AJUDANTE DE ELETRICISTA | H | 2 | 21.1 | 42.2
I2312 | ELETRICISTA | H | 2 | 26.85 | 53.7
|  |  |  | Total: | 95.9
MATERIAIS
I1486 | LÂMPADA VAPOR METÁLICO DE 250W/220V | UN | 1 | 77.68 | 77.68
I9475 | REATOR PARA LÂMPADA VAPOR METÁLICO/VAPOR DE MERCÚRIO, COM CAPACITOR/IGNITOR DE 250W | UN | 1 | 99.99 | 99.99
I9487 | PROJETOR EM ALUMÍNIO, LONGO ALCANCE, P/LÂMPADA DE 150W ATÉ 400W | UN | 1 | 94.6 | 94.6
|  |  |  | Total: | 272.27
|  |  | Total Simples: |  | 368.17
|  |  | Encargos Sociais: |  | INCLUSO
|  |  | Valor BDI: |  | 0
|  |  | Valor Geral: |  | 368.17
C4916 - PISO INTERTRAVADO TIPO TIJOLINHO (20X10X6)CM 35MPA, COLORIDO - COMPACTAÇÃO MECANIZADA - M2
EQUIPAMENTOS (CHORARIO) |  | Unidade | Coeficiente | Preço | Total
I0612 | COMPACTADOR DE PLACA VIBRATÓRIA HP 7 (CHI) | H | 0.0757 | 34.8011 | 2.6344
I0725 | COMPACTADOR DE PLACA VIBRATÓRIA HP 7 (CHP) | H | 0.0041 | 51.5141 | 0.21121
|  |  |  | Total: | 2.8456
MAO DE OBRA
I0445 | CALCETEIRO | H | 0.1595 | 26.86 | 4.2842
I2543 | SERVENTE | H | 0.1595 | 20.26 | 3.2315
|  |  |  | Total: | 7.5157
MATERIAIS
I0109 | AREIA MEDIA | M3 | 0.0568 | 83.58 | 4.7473
I2403 | PÓ DE PEDRA | M3 | 0.0065 | 77.13 | 0.50135
I9379 | BLOQUETE/PISO INTERTRAVADO DE CONCRETO - MODELO RETANGULAR/TIJOLINHO/PAVER/HOLANDES/PARALELEPIPEDO, 20 CM X 10 CM, E = 6 CM, RESISTENCIA DE 35 MPA (NBR 9781), COLORIDO | M2 | 1.003 | 47.18 | 47.3215
|  |  |  | Total: | 52.5701
|  |  | Total Simples: |  | 62.9315
|  |  | Encargos Sociais: |  | INCLUSO
|  |  | Valor BDI: |  | 0
|  |  | Valor Geral: |  | 62.9315
C4910 - CALHA EM CHAPA DE ALUMÍNIO LISA 22, ESP.=0,71MM, INCLUSO TRANSPORTE VERTICAL - M2
EQUIPAMENTOS (CHORARIO) |  | Unidade | Coeficiente | Preço | Total
I0632 | GUINDASTE HIDRÁULICO SOBRE PNEUS HP 45 (CHI) | H | 0.0183 | 65.086 | 1.1911
I0746 | GUINDASTE HIDRÁULICO SOBRE PNEUS HP 45 (CHP) | H | 0.0132 | 132.0706 | 1.7433
|  |  |  | Total: | 2.9344
MAO DE OBRA
I0037 | AJUDANTE | H | 0.9 | 21.1 | 18.99
I1530 | MONTADOR | H | 0.6 | 26.86 | 16.116
I2070 | TELHADISTA | H | 0.539 | 26.86 | 14.4775
I2543 | SERVENTE | H | 0.633 | 20.26 | 12.8246
|  |  |  | Total: | 62.4081
MATERIAIS
I1728 | PREGO 18X27 (2.1/2" X 10) (APROXIMADAMENTE 198UN/KG) | KG | 0.025 | 14.2 | 0.355
I1784 | REBITES | KG | 0.0049 | 63.07 | 0.30904
I1872 | SOLDA 50X50 | KG | 0.18 | 147.13 | 26.4834
I6804 | MASTIQUE ELASTICO A BASE DE POLIURETANO NA COR CINZA - UNIPLAC 400ml | UN | 0.16 | 78.29 | 12.5264
I9375 | CHAPA DE ALUMÍNIO LISA 22, DIMENSÕES 2,0X1,0M, ESP. = 0,80MM (2,16KG/M2) | KG | 2.035 | 35 | 71.225
|  |  |  | Total: | 110.8988
|  |  | Total Simples: |  | 176.2414
|  |  | Encargos Sociais: |  | INCLUSO
|  |  | Valor BDI: |  | 0
|  |  | Valor Geral: |  | 176.2414
C4919 - LIMPEZA MECANIZADA DE TERRENO COM REMOCAO DE CAMADA VEGETAL, UTILIZANDO TRATOR DE ESTEIRAS - M2
EQUIPAMENTOS (CHORARIO) |  | Unidade | Coeficiente | Preço | Total
I0779 | TRATOR DE ESTEIRAS C/LÂMINA E ESC. HP 155 (CHP) | H | 0.0006 | 281.222 | 0.16873
|  |  |  | Total: | 0.1687
MAO DE OBRA
I2543 | SERVENTE | H | 0.003 | 20.26 | 0.06078
|  |  |  | Total: | 0.0608
|  |  | Total Simples: |  | 0.22951
|  |  | Encargos Sociais: |  | INCLUSO
|  |  | Valor BDI: |  | 0
|  |  | Valor Geral: |  | 0.22951
C4900 - IDENTIFICAÇÃO E RETIRDA DO BY-PASS E APLICAÇÃO DO TERMO DE OCORRÊNCIA - TO - UN
EQUIPAMENTOS (CHORARIO) |  | Unidade | Coeficiente | Preço | Total
I0592 | CAMINHONETE SAVEIRO (CHI) | H | 1.12 | 27.1516 | 30.4098
I0700 | CAMINHONETE SAVEIRO (CHP) | H | 0.48 | 81.5126 | 39.1261
I9050 | KIT GEOFONE ELETRÔNICO C/ FILTROS (CHP) | H | 1.6 | 13.8462 | 22.154
|  |  |  | Total: | 91.6899
MAO DE OBRA
I0043 | AJUDANTE DE ENCANADOR | H | 1.6 | 21.1 | 33.76
|  |  |  | Total: | 33.76
MATERIAIS
I0021 | ADESIVO 90ML | UN | 0.0364 | 7 | 0.2548
I0488 | CAP PVC ROSCAVEL DE 3/4" | UN | 0.3182 | 2.51 | 0.79868
I0884 | COTOVELO PVC SOLDAVEL DE 25MM | UN | 0.1818 | 0.79 | 0.14362
I1444 | LUVA PVC ROSCAVEL DE 3/4'' | UN | 0.5455 | 2.65 | 1.4456
I1972 | TE PVC SOLDAVEL 25MM | UN | 0.2727 | 1.31 | 0.35724
I2200 | TUBO PVC SOLDÁVEL DE 25MM (3/4') | M | 0.1636 | 4.33 | 0.70839
I2201 | TUBO PVC SOLDÁVEL DE 32MM (1') | M | 0.0545 | 8.56 | 0.46652
I2297 | CURVA PVC SOLDÁVEL 25 MM | UN | 0.1818 | 3.26 | 0.59267
I2344 | FITA VEDA ROSCA 25M x 3/4" | UN | 0.0909 | 9.1 | 0.82719
I2899 | ADAPTADOR PARA POLIETILENO 20 x 3/4" | UN | 0.2727 | 2.66 | 0.72538
I2961 | TUBO DE POLIETILENO PE-5 20 (NBR-8417) | M | 0.4545 | 3.34 | 1.518
I8243 | JOELHO 45 PVC SOLDÁVEL D= 25mm | UN | 0.2727 | 1.64 | 0.44723
I8973 | ALUGUEL DE EQUIPAMENTO PARA COLETA DE DADOS, DO TIPO "TABLET", COM SISTEMA OPERACIONAL ANDROID 4.2 OU VERSÃO SUPERIOR | H | 1.6 | 0.61 | 0.976
I8974 | PLANO DE SERVIÇO INTERNET PARA USO DO TABLET | H | 1.6 | 0.33 | 0.528
|  |  |  | Total: | 9.7893
SERVIÇOS
C1915 | PISO CIMENTADO C/ ARGAMASSA DE CIMENTO E AREIA S/ PENEIRAR, TRAÇO 1:4, ESP.= 1.5cm | M2 | 0.12 | 55.571 | 6.6685
|  |  |  | Total: | 6.6685
|  |  | Total Simples: |  | 141.9077
|  |  | Encargos Sociais: |  | INCLUSO
|  |  | Valor BDI: |  | 0
|  |  | Valor Geral: |  | 141.9077
C4901 - IDENTIFICAÇÃO E SUPRESSÃO DE LIGAÇÃO CLANDESTINA E APLICAÇÃO DO TERMO DE OCORRÊNCIA - TO - UN
EQUIPAMENTOS (CHORARIO) |  | Unidade | Coeficiente | Preço | Total
I0592 | CAMINHONETE SAVEIRO (CHI) | H | 1.12 | 27.1516 | 30.4098
I0700 | CAMINHONETE SAVEIRO (CHP) | H | 0.48 | 81.5126 | 39.1261
I9050 | KIT GEOFONE ELETRÔNICO C/ FILTROS (CHP) | H | 1.6 | 13.8462 | 22.154
|  |  |  | Total: | 91.6899
MAO DE OBRA
I0043 | AJUDANTE DE ENCANADOR | H | 1.6 | 21.1 | 33.76
|  |  |  | Total: | 33.76
MATERIAIS
I2344 | FITA VEDA ROSCA 25M x 3/4" | UN | 0.0909 | 9.1 | 0.82719
I2401 | PLUG PVC COM ROSCA DE 3/4" | UN | 1 | 0.84 | 0.84
I8973 | ALUGUEL DE EQUIPAMENTO PARA COLETA DE DADOS, DO TIPO "TABLET", COM SISTEMA OPERACIONAL ANDROID 4.2 OU VERSÃO SUPERIOR | H | 1.6 | 0.61 | 0.976
I8974 | PLANO DE SERVIÇO INTERNET PARA USO DO TABLET | H | 1.6 | 0.33 | 0.528
|  |  |  | Total: | 3.1712
|  |  | Total Simples: |  | 128.621
|  |  | Encargos Sociais: |  | INCLUSO
|  |  | Valor BDI: |  | 0
|  |  | Valor Geral: |  | 128.621
C4902 - IDENTIFICAÇÃO DE VIOLAÇÃO DO HIDRÔMETRO OU DO LACRE DO HIDROMETRO, SUBSTITUIÇÃO DO HIDROMETRO VIOLADO E APLIAÇÃO DO TERMO DE OCORRÊNCIA - TO - UN
EQUIPAMENTOS (CHORARIO) |  | Unidade | Coeficiente | Preço | Total
I8969 | MOTO COM MOTOQUEIRO ENCANADOR(CHP) | H | 0.28 | 32.6911 | 9.1535
I8970 | MOTO COM MOTOQUEIRO ENCANADOR (CHI) | H | 0.12 | 24.8341 | 2.9801
|  |  |  | Total: | 12.1336
MATERIAIS
I2344 | FITA VEDA ROSCA 25M x 3/4" | UN | 0.0227 | 9.1 | 0.20657
I8973 | ALUGUEL DE EQUIPAMENTO PARA COLETA DE DADOS, DO TIPO "TABLET", COM SISTEMA OPERACIONAL ANDROID 4.2 OU VERSÃO SUPERIOR | H | 0.28 | 0.61 | 0.1708
I8974 | PLANO DE SERVIÇO INTERNET PARA USO DO TABLET | H | 0.28 | 0.33 | 0.0924
I8976 | SELO DE SEGURANÇA TRAVA NIFTY - LOK-AZUL 70CM PARA CORTE DE ÁGUA | UN | 1 | 3.02 | 3.02
I9374 | GUARNIÇÃO DN 20 MM P/ TUBETE | UN | 2 | 0.32 | 0.64
|  |  |  | Total: | 4.1298
|  |  | Total Simples: |  | 16.2634
|  |  | Encargos Sociais: |  | INCLUSO
|  |  | Valor BDI: |  | 0
|  |  | Valor Geral: |  | 16.2634
C4903 - IDENTIFICAÇÃO DE VIOLAÇÃO DO LACRE DA LIGAÇÃO, RECOLOCAÇÃO DO LACRE NA LIGAÇÃO E APLICAÇÃO DO TERMO DE OCORRÊNCIA - TO - UN
EQUIPAMENTOS (CHORARIO) |  | Unidade | Coeficiente | Preço | Total
I8969 | MOTO COM MOTOQUEIRO ENCANADOR(CHP) | H | 0.224 | 32.6911 | 7.3228
I8970 | MOTO COM MOTOQUEIRO ENCANADOR (CHI) | H | 0.1 | 24.8341 | 2.4834
|  |  |  | Total: | 9.8062
MATERIAIS
I8973 | ALUGUEL DE EQUIPAMENTO PARA COLETA DE DADOS, DO TIPO "TABLET", COM SISTEMA OPERACIONAL ANDROID 4.2 OU VERSÃO SUPERIOR | H | 0.22 | 0.61 | 0.1342
I8974 | PLANO DE SERVIÇO INTERNET PARA USO DO TABLET | H | 0.22 | 0.33 | 0.0726
I8976 | SELO DE SEGURANÇA TRAVA NIFTY - LOK-AZUL 70CM PARA CORTE DE ÁGUA | UN | 1 | 3.02 | 3.02
|  |  |  | Total: | 3.2268
|  |  | Total Simples: |  | 13.033
|  |  | Encargos Sociais: |  | INCLUSO
|  |  | Valor BDI: |  | 0
|  |  | Valor Geral: |  | 13.033
C4904 - IDENTIFICAÇÃO DE HIDRÔMETRO INVERTIDO, DESCONCECTADO OU RETIRADO, ADEQUAÇÃO DO HIDRÔMETRO E APLICAÇÃO DO TERMO DE OCORRÊNCIA - TO - UN
EQUIPAMENTOS (CHORARIO) |  | Unidade | Coeficiente | Preço | Total
I8969 | MOTO COM MOTOQUEIRO ENCANADOR(CHP) | H | 0.28 | 32.6911 | 9.1535
I8970 | MOTO COM MOTOQUEIRO ENCANADOR (CHI) | H | 0.12 | 24.8341 | 2.9801
|  |  |  | Total: | 12.1336
MATERIAIS
I2344 | FITA VEDA ROSCA 25M x 3/4" | UN | 0.0227 | 9.1 | 0.20657
I8973 | ALUGUEL DE EQUIPAMENTO PARA COLETA DE DADOS, DO TIPO "TABLET", COM SISTEMA OPERACIONAL ANDROID 4.2 OU VERSÃO SUPERIOR | H | 0.28 | 0.61 | 0.1708
I8974 | PLANO DE SERVIÇO INTERNET PARA USO DO TABLET | H | 0.28 | 0.33 | 0.0924
I8976 | SELO DE SEGURANÇA TRAVA NIFTY - LOK-AZUL 70CM PARA CORTE DE ÁGUA | UN | 1 | 3.02 | 3.02
I9374 | GUARNIÇÃO DN 20 MM P/ TUBETE | UN | 2 | 0.32 | 0.64
|  |  |  | Total: | 4.1298
|  |  | Total Simples: |  | 16.2634
|  |  | Encargos Sociais: |  | INCLUSO
|  |  | Valor BDI: |  | 0
|  |  | Valor Geral: |  | 16.2634
C4905 - IDENTIFICAÇÃO DE DERIVAÇÃO DO RAMAL PREDIAL DE ÁGUA, REMOÇÃO DA DERIVAÇÃO E APLICAÇÃO DO TERMO DE OCORRÊNCIA - TO - UN
EQUIPAMENTOS (CHORARIO) |  | Unidade | Coeficiente | Preço | Total
I8969 | MOTO COM MOTOQUEIRO ENCANADOR(CHP) | H | 0.3733 | 32.6911 | 12.2036
I8970 | MOTO COM MOTOQUEIRO ENCANADOR (CHI) | H | 0.16 | 24.8341 | 3.9735
|  |  |  | Total: | 16.1771
MATERIAIS
I8973 | ALUGUEL DE EQUIPAMENTO PARA COLETA DE DADOS, DO TIPO "TABLET", COM SISTEMA OPERACIONAL ANDROID 4.2 OU VERSÃO SUPERIOR | H | 0.37 | 0.61 | 0.2257
I8974 | PLANO DE SERVIÇO INTERNET PARA USO DO TABLET | H | 0.37 | 0.33 | 0.1221
|  |  |  | Total: | 0.3478
SERVIÇOS
C1915 | PISO CIMENTADO C/ ARGAMASSA DE CIMENTO E AREIA S/ PENEIRAR, TRAÇO 1:4, ESP.= 1.5cm | M2 | 0.12 | 55.571 | 6.6685
|  |  |  | Total: | 6.6685
|  |  | Total Simples: |  | 23.1934
|  |  | Encargos Sociais: |  | INCLUSO
|  |  | Valor BDI: |  | 0
|  |  | Valor Geral: |  | 23.1934
C4906 - IDENTIFICAÇÃO DE RELIGAÇÃO CLANDESTINA, REGULARIZAÇÃO DA LIGAÇÃO E APLICAÇÃO DO TERMO DE OCORRÊNCIA - TO - UN
EQUIPAMENTOS (CHORARIO) |  | Unidade | Coeficiente | Preço | Total
I8969 | MOTO COM MOTOQUEIRO ENCANADOR(CHP) | H | 0.3733 | 32.6911 | 12.2036
I8970 | MOTO COM MOTOQUEIRO ENCANADOR (CHI) | H | 0.16 | 24.8341 | 3.9735
|  |  |  | Total: | 16.1771
MATERIAIS
I8973 | ALUGUEL DE EQUIPAMENTO PARA COLETA DE DADOS, DO TIPO "TABLET", COM SISTEMA OPERACIONAL ANDROID 4.2 OU VERSÃO SUPERIOR | H | 0.37 | 0.61 | 0.2257
I8974 | PLANO DE SERVIÇO INTERNET PARA USO DO TABLET | H | 0.37 | 0.33 | 0.1221
|  |  |  | Total: | 0.3478
SERVIÇOS
C1915 | PISO CIMENTADO C/ ARGAMASSA DE CIMENTO E AREIA S/ PENEIRAR, TRAÇO 1:4, ESP.= 1.5cm | M2 | 0.12 | 55.571 | 6.6685
|  |  |  | Total: | 6.6685
|  |  | Total Simples: |  | 23.1934
|  |  | Encargos Sociais: |  | INCLUSO
|  |  | Valor BDI: |  | 0
|  |  | Valor Geral: |  | 23.1934
C4907 - ADICIONAL PARA ABERTURA DE BOLETIM DE OCORRÊNCIA POLICIAL - UN
EQUIPAMENTOS (CHORARIO) |  | Unidade | Coeficiente | Preço | Total
I8969 | MOTO COM MOTOQUEIRO ENCANADOR(CHP) | H | 0.24 | 32.6911 | 7.8459
I8970 | MOTO COM MOTOQUEIRO ENCANADOR (CHI) | H | 0.56 | 24.8341 | 13.9071
|  |  |  | Total: | 21.753
|  |  | Total Simples: |  | 21.753
|  |  | Encargos Sociais: |  | INCLUSO
|  |  | Valor BDI: |  | 0
|  |  | Valor Geral: |  | 21.753
C4909 - DESLOCAMENTO DE MOTO PARA REGULARIZAÇÃO DA FRAUDE NÃO EFETIVADA - UN
EQUIPAMENTOS (CHORARIO) |  | Unidade | Coeficiente | Preço | Total
I8969 | MOTO COM MOTOQUEIRO ENCANADOR(CHP) | H | 0.08 | 32.6911 | 2.6153
I8970 | MOTO COM MOTOQUEIRO ENCANADOR (CHI) | H | 0.19 | 24.8341 | 4.7185
|  |  |  | Total: | 7.3338
MAO DE OBRA
I0043 | AJUDANTE DE ENCANADOR | H | 0.2667 | 21.1 | 5.6274
|  |  |  | Total: | 5.6274
MATERIAIS
I8973 | ALUGUEL DE EQUIPAMENTO PARA COLETA DE DADOS, DO TIPO "TABLET", COM SISTEMA OPERACIONAL ANDROID 4.2 OU VERSÃO SUPERIOR | H | 0.08 | 0.61 | 0.0488
|  |  |  | Total: | 0.0488
|  |  | Total Simples: |  | 13.0099
|  |  | Encargos Sociais: |  | INCLUSO
|  |  | Valor BDI: |  | 0
|  |  | Valor Geral: |  | 13.0099
C4908 - DESLOCAMENTO DE VEICULO PARA REGULARIZAÇÃO DA FRAUDE NÃO EFETIVADA - UN
EQUIPAMENTOS (CHORARIO) |  | Unidade | Coeficiente | Preço | Total
I0592 | CAMINHONETE SAVEIRO (CHI) | H | 0.19 | 27.1516 | 5.1588
I0700 | CAMINHONETE SAVEIRO (CHP) | H | 0.08 | 81.5126 | 6.521
|  |  |  | Total: | 11.6798
MAO DE OBRA
I0043 | AJUDANTE DE ENCANADOR | H | 0.2667 | 21.1 | 5.6274
|  |  |  | Total: | 5.6274
MATERIAIS
I8973 | ALUGUEL DE EQUIPAMENTO PARA COLETA DE DADOS, DO TIPO "TABLET", COM SISTEMA OPERACIONAL ANDROID 4.2 OU VERSÃO SUPERIOR | H | 0.08 | 0.61 | 0.0488
|  |  |  | Total: | 0.0488
|  |  | Total Simples: |  | 17.356
|  |  | Encargos Sociais: |  | INCLUSO
|  |  | Valor BDI: |  | 0
|  |  | Valor Geral: |  | 17.356
C4939 - SUBESTAÇÃO AÉREA DE 75 KVA/13.800-380/220V COM QUADRO DE MEDIÇÃO E PROTEÇÃO GERAL, INCLUSIVE MALHA DE ATERRAMENTO - UN
EQUIPAMENTOS (CHORARIO) |  | Unidade | Coeficiente | Preço | Total
I0584 | CAMINHÃO COMERC. EQUIP. C/GUINDASTE (CHI) | H | 4 | 64.9912 | 259.9646
I0705 | CAMINHÃO COMERC. EQUIP. C/GUINDASTE (CHP) | H | 12 | 172.7113 | 2072.5351
|  |  |  | Total: | 2332.4997
MAO DE OBRA
I0042 | AJUDANTE DE ELETRICISTA | H | 16 | 21.1 | 337.6
I1088 | ELETROTECNICO MONTADOR | H | 16 | 32.54 | 520.64
I2312 | ELETRICISTA | H | 16 | 26.85 | 429.6
I2543 | SERVENTE | H | 16 | 20.26 | 324.16
|  |  |  | Total: | 1612
MATERIAIS
I0338 | CABO COBRE NU 25MM2 | M | 25 | 23.71 | 592.75
I0549 | CHAVE FUSIVEL INDICADORA 15KV/50A-RUPTURA 1200A | UN | 3 | 357.28 | 1071.84
I0914 | CRUZETA EM CONCRETO ARMADO-PADRÃO COELCE | UN | 5 | 80.01 | 400.05
I1272 | ISOLADOR PORCELANA TIPO DISCO 175MM DE VIDRO | UN | 9 | 96.54 | 868.86
I1549 | OLHAL PARA PARAFUSO DE 5/8'' | UN | 3 | 12.41 | 37.23
I1563 | PARA-RAIOS TIPO CRISTAL VALVER | UN | 3 | 192.51 | 577.53
I1768 | QUADRO P/ MEDIÇÃO PRIMÁRIA 15KV | UN | 1 | 805.03 | 805.03
I2151 | TRANSFORMADOR DE DISTRIBUIÇÃO A ÓLEO ISOLANTE MINERAL, 75KVA/13.800, TENSÃO SECUNDÁRIA 380/220V, USO EM POSTE, COM SELO INMETRO E PROCEL LETRA D, COR CINZA MUNSELL 6,5, Norma NBR:5440;2014. | UN | 1 | 14065 | 14065
I2389 | PARAFUSO MAQUINA ZINCADO 5/8 x 14" C/ ARRUELAS/PORCA | UN | 10 | 13.74 | 137.4
I2390 | PARAFUSO MAQUINA ZINCADO 5/8 x 16" C/ ARRUELAS/PORCA | UN | 4 | 18.26 | 73.04
I6472 | ABRAÇADEIRA PARA POSTE DE CONCRETO DUPLO "T" | UN | 6 | 8.25 | 49.5
I7477 | QUADRO METÁLICO (600 x 400 x 400)mm INSTALADO | UN | 1 | 1324.15 | 1324.15
I8072 | PORCA QUADRADA PARA PARAFUSO M16 x 2 | UN | 4 | 1.01 | 4.04
I8076 | GANCHO OLHAL | UN | 3 | 10.39 | 31.17
I8077 | MANILHA SAPATILHA PARA ALÇA PREFORMADA | UN | 3 | 10.04 | 30.12
I8213 | ALÇA PREFORMADA DE DISTRIBUIÇÃO PARA CONDUTOR DE COBRE 2,0 AWG | UN | 3 | 29.47 | 88.41
I9066 | ELO FUSIVEL | UN | 3 | 2.82 | 8.46
I9067 | ISOLADOR PORCELANA TIPO PINO PARA DISTRIBUIÇÃO 15KV | UN | 9 | 29.55 | 265.95
I9421 | POSTE DE CONCRETO DUPLO T, RESISTÊNCIA NOMINAL 600KG, H=12,00M, PESO APROXIMADO 1.330KG | UN | 1 | 1367.66 | 1367.66
|  |  |  | Total: | 21798.19
SERVIÇOS
C0521 | CABO COBRE NU 50MM2 | M | 35 | 65.5993 | 2295.9755
C0550 | CABO EM PVC 1000V 16MM2 | M | 2 | 19.3714 | 38.7428
C0559 | CABO EM PVC 1000V 70MM2 | M | 40 | 64.7428 | 2589.712
C0592 | CAIXA ALVENARIA/REBOCO C/TAMPA CONCRETO FUNDO BRITA 80x80x80cm | UN | 1 | 504.4446 | 504.4446
C0859 | CONECTOR SPLIT - BOLT P/ CABOS ATE 16MM2 | UN | 2 | 10.235 | 20.47
C0860 | CONECTOR SPLIT - BOLT P/ CABOS ATE 35MM2 | UN | 2 | 12.485 | 24.97
C1021 | CURVA P/ELETRODUTO PVC ROSC. D= 32mm (1") | UN | 1 | 10.3735 | 10.3735
C1025 | CURVA P/ELETRODUTO PVC ROSC. D= 75mm (2 1/2") | UN | 2 | 61.83 | 123.66
C1187 | ELETRODUTO PVC ROSC. D= 32mm (1") | M | 9 | 16.73 | 150.57
C1191 | ELETRODUTO PVC ROSC. D= 75mm (2 1/2") | M | 12 | 57.0365 | 684.438
C1606 | LASTRO DE BRITA ESP.= 10CM, P/CAIXA EM ALVENARIA | M3 | 0.06 | 140.86 | 8.4516
C1710 | LUVA P/ELETRODUTO PVC ROSC. D= 32mm (1") | UN | 4 | 4.0475 | 16.19
C1714 | LUVA P/ELETRODUTO PVC ROSC. D= 75mm (2 1/2") | UN | 6 | 20.96 | 125.76
C2454 | TERMINAL DE PRESSÃO P/ CABOS ATÉ 120MM2 | UN | 4 | 29.79 | 119.16
C3504 | CAIXA ALVENARIA / REBOCO / C/ TAMPA CONCRETO S/ FUNDO DI=30x30x50 cm | UN | 6 | 180.203 | 1081.218
C3909 | SOLDA EXOTÉRMICA | UN | 7 | 40.096 | 280.672
C4815 | DISJUNTOR TERMOMAGNÉTICO TRIPOLAR 125 A, COM CAIXA MOLDADA 10 KA | UN | 1 | 423.91 | 423.91
C4933 | HASTE DE ATERRAMENTO COPPERWELD 5/8"X 2.40M | UN | 6 | 136.14 | 816.84
|  |  |  | Total: | 9315.558
|  |  | Total Simples: |  | 35058.2478
|  |  | Encargos Sociais: |  | INCLUSO
|  |  | Valor BDI: |  | 0
|  |  | Valor Geral: |  | 35058.2478
C4937 - SUBESTAÇÃO AÉREA DE 30 KVA/13.800-380/220V COM QUADRO DE MEDIÇÃO E PROTEÇÃO GERAL, INCLUSIVE MALHA DE ATERRAMENTO - UN
EQUIPAMENTOS (CHORARIO) |  | Unidade | Coeficiente | Preço | Total
I0584 | CAMINHÃO COMERC. EQUIP. C/GUINDASTE (CHI) | H | 4 | 64.9912 | 259.9646
I0705 | CAMINHÃO COMERC. EQUIP. C/GUINDASTE (CHP) | H | 12 | 172.7113 | 2072.5351
|  |  |  | Total: | 2332.4997
MAO DE OBRA
I0042 | AJUDANTE DE ELETRICISTA | H | 16 | 21.1 | 337.6
I1088 | ELETROTECNICO MONTADOR | H | 16 | 32.54 | 520.64
I2312 | ELETRICISTA | H | 16 | 26.85 | 429.6
I2543 | SERVENTE | H | 16 | 20.26 | 324.16
|  |  |  | Total: | 1612
MATERIAIS
I0338 | CABO COBRE NU 25MM2 | M | 25 | 23.71 | 592.75
I0549 | CHAVE FUSIVEL INDICADORA 15KV/50A-RUPTURA 1200A | UN | 3 | 357.28 | 1071.84
I0914 | CRUZETA EM CONCRETO ARMADO-PADRÃO COELCE | UN | 5 | 80.01 | 400.05
I1272 | ISOLADOR PORCELANA TIPO DISCO 175MM DE VIDRO | UN | 9 | 96.54 | 868.86
I1549 | OLHAL PARA PARAFUSO DE 5/8'' | UN | 3 | 12.41 | 37.23
I1563 | PARA-RAIOS TIPO CRISTAL VALVER | UN | 3 | 192.51 | 577.53
I1768 | QUADRO P/ MEDIÇÃO PRIMÁRIA 15KV | UN | 1 | 805.03 | 805.03
I2389 | PARAFUSO MAQUINA ZINCADO 5/8 x 14" C/ ARRUELAS/PORCA | UN | 10 | 13.74 | 137.4
I2390 | PARAFUSO MAQUINA ZINCADO 5/8 x 16" C/ ARRUELAS/PORCA | UN | 4 | 18.26 | 73.04
I2449 | TRANSFORMADOR DE DISTRIBUIÇÃO A ÓLEO ISOLANTE MINERAL, 30KVA/13.800, TENSÃO SECUNDÁRIA 380/220V, USO EM POSTE, COM SELO INMETRO E PROCEL LETRA D, COR CINZA MUNSELL 6,5, Norma NBR:5440;2014. | UN | 1 | 9737.3 | 9737.3
I6472 | ABRAÇADEIRA PARA POSTE DE CONCRETO DUPLO "T" | UN | 6 | 8.25 | 49.5
I7477 | QUADRO METÁLICO (600 x 400 x 400)mm INSTALADO | UN | 1 | 1324.15 | 1324.15
I8072 | PORCA QUADRADA PARA PARAFUSO M16 x 2 | UN | 4 | 1.01 | 4.04
I8076 | GANCHO OLHAL | UN | 3 | 10.39 | 31.17
I8077 | MANILHA SAPATILHA PARA ALÇA PREFORMADA | UN | 3 | 10.04 | 30.12
I8213 | ALÇA PREFORMADA DE DISTRIBUIÇÃO PARA CONDUTOR DE COBRE 2,0 AWG | UN | 3 | 29.47 | 88.41
I9066 | ELO FUSIVEL | UN | 3 | 2.82 | 8.46
I9067 | ISOLADOR PORCELANA TIPO PINO PARA DISTRIBUIÇÃO 15KV | UN | 9 | 29.55 | 265.95
I9420 | POSTE DE CONCRETO DUPLO T, RESISTÊNCIA NOMINAL 300KG, H=12,00M, PESO APROXIMADO 1.330KG | UN | 1 | 1295.68 | 1295.68
|  |  |  | Total: | 17398.51
SERVIÇOS
C0521 | CABO COBRE NU 50MM2 | M | 35 | 65.5993 | 2295.9755
C0547 | CABO EM PVC 1000V 10MM2 | M | 40 | 14.3222 | 572.888
C0550 | CABO EM PVC 1000V 16MM2 | M | 2 | 19.3714 | 38.7428
C0592 | CAIXA ALVENARIA/REBOCO C/TAMPA CONCRETO FUNDO BRITA 80x80x80cm | UN | 1 | 504.4446 | 504.4446
C0859 | CONECTOR SPLIT - BOLT P/ CABOS ATE 16MM2 | UN | 2 | 10.235 | 20.47
C0860 | CONECTOR SPLIT - BOLT P/ CABOS ATE 35MM2 | UN | 2 | 12.485 | 24.97
C1021 | CURVA P/ELETRODUTO PVC ROSC. D= 32mm (1") | UN | 1 | 10.3735 | 10.3735
C1022 | CURVA P/ELETRODUTO PVC ROSC. D= 40mm (1 1/4") | UN | 2 | 14.26 | 28.52
C1127 | DISJUNTOR TRIPOLAR EM QUADRO DE DISTRIBUIÇÃO 50A | UN | 1 | 103.285 | 103.285
C1187 | ELETRODUTO PVC ROSC. D= 32mm (1") | M | 9 | 16.73 | 150.57
C1188 | ELETRODUTO PVC ROSC. D= 40mm (1 1/4") | M | 12 | 23.895 | 286.74
C1606 | LASTRO DE BRITA ESP.= 10CM, P/CAIXA EM ALVENARIA | M3 | 0.06 | 140.86 | 8.4516
C1710 | LUVA P/ELETRODUTO PVC ROSC. D= 32mm (1") | UN | 4 | 4.0475 | 16.19
C1711 | LUVA P/ELETRODUTO PVC ROSC. D= 40mm (1 1/4") | UN | 6 | 5.9265 | 35.559
C2455 | TERMINAL DE PRESSÃO P/ CABOS ATÉ 16MM2 | UN | 4 | 13.83 | 55.32
C3504 | CAIXA ALVENARIA / REBOCO / C/ TAMPA CONCRETO S/ FUNDO DI=30x30x50 cm | UN | 6 | 180.203 | 1081.218
C3909 | SOLDA EXOTÉRMICA | UN | 7 | 40.096 | 280.672
C4933 | HASTE DE ATERRAMENTO COPPERWELD 5/8"X 2.40M | UN | 6 | 136.14 | 816.84
|  |  |  | Total: | 6331.23
|  |  | Total Simples: |  | 27674.2398
|  |  | Encargos Sociais: |  | INCLUSO
|  |  | Valor BDI: |  | 0
|  |  | Valor Geral: |  | 27674.2398
C4938 - SUBESTAÇÃO AÉREA DE 45 KVA/13.800-380/220V COM QUADRO DE MEDIÇÃO E PROTEÇÃO GERAL, INCLUSIVE MALHA DE ATERRAMENTO - UN
EQUIPAMENTOS (CHORARIO) |  | Unidade | Coeficiente | Preço | Total
I0584 | CAMINHÃO COMERC. EQUIP. C/GUINDASTE (CHI) | H | 4 | 64.9912 | 259.9646
I0705 | CAMINHÃO COMERC. EQUIP. C/GUINDASTE (CHP) | H | 12 | 172.7113 | 2072.5351
|  |  |  | Total: | 2332.4997
MAO DE OBRA
I0042 | AJUDANTE DE ELETRICISTA | H | 16 | 21.1 | 337.6
I1088 | ELETROTECNICO MONTADOR | H | 16 | 32.54 | 520.64
I2312 | ELETRICISTA | H | 16 | 26.85 | 429.6
I2543 | SERVENTE | H | 16 | 20.26 | 324.16
|  |  |  | Total: | 1612
MATERIAIS
I0338 | CABO COBRE NU 25MM2 | M | 25 | 23.71 | 592.75
I0549 | CHAVE FUSIVEL INDICADORA 15KV/50A-RUPTURA 1200A | UN | 3 | 357.28 | 1071.84
I0914 | CRUZETA EM CONCRETO ARMADO-PADRÃO COELCE | UN | 5 | 80.01 | 400.05
I1272 | ISOLADOR PORCELANA TIPO DISCO 175MM DE VIDRO | UN | 9 | 96.54 | 868.86
I1549 | OLHAL PARA PARAFUSO DE 5/8'' | UN | 3 | 12.41 | 37.23
I1563 | PARA-RAIOS TIPO CRISTAL VALVER | UN | 3 | 192.51 | 577.53
I1768 | QUADRO P/ MEDIÇÃO PRIMÁRIA 15KV | UN | 1 | 805.03 | 805.03
I2149 | TRANSFORMADOR DE DISTRIBUIÇÃO A ÓLEO ISOLANTE MINERAL, 45KVA/13.800, TENSÃO SECUNDÁRIA 380/220V, USO EM POSTE, COM SELO INMETRO E PROCEL LETRA D, COR CINZA MUNSELL 6,5, Norma NBR:5440;2014. | UN | 1 | 10876.17 | 10876.17
I2389 | PARAFUSO MAQUINA ZINCADO 5/8 x 14" C/ ARRUELAS/PORCA | UN | 10 | 13.74 | 137.4
I2390 | PARAFUSO MAQUINA ZINCADO 5/8 x 16" C/ ARRUELAS/PORCA | UN | 4 | 18.26 | 73.04
I6472 | ABRAÇADEIRA PARA POSTE DE CONCRETO DUPLO "T" | UN | 6 | 8.25 | 49.5
I7477 | QUADRO METÁLICO (600 x 400 x 400)mm INSTALADO | UN | 1 | 1324.15 | 1324.15
I8072 | PORCA QUADRADA PARA PARAFUSO M16 x 2 | UN | 4 | 1.01 | 4.04
I8076 | GANCHO OLHAL | UN | 3 | 10.39 | 31.17
I8077 | MANILHA SAPATILHA PARA ALÇA PREFORMADA | UN | 3 | 10.04 | 30.12
I8213 | ALÇA PREFORMADA DE DISTRIBUIÇÃO PARA CONDUTOR DE COBRE 2,0 AWG | UN | 3 | 29.47 | 88.41
I9066 | ELO FUSIVEL | UN | 3 | 2.82 | 8.46
I9067 | ISOLADOR PORCELANA TIPO PINO PARA DISTRIBUIÇÃO 15KV | UN | 9 | 29.55 | 265.95
I9420 | POSTE DE CONCRETO DUPLO T, RESISTÊNCIA NOMINAL 300KG, H=12,00M, PESO APROXIMADO 1.330KG | UN | 1 | 1295.68 | 1295.68
|  |  |  | Total: | 18537.38
SERVIÇOS
C0521 | CABO COBRE NU 50MM2 | M | 35 | 65.5993 | 2295.9755
C0550 | CABO EM PVC 1000V 16MM2 | M | 2 | 19.3714 | 38.7428
C0553 | CABO EM PVC 1000V 25MM2 | M | 40 | 25.9403 | 1037.612
C0592 | CAIXA ALVENARIA/REBOCO C/TAMPA CONCRETO FUNDO BRITA 80x80x80cm | UN | 1 | 504.4446 | 504.4446
C0859 | CONECTOR SPLIT - BOLT P/ CABOS ATE 16MM2 | UN | 2 | 10.235 | 20.47
C0860 | CONECTOR SPLIT - BOLT P/ CABOS ATE 35MM2 | UN | 2 | 12.485 | 24.97
C1021 | CURVA P/ELETRODUTO PVC ROSC. D= 32mm (1") | UN | 1 | 10.3735 | 10.3735
C1024 | CURVA P/ELETRODUTO PVC ROSC. D= 60mm (2") | UN | 2 | 27.421 | 54.842
C1130 | DISJUNTOR TRIPOLAR EM QUADRO DE DISTRIBUIÇÃO 70A | UN | 1 | 148.035 | 148.035
C1187 | ELETRODUTO PVC ROSC. D= 32mm (1") | M | 9 | 16.73 | 150.57
C1190 | ELETRODUTO PVC ROSC. D= 60mm (2") | M | 12 | 41.055 | 492.66
C1606 | LASTRO DE BRITA ESP.= 10CM, P/CAIXA EM ALVENARIA | M3 | 0.06 | 140.86 | 8.4516
C1710 | LUVA P/ELETRODUTO PVC ROSC. D= 32mm (1") | UN | 4 | 4.0475 | 16.19
C1713 | LUVA P/ELETRODUTO PVC ROSC. D= 60mm (2") | UN | 6 | 9.905 | 59.43
C2457 | TERMINAL DE PRESSÃO P/ CABOS ATÉ 35MM2 | UN | 4 | 15.06 | 60.24
C3504 | CAIXA ALVENARIA / REBOCO / C/ TAMPA CONCRETO S/ FUNDO DI=30x30x50 cm | UN | 6 | 180.203 | 1081.218
C3909 | SOLDA EXOTÉRMICA | UN | 7 | 40.096 | 280.672
C4933 | HASTE DE ATERRAMENTO COPPERWELD 5/8"X 2.40M | UN | 6 | 136.14 | 816.84
|  |  |  | Total: | 7101.737
|  |  | Total Simples: |  | 29583.6168
|  |  | Encargos Sociais: |  | INCLUSO
|  |  | Valor BDI: |  | 0
|  |  | Valor Geral: |  | 29583.6168
C4935 - DISJUNTOR TÉRMICO E MAGNÉTICO AJUSTAVEIS, TRIPOLAR DE 450 ATE 600A, CAPACIDADE DE INTERRUPCAO DE 35KA - UN
MAO DE OBRA |  | Unidade | Coeficiente | Preço | Total
I0042 | AJUDANTE DE ELETRICISTA | H | 8 | 21.1 | 168.8
I2312 | ELETRICISTA | H | 4 | 26.85 | 107.4
|  |  |  | Total: | 276.2
MATERIAIS
I9065 | DISJUNTOR TÉRMICO E MAGNÉTICO AJUSTÁVEIS,TRIPOLAR DE 450 ATÉ 600A, CAPACIDADE DE INTERRUPÇÃO DE 35KA | UN | 1 | 4033 | 4033
|  |  |  | Total: | 4033
|  |  | Total Simples: |  | 4309.2
|  |  | Encargos Sociais: |  | INCLUSO
|  |  | Valor BDI: |  | 0
|  |  | Valor Geral: |  | 4309.2
C4936 - SUBESTAÇÃO AÉREA DE 15 KVA/13.800-380/220V COM QUADRO DE MEDIÇÃO E PROTEÇÃO GERAL,INCLUSIVE MALHA DE ATERRAMENTO - UN
EQUIPAMENTOS (CHORARIO) |  | Unidade | Coeficiente | Preço | Total
I0584 | CAMINHÃO COMERC. EQUIP. C/GUINDASTE (CHI) | H | 4 | 64.9912 | 259.9646
I0705 | CAMINHÃO COMERC. EQUIP. C/GUINDASTE (CHP) | H | 12 | 172.7113 | 2072.5351
|  |  |  | Total: | 2332.4997
MAO DE OBRA
I0042 | AJUDANTE DE ELETRICISTA | H | 16 | 21.1 | 337.6
I1088 | ELETROTECNICO MONTADOR | H | 16 | 32.54 | 520.64
I2312 | ELETRICISTA | H | 16 | 26.85 | 429.6
I2543 | SERVENTE | H | 16 | 20.26 | 324.16
|  |  |  | Total: | 1612
MATERIAIS
I0338 | CABO COBRE NU 25MM2 | M | 25 | 23.71 | 592.75
I0549 | CHAVE FUSIVEL INDICADORA 15KV/50A-RUPTURA 1200A | UN | 3 | 357.28 | 1071.84
I0914 | CRUZETA EM CONCRETO ARMADO-PADRÃO COELCE | UN | 5 | 80.01 | 400.05
I1272 | ISOLADOR PORCELANA TIPO DISCO 175MM DE VIDRO | UN | 9 | 96.54 | 868.86
I1549 | OLHAL PARA PARAFUSO DE 5/8'' | UN | 3 | 12.41 | 37.23
I1563 | PARA-RAIOS TIPO CRISTAL VALVER | UN | 3 | 192.51 | 577.53
I1768 | QUADRO P/ MEDIÇÃO PRIMÁRIA 15KV | UN | 1 | 805.03 | 805.03
I2389 | PARAFUSO MAQUINA ZINCADO 5/8 x 14" C/ ARRUELAS/PORCA | UN | 10 | 13.74 | 137.4
I2390 | PARAFUSO MAQUINA ZINCADO 5/8 x 16" C/ ARRUELAS/PORCA | UN | 4 | 18.26 | 73.04
I2448 | TRANSFORMADOR DE DISTRIBUIÇÃO A ÓLEO ISOLANTE MINERAL, 15 KVA/13.800, TENSÃO SECUNDÁRIA 380/220V, USO EM POSTE, COM SELO INMETRO E PROCEL LETRA D, COR CINZA MUNSELL 6,5, Norma NBR:5440;2014. | UN | 1 | 7972.06 | 7972.06
I6472 | ABRAÇADEIRA PARA POSTE DE CONCRETO DUPLO "T" | UN | 6 | 8.25 | 49.5
I7477 | QUADRO METÁLICO (600 x 400 x 400)mm INSTALADO | UN | 1 | 1324.15 | 1324.15
I8072 | PORCA QUADRADA PARA PARAFUSO M16 x 2 | UN | 4 | 1.01 | 4.04
I8076 | GANCHO OLHAL | UN | 3 | 10.39 | 31.17
I8077 | MANILHA SAPATILHA PARA ALÇA PREFORMADA | UN | 3 | 10.04 | 30.12
I8213 | ALÇA PREFORMADA DE DISTRIBUIÇÃO PARA CONDUTOR DE COBRE 2,0 AWG | UN | 3 | 29.47 | 88.41
I9066 | ELO FUSIVEL | UN | 3 | 2.82 | 8.46
I9067 | ISOLADOR PORCELANA TIPO PINO PARA DISTRIBUIÇÃO 15KV | UN | 9 | 29.55 | 265.95
I9420 | POSTE DE CONCRETO DUPLO T, RESISTÊNCIA NOMINAL 300KG, H=12,00M, PESO APROXIMADO 1.330KG | UN | 1 | 1295.68 | 1295.68
|  |  |  | Total: | 15633.27
SERVIÇOS
C0521 | CABO COBRE NU 50MM2 | M | 35 | 65.5993 | 2295.9755
C0550 | CABO EM PVC 1000V 16MM2 | M | 2 | 19.3714 | 38.7428
C0554 | CABO EM PVC 1000V 4MM2 | M | 40 | 9.2322 | 369.288
C0592 | CAIXA ALVENARIA/REBOCO C/TAMPA CONCRETO FUNDO BRITA 80x80x80cm | UN | 1 | 504.4446 | 504.4446
C0859 | CONECTOR SPLIT - BOLT P/ CABOS ATE 16MM2 | UN | 2 | 10.235 | 20.47
C0860 | CONECTOR SPLIT - BOLT P/ CABOS ATE 35MM2 | UN | 2 | 12.485 | 24.97
C1021 | CURVA P/ELETRODUTO PVC ROSC. D= 32mm (1") | UN | 3 | 10.3735 | 31.1205
C1122 | DISJUNTOR TRIPOLAR EM QUADRO DE DISTRIBUIÇÃO 25A | UN | 1 | 103.285 | 103.285
C1187 | ELETRODUTO PVC ROSC. D= 32mm (1") | M | 21 | 16.73 | 351.33
C1606 | LASTRO DE BRITA ESP.= 10CM, P/CAIXA EM ALVENARIA | M3 | 0.06 | 140.86 | 8.4516
C1710 | LUVA P/ELETRODUTO PVC ROSC. D= 32mm (1") | UN | 10 | 4.0475 | 40.475
C2455 | TERMINAL DE PRESSÃO P/ CABOS ATÉ 16MM2 | UN | 4 | 13.83 | 55.32
C3504 | CAIXA ALVENARIA / REBOCO / C/ TAMPA CONCRETO S/ FUNDO DI=30x30x50 cm | UN | 6 | 180.203 | 1081.218
C3909 | SOLDA EXOTÉRMICA | UN | 7 | 40.096 | 280.672
C4933 | HASTE DE ATERRAMENTO COPPERWELD 5/8"X 2.40M | UN | 6 | 136.14 | 816.84
|  |  |  | Total: | 6022.603
|  |  | Total Simples: |  | 25600.3728
|  |  | Encargos Sociais: |  | INCLUSO
|  |  | Valor BDI: |  | 0
|  |  | Valor Geral: |  | 25600.3728
C4933 - HASTE DE ATERRAMENTO COPPERWELD 5/8"X 2.40M - UN
MAO DE OBRA |  | Unidade | Coeficiente | Preço | Total
I0042 | AJUDANTE DE ELETRICISTA | H | 2.4 | 21.1 | 50.64
I2312 | ELETRICISTA | H | 1.2 | 26.85 | 32.22
|  |  |  | Total: | 82.86
MATERIAIS
I2352 | HASTE DE ATERRAMENTO COPERWELD 5/8" x 2.40M | UN | 1 | 53.28 | 53.28
|  |  |  | Total: | 53.28
|  |  | Total Simples: |  | 136.14
|  |  | Encargos Sociais: |  | INCLUSO
|  |  | Valor BDI: |  | 0
|  |  | Valor Geral: |  | 136.14
C4934 - DISJUNTOR TÉRMICO E MAGNÉTICO AJUSTAVEIS, TRIPOLAR DE 350 ATE 400A, CAPACIDADE DE INTERRUPCAO DE 35KA - UN
MAO DE OBRA |  | Unidade | Coeficiente | Preço | Total
I0042 | AJUDANTE DE ELETRICISTA | H | 2 | 21.1 | 42.2
I2312 | ELETRICISTA | H | 2 | 26.85 | 53.7
|  |  |  | Total: | 95.9
MATERIAIS
I9416 | DISJUNTOR TERMICO E MAGNETICO AJUSTAVEIS, TRIPOLAR DE 300 ATE 400A, CAPACIDADE DE INTERRUPCAO DE 35KA | UN | 1 | 1726.23 | 1726.23
|  |  |  | Total: | 1726.23
|  |  | Total Simples: |  | 1822.13
|  |  | Encargos Sociais: |  | INCLUSO
|  |  | Valor BDI: |  | 0
|  |  | Valor Geral: |  | 1822.13
C4931 - TOMADA DUPLA DE PISO PARA LÓGICA RJ45, 8 FIOS, CAT-6E, COMPLETA (PLACA/TAMPA EM LATÃO 4"x4", COM 2 CONECTORES, EXCETO CAIXA 4"X4") - UN
MAO DE OBRA |  | Unidade | Coeficiente | Preço | Total
I0042 | AJUDANTE DE ELETRICISTA | H | 0.3 | 21.1 | 6.33
I2312 | ELETRICISTA | H | 0.3 | 26.85 | 8.055
|  |  |  | Total: | 14.385
MATERIAIS
I9413 | PLACA/TAMPA PARA 2 TOMADAS DE PISO 4"X4" EM INOX OU LATÃO | UN | 1 | 27.39 | 27.39
I9414 | MÓDULO RJ45, 8 FIOS, CAT. 6E | UN | 2 | 35.22 | 70.44
|  |  |  | Total: | 97.83
|  |  | Total Simples: |  | 112.21
|  |  | Encargos Sociais: |  | INCLUSO
|  |  | Valor BDI: |  | 0
|  |  | Valor Geral: |  | 112.21
C4932 - TOMADA SIMPLES DE PISO PARA LÓGICA RJ45, 8 FIOS, CAT-6E, COMPLETA (PLACA/TAMPA EM LATÃO 4"x2", COM 1 CONECTOR, EXCETO CAIXA 4"X2") - UN
MAO DE OBRA |  | Unidade | Coeficiente | Preço | Total
I0042 | AJUDANTE DE ELETRICISTA | H | 0.3 | 21.1 | 6.33
I2312 | ELETRICISTA | H | 0.3 | 26.85 | 8.055
|  |  |  | Total: | 14.385
MATERIAIS
I9412 | PLACA/TAMPA PARA TOMADA DE PISO 4"X2" EM INOX OU LATÃO | UN | 1 | 16.83 | 16.83
I9414 | MÓDULO RJ45, 8 FIOS, CAT. 6E | UN | 1 | 35.22 | 35.22
|  |  |  | Total: | 52.05
|  |  | Total Simples: |  | 66.43
|  |  | Encargos Sociais: |  | INCLUSO
|  |  | Valor BDI: |  | 0
|  |  | Valor Geral: |  | 66.43
C4930 - CAIXA SIFONADA PVC 150 X 185 X 75MM, ACABAMENTO INOX (GRELHA OU TAMPA CEGA) - UN
MAO DE OBRA |  | Unidade | Coeficiente | Preço | Total
I0043 | AJUDANTE DE ENCANADOR | H | 0.5 | 21.1 | 10.55
I2320 | ENCANADOR | H | 0.5 | 26.18 | 13.09
|  |  |  | Total: | 23.64
MATERIAIS
I9411 | CAIXA SIFONADA PVC 150 X 185 X 75MM, ACABAMENTO INOX (GRELHA OU TAMPA CEGA) | UN | 1 | 107.38 | 107.38
|  |  |  | Total: | 107.38
|  |  | Total Simples: |  | 131.02
|  |  | Encargos Sociais: |  | INCLUSO
|  |  | Valor BDI: |  | 0
|  |  | Valor Geral: |  | 131.02
C4926 - CAIXA SIFONADA PVC 150 X 150 X 50MM, ACABAMENTO BRANCO (GRELHA OU TAMPA CEGA) - UN
MAO DE OBRA |  | Unidade | Coeficiente | Preço | Total
I0043 | AJUDANTE DE ENCANADOR | H | 0.5 | 21.1 | 10.55
I2320 | ENCANADOR | H | 0.5 | 26.18 | 13.09
|  |  |  | Total: | 23.64
MATERIAIS
I9407 | CAIXA SIFONADA PVC 150 X 150 X 50MM, ACABAMENTO BRANCO (GRELHA OU TAMPA CEGA) | UN | 1 | 38.27 | 38.27
|  |  |  | Total: | 38.27
|  |  | Total Simples: |  | 61.91
|  |  | Encargos Sociais: |  | INCLUSO
|  |  | Valor BDI: |  | 0
|  |  | Valor Geral: |  | 61.91
C4927 - CAIXA SIFONADA PVC 150 X 150 X 50MM, ACABAMENTO CROMADO (GRELHA OU TAMPA CEGA) - UN
MAO DE OBRA |  | Unidade | Coeficiente | Preço | Total
I0043 | AJUDANTE DE ENCANADOR | H | 0.5 | 21.1 | 10.55
I2320 | ENCANADOR | H | 0.5 | 26.18 | 13.09
|  |  |  | Total: | 23.64
MATERIAIS
I9408 | CAIXA SIFONADA PVC 150 X 150 X 50MM, ACABAMENTO CROMADO (GRELHA OU TAMPA CEGA) | UN | 1 | 41.71 | 41.71
|  |  |  | Total: | 41.71
|  |  | Total Simples: |  | 65.35
|  |  | Encargos Sociais: |  | INCLUSO
|  |  | Valor BDI: |  | 0
|  |  | Valor Geral: |  | 65.35
C4928 - CAIXA SIFONADA PVC 150 X 150 X 50MM, ACABAMENTO INOX (GRELHA OU TAMPA CEGA) - UN
MAO DE OBRA |  | Unidade | Coeficiente | Preço | Total
I0043 | AJUDANTE DE ENCANADOR | H | 0.5 | 21.1 | 10.55
I2320 | ENCANADOR | H | 0.5 | 26.18 | 13.09
|  |  |  | Total: | 23.64
MATERIAIS
I9409 | CAIXA SIFONADA PVC 150 X 150 X 50MM, ACABAMENTO INOX (GRELHA OU TAMPA CEGA) | UN | 1 | 53.38 | 53.38
|  |  |  | Total: | 53.38
|  |  | Total Simples: |  | 77.02
|  |  | Encargos Sociais: |  | INCLUSO
|  |  | Valor BDI: |  | 0
|  |  | Valor Geral: |  | 77.02
C4929 - CAIXA SIFONADA PVC 150 X 185 X 75MM, ACABAMENTO BRANCO (GRELHA OU TAMPA CEGA) - UN
MAO DE OBRA |  | Unidade | Coeficiente | Preço | Total
I0043 | AJUDANTE DE ENCANADOR | H | 0.5 | 21.1 | 10.55
I2320 | ENCANADOR | H | 0.5 | 26.18 | 13.09
|  |  |  | Total: | 23.64
MATERIAIS
I9410 | CAIXA SIFONADA PVC 150 X 185 X 75MM, ACABAMENTO BRANCO (GRELHA OU TAMPA CEGA) | UN | 1 | 51.75 | 51.75
|  |  |  | Total: | 51.75
|  |  | Total Simples: |  | 75.39
|  |  | Encargos Sociais: |  | INCLUSO
|  |  | Valor BDI: |  | 0
|  |  | Valor Geral: |  | 75.39
C4923 - CAIXA SIFONADA PVC 100 X 100 X 50MM, ACABAMENTO BRANCO (GRELHA OU TAMPA CEGA) - UN
MAO DE OBRA |  | Unidade | Coeficiente | Preço | Total
I0043 | AJUDANTE DE ENCANADOR | H | 0.5 | 21.1 | 10.55
I2320 | ENCANADOR | H | 0.5 | 26.18 | 13.09
|  |  |  | Total: | 23.64
MATERIAIS
I9404 | CAIXA SIFONADA PVC 100 X 100 X 50MM, ACABAMENTO BRANCO (GRELHA OU TAMPA CEGA) | UN | 1 | 17.45 | 17.45
|  |  |  | Total: | 17.45
|  |  | Total Simples: |  | 41.09
|  |  | Encargos Sociais: |  | INCLUSO
|  |  | Valor BDI: |  | 0
|  |  | Valor Geral: |  | 41.09
C4924 - CAIXA SIFONADA PVC 100 X 100 X 50MM, ACABAMENTO CROMADO (GRELHA OU TAMPA CEGA) - UN
MAO DE OBRA |  | Unidade | Coeficiente | Preço | Total
I0043 | AJUDANTE DE ENCANADOR | H | 0.5 | 21.1 | 10.55
I2320 | ENCANADOR | H | 0.5 | 26.18 | 13.09
|  |  |  | Total: | 23.64
MATERIAIS
I9405 | CAIXA SIFONADA PVC 100 X 100 X 50MM, ACABAMENTO CROMADO (GRELHA OU TAMPA CEGA) | UN | 1 | 34.39 | 34.39
|  |  |  | Total: | 34.39
|  |  | Total Simples: |  | 58.03
|  |  | Encargos Sociais: |  | INCLUSO
|  |  | Valor BDI: |  | 0
|  |  | Valor Geral: |  | 58.03
C4925 - CAIXA SIFONADA PVC 100 X 100 X 50MM, ACABAMENTO INOX (GRELHA OU TAMPA CEGA) - UN
MAO DE OBRA |  | Unidade | Coeficiente | Preço | Total
I0043 | AJUDANTE DE ENCANADOR | H | 0.5 | 21.1 | 10.55
I2320 | ENCANADOR | H | 0.5 | 26.18 | 13.09
|  |  |  | Total: | 23.64
MATERIAIS
I9406 | CAIXA SIFONADA PVC 100 X 100 X 50MM, ACABAMENTO INOX (GRELHA OU TAMPA CEGA) | UN | 1 | 35.16 | 35.16
|  |  |  | Total: | 35.16
|  |  | Total Simples: |  | 58.8
|  |  | Encargos Sociais: |  | INCLUSO
|  |  | Valor BDI: |  | 0
|  |  | Valor Geral: |  | 58.8
C4920 - TOMADA PARA LÓGICA, COM 2 CONECTORES RJ45, 8 FIOS, CAT-5E, COMPLETA PARA CAIXA 4"x4" (NÃO INCLUSA) - UN
MAO DE OBRA |  | Unidade | Coeficiente | Preço | Total
I0042 | AJUDANTE DE ELETRICISTA | H | 0.29 | 21.1 | 6.119
I2312 | ELETRICISTA | H | 0.29 | 26.85 | 7.7865
|  |  |  | Total: | 13.9055
MATERIAIS
I9397 | TOMADA PARA LÓGICA RJ45, 8 FIOS, CAT-5E, COMPLETA (ESPELHO 4"x4" C/ SUPORTE + 2 CONECTORES, EXCETO CAIXA 4"X4") | UN | 1 | 62.5 | 62.5
|  |  |  | Total: | 62.5
|  |  | Total Simples: |  | 76.4055
|  |  | Encargos Sociais: |  | INCLUSO
|  |  | Valor BDI: |  | 0
|  |  | Valor Geral: |  | 76.4055
C4921 - TOMADA PARA LÓGICA, COM 1 CONECTOR RJ45, 8 FIOS, CAT-5E, COMPLETA PARA CAIXA 4"x2" (NÃO INCLUSA) - UN
MAO DE OBRA |  | Unidade | Coeficiente | Preço | Total
I0042 | AJUDANTE DE ELETRICISTA | H | 0.2062 | 21.1 | 4.3508
I2312 | ELETRICISTA | H | 0.2062 | 26.85 | 5.5365
|  |  |  | Total: | 9.8873
MATERIAIS
I9398 | TOMADA PARA LÓGICA RJ45, 8 FIOS, CAT-5E, COMPLETA (ESPELHO 4"x2" C/ SUPORTE + 1 CONECTOR, EXCETO CAIXA 4"X2") | UN | 1 | 36.74 | 36.74
|  |  |  | Total: | 36.74
|  |  | Total Simples: |  | 46.6273
|  |  | Encargos Sociais: |  | INCLUSO
|  |  | Valor BDI: |  | 0
|  |  | Valor Geral: |  | 46.6273
C4950 - VIDRO TEMPERADO INCOLOR C/MASSA E=8MM, COLOCADO - M2
MAO DE OBRA |  | Unidade | Coeficiente | Preço | Total
I0037 | AJUDANTE | H | 0.5 | 21.1 | 10.55
I1530 | MONTADOR | H | 0.5 | 26.86 | 13.43
|  |  |  | Total: | 23.98
MATERIAIS
I1516 | MASSA PARA VIDRO | KG | 1.5 | 10.82 | 16.23
I9448 | VIDRO TEMPERADO 8MM INCOLOR SEM COLOCAÇÃO | M2 | 1 | 331.16 | 331.16
|  |  |  | Total: | 347.39
|  |  | Total Simples: |  | 371.37
|  |  | Encargos Sociais: |  | INCLUSO
|  |  | Valor BDI: |  | 0
|  |  | Valor Geral: |  | 371.37
C4954 - MOLA PNEUMÁTICA DE PISO, EM AÇO INOX, BLINDADA, P/ PORTAS DE ATÉ 120KG E LARGURA ATÉ 1,20M, COMPLETA - UN
MAO DE OBRA |  | Unidade | Coeficiente | Preço | Total
I0041 | AJUDANTE DE CARPINTEIRO | H | 0.5 | 21.1 | 10.55
|  |  |  | Total: | 10.55
MATERIAIS
I0301 | BUCHA PLASTICA 8MM | UN | 4 | 0.09 | 0.36
I1586 | PARAFUSO PARA MADEIRA CABEÇA CHATA 2.8X16MM | UN | 4 | 0.04 | 0.16
I9449 | MOLA PNEUMÁTICA DE PISO, EM AÇO INOX, BLINDADA, P/ PORTAS DE ATÉ 120KG E LARGURA ATÉ 1,20M | UN | 1 | 279.78 | 279.78
|  |  |  | Total: | 280.3
|  |  | Total Simples: |  | 290.85
|  |  | Encargos Sociais: |  | INCLUSO
|  |  | Valor BDI: |  | 0
|  |  | Valor Geral: |  | 290.85
C4953 - PAREDE PRÉ-MOLDADA EM CONCRETO ARMADO, REFORÇADA PARA PENITENCIÁRIA, ESP.=16CM, INCLUSIVE TRANSPORTE E MONTAGEM - M2
EQUIPAMENTOS (CHORARIO) |  | Unidade | Coeficiente | Preço | Total
I0682 | BETONEIRA ELÉTRICA 580L (CHP) | H | 0.14 | 27.597 | 3.8636
I0705 | CAMINHÃO COMERC. EQUIP. C/GUINDASTE (CHP) | H | 0.14 | 172.7113 | 24.1796
I0788 | VIBRADOR DE IMERSÃO C/MOTOR ELÉTRICO (CHP) | H | 0.026 | 1.7816 | 0.046321
|  |  |  | Total: | 28.0895
MAO DE OBRA
I0040 | AJUDANTE DE ARMADOR/FERREIRO | H | 1.1 | 21.1 | 23.21
I0121 | ARMADOR/FERREIRO | H | 1.1 | 26.86 | 29.546
I1530 | MONTADOR | H | 0.84 | 26.86 | 22.5624
I2391 | PEDREIRO | H | 0.37 | 26.86 | 9.9382
I2543 | SERVENTE | H | 1.2 | 20.26 | 24.312
|  |  |  | Total: | 109.5686
MATERIAIS
I0103 | ARAME RECOZIDO N.18 BWG | KG | 0.27 | 16.53 | 4.4631
I0108 | AREIA GROSSA | M3 | 0.15 | 119.58 | 17.937
I0280 | BRITA | M3 | 0.098 | 100.5 | 9.849
I0527 | CHAPA COMPENSADO RESINAD0 6MM (1.10 X 2.20M) | M2 | 1 | 21.7 | 21.7
I0805 | CIMENTO PORTLAND | KG | 63.36 | 0.71 | 44.9856
I1605 | PEDRISCO | M3 | 0.037 | 100.5 | 3.7185
I1691 | PONTALETE / BARROTE DE 3"x3" | M | 1.7 | 16.09 | 27.353
I2040 | TELA SOLDADA EM ACO CA-60 B FIO= 5,0MM MALHA 10 X 10 CM (3,11KG/M2) | M2 | 2.05 | 23.87 | 48.9335
I7952 | AÇO CA-50/60 | KG | 13.7 | 7.35 | 100.695
I8207 | PEÇAS METÁLICAS P/ FORMAS | KG | 1.59 | 11.29 | 17.9511
|  |  |  | Total: | 297.5858
|  |  | Total Simples: |  | 435.2439
|  |  | Encargos Sociais: |  | INCLUSO
|  |  | Valor BDI: |  | 0
|  |  | Valor Geral: |  | 435.2439
C4952 - PAREDE PRÉ-MOLDADA EM CONCRETO ARMADO, REFORÇADA PARA PENITENCIÁRIA, ESP.=13CM, INCLUSIVE TRANSPORTE E MONTAGEM - M2
EQUIPAMENTOS (CHORARIO) |  | Unidade | Coeficiente | Preço | Total
I0682 | BETONEIRA ELÉTRICA 580L (CHP) | H | 0.14 | 27.597 | 3.8636
I0705 | CAMINHÃO COMERC. EQUIP. C/GUINDASTE (CHP) | H | 0.14 | 172.7113 | 24.1796
I0788 | VIBRADOR DE IMERSÃO C/MOTOR ELÉTRICO (CHP) | H | 0.026 | 1.7816 | 0.046321
|  |  |  | Total: | 28.0895
MAO DE OBRA
I0040 | AJUDANTE DE ARMADOR/FERREIRO | H | 1.1 | 21.1 | 23.21
I0121 | ARMADOR/FERREIRO | H | 1.1 | 26.86 | 29.546
I1530 | MONTADOR | H | 0.84 | 26.86 | 22.5624
I2391 | PEDREIRO | H | 0.37 | 26.86 | 9.9382
I2543 | SERVENTE | H | 1.2 | 20.26 | 24.312
|  |  |  | Total: | 109.5686
MATERIAIS
I0103 | ARAME RECOZIDO N.18 BWG | KG | 0.27 | 16.53 | 4.4631
I0108 | AREIA GROSSA | M3 | 0.12 | 119.58 | 14.3496
I0280 | BRITA | M3 | 0.08 | 100.5 | 8.04
I0527 | CHAPA COMPENSADO RESINAD0 6MM (1.10 X 2.20M) | M2 | 1 | 21.7 | 21.7
I0805 | CIMENTO PORTLAND | KG | 51.48 | 0.71 | 36.5508
I1605 | PEDRISCO | M3 | 0.03 | 100.5 | 3.015
I1691 | PONTALETE / BARROTE DE 3"x3" | M | 1.7 | 16.09 | 27.353
I2040 | TELA SOLDADA EM ACO CA-60 B FIO= 5,0MM MALHA 10 X 10 CM (3,11KG/M2) | M2 | 2.05 | 23.87 | 48.9335
I7952 | AÇO CA-50/60 | KG | 13.7 | 7.35 | 100.695
I8207 | PEÇAS METÁLICAS P/ FORMAS | KG | 1.29 | 11.29 | 14.5641
|  |  |  | Total: | 279.6641
|  |  | Total Simples: |  | 417.3222
|  |  | Encargos Sociais: |  | INCLUSO
|  |  | Valor BDI: |  | 0
|  |  | Valor Geral: |  | 417.3222
C4951 - VIDRO TEMPERADO INCOLOR C/MASSA E=10MM, COLOCADO - M2
MAO DE OBRA |  | Unidade | Coeficiente | Preço | Total
I0037 | AJUDANTE | H | 0.5 | 21.1 | 10.55
I1530 | MONTADOR | H | 0.5 | 26.86 | 13.43
|  |  |  | Total: | 23.98
MATERIAIS
I1516 | MASSA PARA VIDRO | KG | 1.5 | 10.82 | 16.23
I2258 | VIDRO TEMPERADO 10MM INCOLOR SEM COLOCAÇÃO | M2 | 1 | 422.28 | 422.28
|  |  |  | Total: | 438.51
|  |  | Total Simples: |  | 462.49
|  |  | Encargos Sociais: |  | INCLUSO
|  |  | Valor BDI: |  | 0
|  |  | Valor Geral: |  | 462.49
C4958 - POSTE DE CONCRETO CIRCULAR, RESISTÊNCIA NOMINAL 200KG, H= 7,00M, PESO APROXIMADO 670 KG - UN
EQUIPAMENTOS (CHORARIO) |  | Unidade | Coeficiente | Preço | Total
I0705 | CAMINHÃO COMERC. EQUIP. C/GUINDASTE (CHP) | H | 1 | 172.7113 | 172.7113
|  |  |  | Total: | 172.7113
MAO DE OBRA
I2543 | SERVENTE | H | 2 | 20.26 | 40.52
|  |  |  | Total: | 40.52
MATERIAIS
I9455 | POSTE DE CONCRETO CIRCULAR, RESISTÊNCIA NOMINAL 200KG, H= 7,00M, PESO APROXIMADO 470 KG | UN | 1 | 576.87 | 576.87
|  |  |  | Total: | 576.87
SERVIÇOS
C0836 | CONCRETO NÃO ESTRUTURAL PREPARO MANUAL | M3 | 0.27 | 520.8881 | 140.6398
C1604 | LANÇAMENTO E APLICAÇÃO DE CONCRETO S/ ELEVAÇÃO | M3 | 0.27 | 175.28 | 47.3256
C2784 | ESCAVAÇÃO MANUAL SOLO DE 1A.CAT. PROF. ATÉ 1.50m | M3 | 0.36 | 53.689 | 19.328
|  |  |  | Total: | 207.2934
|  |  | Total Simples: |  | 997.3947
|  |  | Encargos Sociais: |  | INCLUSO
|  |  | Valor BDI: |  | 0
|  |  | Valor Geral: |  | 997.3947
C4957 - LUMINÁRIA TIPO BALIZADOR DE EMBUTIR COM SOQUETE E-27 PARA LÂMPADA FLUORESCENTE ELETRÔNICA COMPACTA DE 9W - UN
MAO DE OBRA |  | Unidade | Coeficiente | Preço | Total
I0042 | AJUDANTE DE ELETRICISTA | H | 1 | 21.1 | 21.1
I2312 | ELETRICISTA | H | 1 | 26.85 | 26.85
|  |  |  | Total: | 47.95
MATERIAIS
I1467 | LÂMPADA FLUORESCENTE PL - 9W | UN | 1 | 14.52 | 14.52
I9454 | LUMINÁRIA TIPO BALIZADOR DE EMBUTIR COM SOQUETE E-27 PARA LÂMPADA FLOURESCENTE ELETRÔNICA COMPACTA DEC 9W | UN | 1 | 12.73 | 12.73
|  |  |  | Total: | 27.25
|  |  | Total Simples: |  | 75.2
|  |  | Encargos Sociais: |  | INCLUSO
|  |  | Valor BDI: |  | 0
|  |  | Valor Geral: |  | 75.2
C4956 - LUMINÁRIA PENDENTE PARA FACHO ABERTO, COM PORTA-LÂMPADA EM CERÂMICA, DIFUSOR EM VIDRO TEMPERADO, COM UMA LÂMPADA MULTIVAPOR METÁLICO 150W, COM REATOR E IGNITOR, COMPLETA - UN
MAO DE OBRA |  | Unidade | Coeficiente | Preço | Total
I0042 | AJUDANTE DE ELETRICISTA | H | 1.5 | 21.1 | 31.65
I2312 | ELETRICISTA | H | 1.5 | 26.85 | 40.275
|  |  |  | Total: | 71.925
MATERIAIS
I9453 | LUMINÁRIA PENDENTE PARA FACHO ABERTO, COM PORTA-LÂMPADA EM CERÂMICA, DIFUSOR EM VIDRO TEMPERADO, COM UMA LÂMPADA MULTIVAPOR METÁLICO 150W, COM REATOR E IGNITOR, COMPLETA | UN | 1 | 149.83 | 149.83
|  |  |  | Total: | 149.83
|  |  | Total Simples: |  | 221.755
|  |  | Encargos Sociais: |  | INCLUSO
|  |  | Valor BDI: |  | 0
|  |  | Valor Geral: |  | 221.755
C4955 - GRADE DE FERRO P/CELAS DE SEGURANÇA MÁXIMA, EM FERRO CHATO 2" X 3/8" (40KG/M2) E AÇO CA-60 (32KG/M2) - M2
EQUIPAMENTOS (CHORARIO) |  | Unidade | Coeficiente | Preço | Total
I0584 | CAMINHÃO COMERC. EQUIP. C/GUINDASTE (CHI) | H | 0.05 | 64.9912 | 3.2496
I0657 | SERRA CIRCULAR D=0,20m (CHI) | H | 1.3 | 0.61879 | 0.80443
I0705 | CAMINHÃO COMERC. EQUIP. C/GUINDASTE (CHP) | H | 0.1 | 172.7113 | 17.2711
I0770 | SERRA CIRCULAR D=0,20m (CHP) | H | 2.7 | 0.87663 | 2.3669
|  |  |  | Total: | 23.692
MAO DE OBRA
I0037 | AJUDANTE | H | 2.7 | 21.1 | 56.97
I0046 | AJUDANTE DE SERRALHEIRO | H | 4.6 | 21.1 | 97.06
I1530 | MONTADOR | H | 1.35 | 26.86 | 36.261
I1858 | SERRALHEIRO | H | 2.3 | 26.86 | 61.778
I1879 | SOLDADOR | H | 3.3 | 27.7 | 91.41
|  |  |  | Total: | 343.479
MATERIAIS
I0169 | AÇO CA-60 | KG | 32.84 | 7.59 | 249.2556
I0191 | FERRO CHATO 2" x 3/8" (3,80KG/M) | KG | 40.8 | 9.27 | 378.216
I1061 | ELETRODOS | KG | 3.71 | 32.44 | 120.3524
I2535 | SÉRIE DE BROCAS S.12 D=22MM | JG | 0.03 | 729.07 | 21.8721
|  |  |  | Total: | 769.6961
|  |  | Total Simples: |  | 1136.8671
|  |  | Encargos Sociais: |  | INCLUSO
|  |  | Valor BDI: |  | 0
|  |  | Valor Geral: |  | 1136.8671
C4959 - POSTE DE CONCRETO CIRCULAR, RESISTÊNCIA NOMINAL 200KG, H= 9,00M, PESO APROXIMADO 670 KG - UN
EQUIPAMENTOS (CHORARIO) |  | Unidade | Coeficiente | Preço | Total
I0705 | CAMINHÃO COMERC. EQUIP. C/GUINDASTE (CHP) | H | 1.25 | 172.7113 | 215.8891
|  |  |  | Total: | 215.8891
MAO DE OBRA
I2543 | SERVENTE | H | 2.5 | 20.26 | 50.65
|  |  |  | Total: | 50.65
MATERIAIS
I9456 | POSTE DE CONCRETO CIRCULAR, RESISTÊNCIA NOMINAL 200KG, H= 9,00M, PESO APROXIMADO 670 KG | UN | 1 | 780.23 | 780.23
|  |  |  | Total: | 780.23
SERVIÇOS
C0836 | CONCRETO NÃO ESTRUTURAL PREPARO MANUAL | M3 | 0.34 | 520.8881 | 177.102
C1604 | LANÇAMENTO E APLICAÇÃO DE CONCRETO S/ ELEVAÇÃO | M3 | 0.34 | 175.28 | 59.5952
C2784 | ESCAVAÇÃO MANUAL SOLO DE 1A.CAT. PROF. ATÉ 1.50m | M3 | 0.47 | 53.689 | 25.2338
|  |  |  | Total: | 261.931
|  |  | Total Simples: |  | 1308.7001
|  |  | Encargos Sociais: |  | INCLUSO
|  |  | Valor BDI: |  | 0
|  |  | Valor Geral: |  | 1308.7001
C3893 - LIMPEZA DE VALETA DE DRENAGEM - M
MAO DE OBRA |  | Unidade | Coeficiente | Preço | Total
I2543 | SERVENTE | H | 0.2 | 20.26 | 4.052
I6815 | ENCARREGADO DE TURMA / FEITOR | H | 0.01 | 32.75 | 0.3275
|  |  |  | Total: | 4.3795
|  |  | Total Simples: |  | 4.3795
|  |  | Encargos Sociais: |  | INCLUSO
|  |  | Valor BDI: |  | 0
|  |  | Valor Geral: |  | 4.3795
C3894 - LIMPEZA DE DESCIDA D'ÁGUA - M
MAO DE OBRA |  | Unidade | Coeficiente | Preço | Total
I2543 | SERVENTE | H | 0.066667 | 20.26 | 1.3507
I6815 | ENCARREGADO DE TURMA / FEITOR | H | 0.0033333 | 32.75 | 0.10917
|  |  |  | Total: | 1.4599
|  |  | Total Simples: |  | 1.4598
|  |  | Encargos Sociais: |  | INCLUSO
|  |  | Valor BDI: |  | 0
|  |  | Valor Geral: |  | 1.4598
C3891 - COMBATE À EXSUDAÇÃO COM AREIA - M2
EQUIPAMENTOS (CHORARIO) |  | Unidade | Coeficiente | Preço | Total
I0578 | CAMINHÃO BASCULANTE 6 M3 (CHI) | H | 0 | 65.7991 | 0
I0607 | COMPAC. DE PNEUS PRES. VAR. AUTOPR. (CHI) | H | 0.0011111 | 97.964 | 0.10885
I0690 | CAMINHÃO BASCULANTE 6 M3 (CHP) | H | 0.0022222 | 176.6602 | 0.39258
I0721 | COMPAC. DE PNEUS PRES. VAR. AUTOPR. (CHP) | H | 0.0011111 | 249.864 | 0.27763
|  |  |  | Total: | 0.779
MAO DE OBRA
I2543 | SERVENTE | H | 0.011111 | 20.26 | 0.22511
I6815 | ENCARREGADO DE TURMA / FEITOR | H | 0.0022222 | 32.75 | 0.072778
|  |  |  | Total: | 0.2979
SERVIÇOS
C3130 | AREIA DE RIO - EXTRAÇÃO | M3 | 0.003 | 8.9472 | 0.026842
|  |  |  | Total: | 0.0268
|  |  | Total Simples: |  | 1.1038
|  |  | Encargos Sociais: |  | INCLUSO
|  |  | Valor BDI: |  | 0
|  |  | Valor Geral: |  | 1.1038
C3892 - COMBATE À EXSUDAÇÃO COM PEDRISCO - M2
EQUIPAMENTOS (CHORARIO) |  | Unidade | Coeficiente | Preço | Total
I0578 | CAMINHÃO BASCULANTE 6 M3 (CHI) | H | 0 | 65.7991 | 0
I0607 | COMPAC. DE PNEUS PRES. VAR. AUTOPR. (CHI) | H | 0.0011111 | 97.964 | 0.10885
I0690 | CAMINHÃO BASCULANTE 6 M3 (CHP) | H | 0.0022222 | 176.6602 | 0.39258
I0721 | COMPAC. DE PNEUS PRES. VAR. AUTOPR. (CHP) | H | 0.0011111 | 249.864 | 0.27763
|  |  |  | Total: | 0.779
MAO DE OBRA
I2543 | SERVENTE | H | 0.011111 | 20.26 | 0.22511
I6815 | ENCARREGADO DE TURMA / FEITOR | H | 0.0022222 | 32.75 | 0.072778
|  |  |  | Total: | 0.2979
SERVIÇOS
C3252 | BRITA PRODUZIDA PARA REVESTIMENTOS BETUMINOSOS | M3 | 0.003 | 111.83 | 0.33549
|  |  |  | Total: | 0.3355
|  |  | Total Simples: |  | 1.4124
|  |  | Encargos Sociais: |  | INCLUSO
|  |  | Valor BDI: |  | 0
|  |  | Valor Geral: |  | 1.4124
C3897 - RECOMPOSIÇÃO DE PLACA DE SINALIZAÇÃO - M2
EQUIPAMENTOS (CHORARIO) |  | Unidade | Coeficiente | Preço | Total
I0583 | CAMINHÃO C/CARROCERIA DE MADEIRA HP 92 (CHI) | H | 0.1 | 52.9166 | 5.2917
I0704 | CAMINHÃO C/CARROCERIA DE MADEIRA HP 92 (CHP) | H | 0.1 | 125.8582 | 12.5858
|  |  |  | Total: | 17.8775
MAO DE OBRA
I2543 | SERVENTE | H | 0.8 | 20.26 | 16.208
I6815 | ENCARREGADO DE TURMA / FEITOR | H | 0.2 | 32.75 | 6.55
|  |  |  | Total: | 22.758
|  |  | Total Simples: |  | 40.6355
|  |  | Encargos Sociais: |  | INCLUSO
|  |  | Valor BDI: |  | 0
|  |  | Valor Geral: |  | 40.6355
C4941 - SUBESTAÇÃO AÉREA DE 150 KVA/13.800-380/220V COM QUADRO DE MEDIÇÃO E PROTEÇÃO GERAL, INCLUSIVE MALHA DE ATERRAMENTO - UN
EQUIPAMENTOS (CHORARIO) |  | Unidade | Coeficiente | Preço | Total
I0584 | CAMINHÃO COMERC. EQUIP. C/GUINDASTE (CHI) | H | 4 | 64.9912 | 259.9646
I0705 | CAMINHÃO COMERC. EQUIP. C/GUINDASTE (CHP) | H | 12 | 172.7113 | 2072.5351
|  |  |  | Total: | 2332.4997
MAO DE OBRA
I0042 | AJUDANTE DE ELETRICISTA | H | 16 | 21.1 | 337.6
I1088 | ELETROTECNICO MONTADOR | H | 16 | 32.54 | 520.64
I2312 | ELETRICISTA | H | 16 | 26.85 | 429.6
I2543 | SERVENTE | H | 16 | 20.26 | 324.16
|  |  |  | Total: | 1612
MATERIAIS
I0338 | CABO COBRE NU 25MM2 | M | 25 | 23.71 | 592.75
I0549 | CHAVE FUSIVEL INDICADORA 15KV/50A-RUPTURA 1200A | UN | 3 | 357.28 | 1071.84
I0914 | CRUZETA EM CONCRETO ARMADO-PADRÃO COELCE | UN | 5 | 80.01 | 400.05
I1272 | ISOLADOR PORCELANA TIPO DISCO 175MM DE VIDRO | UN | 9 | 96.54 | 868.86
I1549 | OLHAL PARA PARAFUSO DE 5/8'' | UN | 3 | 12.41 | 37.23
I1563 | PARA-RAIOS TIPO CRISTAL VALVER | UN | 3 | 192.51 | 577.53
I1768 | QUADRO P/ MEDIÇÃO PRIMÁRIA 15KV | UN | 1 | 805.03 | 805.03
I2145 | TRANSFORMADOR DE DISTRIBUIÇÃO A ÓLEO ISOLANTE MINERAL, 150KVA/13.800, TENSÃO SECUNDÁRIA 380/220V, USO EM POSTE, COM SELO INMETRO E PROCEL LETRA D, COR CINZA MUNSELL 6,5, Norma NBR:5440;2014. | UN | 1 | 21919.19 | 21919.19
I2389 | PARAFUSO MAQUINA ZINCADO 5/8 x 14" C/ ARRUELAS/PORCA | UN | 10 | 13.74 | 137.4
I2390 | PARAFUSO MAQUINA ZINCADO 5/8 x 16" C/ ARRUELAS/PORCA | UN | 4 | 18.26 | 73.04
I6472 | ABRAÇADEIRA PARA POSTE DE CONCRETO DUPLO "T" | UN | 6 | 8.25 | 49.5
I7477 | QUADRO METÁLICO (600 x 400 x 400)mm INSTALADO | UN | 1 | 1324.15 | 1324.15
I8072 | PORCA QUADRADA PARA PARAFUSO M16 x 2 | UN | 4 | 1.01 | 4.04
I8076 | GANCHO OLHAL | UN | 3 | 10.39 | 31.17
I8077 | MANILHA SAPATILHA PARA ALÇA PREFORMADA | UN | 3 | 10.04 | 30.12
I8213 | ALÇA PREFORMADA DE DISTRIBUIÇÃO PARA CONDUTOR DE COBRE 2,0 AWG | UN | 3 | 29.47 | 88.41
I9066 | ELO FUSIVEL | UN | 3 | 2.82 | 8.46
I9067 | ISOLADOR PORCELANA TIPO PINO PARA DISTRIBUIÇÃO 15KV | UN | 9 | 29.55 | 265.95
I9421 | POSTE DE CONCRETO DUPLO T, RESISTÊNCIA NOMINAL 600KG, H=12,00M, PESO APROXIMADO 1.330KG | UN | 1 | 1367.66 | 1367.66
|  |  |  | Total: | 29652.38
SERVIÇOS
C0521 | CABO COBRE NU 50MM2 | M | 35 | 65.5993 | 2295.9755
C0550 | CABO EM PVC 1000V 16MM2 | M | 2 | 19.3714 | 38.7428
C0551 | CABO EM PVC 1000V 185MM2 | M | 40 | 162.7076 | 6508.304
C0592 | CAIXA ALVENARIA/REBOCO C/TAMPA CONCRETO FUNDO BRITA 80x80x80cm | UN | 1 | 504.4446 | 504.4446
C0859 | CONECTOR SPLIT - BOLT P/ CABOS ATE 16MM2 | UN | 2 | 10.235 | 20.47
C0860 | CONECTOR SPLIT - BOLT P/ CABOS ATE 35MM2 | UN | 2 | 12.485 | 24.97
C1021 | CURVA P/ELETRODUTO PVC ROSC. D= 32mm (1") | UN | 1 | 10.3735 | 10.3735
C1027 | CURVA P/ELETRODUTO PVC ROSC. D=110mm (4") | UN | 2 | 104.77 | 209.54
C1187 | ELETRODUTO PVC ROSC. D= 32mm (1") | M | 9 | 16.73 | 150.57
C1193 | ELETRODUTO PVC ROSC. D=110mm (4") | M | 12 | 97.18 | 1166.16
C1606 | LASTRO DE BRITA ESP.= 10CM, P/CAIXA EM ALVENARIA | M3 | 0.06 | 140.86 | 8.4516
C1710 | LUVA P/ELETRODUTO PVC ROSC. D= 32mm (1") | UN | 4 | 4.0475 | 16.19
C1716 | LUVA P/ELETRODUTO PVC ROSC. D=110mm (4") | UN | 6 | 49.856 | 299.136
C2456 | TERMINAL DE PRESSÃO P/ CABOS ATÉ 240MM2 | UN | 8 | 39.33 | 314.64
C3504 | CAIXA ALVENARIA / REBOCO / C/ TAMPA CONCRETO S/ FUNDO DI=30x30x50 cm | UN | 6 | 180.203 | 1081.218
C3909 | SOLDA EXOTÉRMICA | UN | 7 | 40.096 | 280.672
C4817 | DISJUNTOR TERMOMAGNÉTICO TRIPOLAR 250 A, COM CAIXA MOLDADA 10 KA | UN | 1 | 970.45 | 970.45
C4933 | HASTE DE ATERRAMENTO COPPERWELD 5/8"X 2.40M | UN | 6 | 136.14 | 816.84
|  |  |  | Total: | 14717.148
|  |  | Total Simples: |  | 48314.0278
|  |  | Encargos Sociais: |  | INCLUSO
|  |  | Valor BDI: |  | 0
|  |  | Valor Geral: |  | 48314.0278
C4940 - SUBESTAÇÃO AÉREA DE 112,5 KVA/13.800-380/220V COM QUADRO DE MEDIÇÃO E PROTEÇÃO GERAL, INCLUSIVE MALHA DE ATERRAMENTO - UN
EQUIPAMENTOS (CHORARIO) |  | Unidade | Coeficiente | Preço | Total
I0584 | CAMINHÃO COMERC. EQUIP. C/GUINDASTE (CHI) | H | 4 | 64.9912 | 259.9646
I0705 | CAMINHÃO COMERC. EQUIP. C/GUINDASTE (CHP) | H | 12 | 172.7113 | 2072.5351
|  |  |  | Total: | 2332.4997
MAO DE OBRA
I0042 | AJUDANTE DE ELETRICISTA | H | 16 | 21.1 | 337.6
I1088 | ELETROTECNICO MONTADOR | H | 16 | 32.54 | 520.64
I2312 | ELETRICISTA | H | 16 | 26.85 | 429.6
I2543 | SERVENTE | H | 16 | 20.26 | 324.16
|  |  |  | Total: | 1612
MATERIAIS
I0338 | CABO COBRE NU 25MM2 | M | 25 | 23.71 | 592.75
I0549 | CHAVE FUSIVEL INDICADORA 15KV/50A-RUPTURA 1200A | UN | 3 | 357.28 | 1071.84
I0914 | CRUZETA EM CONCRETO ARMADO-PADRÃO COELCE | UN | 5 | 80.01 | 400.05
I1272 | ISOLADOR PORCELANA TIPO DISCO 175MM DE VIDRO | UN | 9 | 96.54 | 868.86
I1549 | OLHAL PARA PARAFUSO DE 5/8'' | UN | 3 | 12.41 | 37.23
I1563 | PARA-RAIOS TIPO CRISTAL VALVER | UN | 3 | 192.51 | 577.53
I1768 | QUADRO P/ MEDIÇÃO PRIMÁRIA 15KV | UN | 1 | 805.03 | 805.03
I2144 | TRANSFORMADOR DE DISTRIBUIÇÃO A ÓLEO ISOLANTE MINERAL, 112,5KVA/13.800, TENSÃO SECUNDÁRIA 380/220V, USO EM POSTE, COM SELO INMETRO E PROCEL LETRA D, COR CINZA MUNSELL 6,5, Norma NBR:5440;2014. | UN | 1 | 17379.1 | 17379.1
I2389 | PARAFUSO MAQUINA ZINCADO 5/8 x 14" C/ ARRUELAS/PORCA | UN | 10 | 13.74 | 137.4
I2390 | PARAFUSO MAQUINA ZINCADO 5/8 x 16" C/ ARRUELAS/PORCA | UN | 4 | 18.26 | 73.04
I6472 | ABRAÇADEIRA PARA POSTE DE CONCRETO DUPLO "T" | UN | 6 | 8.25 | 49.5
I7477 | QUADRO METÁLICO (600 x 400 x 400)mm INSTALADO | UN | 1 | 1324.15 | 1324.15
I8072 | PORCA QUADRADA PARA PARAFUSO M16 x 2 | UN | 4 | 1.01 | 4.04
I8076 | GANCHO OLHAL | UN | 3 | 10.39 | 31.17
I8077 | MANILHA SAPATILHA PARA ALÇA PREFORMADA | UN | 3 | 10.04 | 30.12
I8213 | ALÇA PREFORMADA DE DISTRIBUIÇÃO PARA CONDUTOR DE COBRE 2,0 AWG | UN | 3 | 29.47 | 88.41
I9066 | ELO FUSIVEL | UN | 3 | 2.82 | 8.46
I9067 | ISOLADOR PORCELANA TIPO PINO PARA DISTRIBUIÇÃO 15KV | UN | 9 | 29.55 | 265.95
I9421 | POSTE DE CONCRETO DUPLO T, RESISTÊNCIA NOMINAL 600KG, H=12,00M, PESO APROXIMADO 1.330KG | UN | 1 | 1367.66 | 1367.66
|  |  |  | Total: | 25112.29
SERVIÇOS
C0521 | CABO COBRE NU 50MM2 | M | 35 | 65.5993 | 2295.9755
C0550 | CABO EM PVC 1000V 16MM2 | M | 2 | 19.3714 | 38.7428
C0557 | CABO EM PVC 1000V 95MM2 | M | 40 | 81.6138 | 3264.552
C0592 | CAIXA ALVENARIA/REBOCO C/TAMPA CONCRETO FUNDO BRITA 80x80x80cm | UN | 1 | 504.4446 | 504.4446
C0859 | CONECTOR SPLIT - BOLT P/ CABOS ATE 16MM2 | UN | 2 | 10.235 | 20.47
C0860 | CONECTOR SPLIT - BOLT P/ CABOS ATE 35MM2 | UN | 2 | 12.485 | 24.97
C1021 | CURVA P/ELETRODUTO PVC ROSC. D= 32mm (1") | UN | 1 | 10.3735 | 10.3735
C1026 | CURVA P/ELETRODUTO PVC ROSC. D= 85mm (3") | UN | 2 | 71.45 | 142.9
C1187 | ELETRODUTO PVC ROSC. D= 32mm (1") | M | 9 | 16.73 | 150.57
C1192 | ELETRODUTO PVC ROSC. D= 85mm (3") | M | 12 | 69.6 | 835.2
C1606 | LASTRO DE BRITA ESP.= 10CM, P/CAIXA EM ALVENARIA | M3 | 0.06 | 140.86 | 8.4516
C1710 | LUVA P/ELETRODUTO PVC ROSC. D= 32mm (1") | UN | 4 | 4.0475 | 16.19
C1715 | LUVA P/ELETRODUTO PVC ROSC. D= 85mm (3") | UN | 6 | 33.491 | 200.946
C2454 | TERMINAL DE PRESSÃO P/ CABOS ATÉ 120MM2 | UN | 4 | 29.79 | 119.16
C3504 | CAIXA ALVENARIA / REBOCO / C/ TAMPA CONCRETO S/ FUNDO DI=30x30x50 cm | UN | 6 | 180.203 | 1081.218
C3909 | SOLDA EXOTÉRMICA | UN | 7 | 40.096 | 280.672
C4816 | DISJUNTOR TERMOMAGNÉTICO TRIPOLAR 175 A, COM CAIXA MOLDADA 10 KA | UN | 1 | 618.14 | 618.14
C4933 | HASTE DE ATERRAMENTO COPPERWELD 5/8"X 2.40M | UN | 6 | 136.14 | 816.84
|  |  |  | Total: | 10429.816
|  |  | Total Simples: |  | 39486.6058
|  |  | Encargos Sociais: |  | INCLUSO
|  |  | Valor BDI: |  | 0
|  |  | Valor Geral: |  | 39486.6058
C3898 - REMOÇÃO MANUAL DE BARREIRA EM SOLO - M3
EQUIPAMENTOS (CHORARIO) |  | Unidade | Coeficiente | Preço | Total
I0578 | CAMINHÃO BASCULANTE 6 M3 (CHI) | H | 0.083333 | 65.7991 | 5.4833
I0690 | CAMINHÃO BASCULANTE 6 M3 (CHP) | H | 0.083333 | 176.6602 | 14.7217
|  |  |  | Total: | 20.205
MAO DE OBRA
I2543 | SERVENTE | H | 0.5 | 20.26 | 10.13
I6815 | ENCARREGADO DE TURMA / FEITOR | H | 0.083333 | 32.75 | 2.7292
|  |  |  | Total: | 12.8592
|  |  | Total Simples: |  | 33.0641
|  |  | Encargos Sociais: |  | INCLUSO
|  |  | Valor BDI: |  | 0
|  |  | Valor Geral: |  | 33.0641
C3895 - ENCHIMENTO E COMPACTAÇÃO DA MISTURA BETUMINOSA EM TAPA BURACO - M3
EQUIPAMENTOS (CHORARIO) |  | Unidade | Coeficiente | Preço | Total
I0578 | CAMINHÃO BASCULANTE 6 M3 (CHI) | H | 1.8 | 65.7991 | 118.4384
I0611 | COMPACTADOR DE PLACA VIBRATÓRIA HP 4 (CHI) | H | 1.6 | 25.3853 | 40.6164
I0690 | CAMINHÃO BASCULANTE 6 M3 (CHP) | H | 0.2 | 176.6602 | 35.332
I0724 | COMPACTADOR DE PLACA VIBRATÓRIA HP 4 (CHP) | H | 0.4 | 30.1123 | 12.0449
|  |  |  | Total: | 206.4317
MAO DE OBRA
I2543 | SERVENTE | H | 12 | 20.26 | 243.12
I6815 | ENCARREGADO DE TURMA / FEITOR | H | 2 | 32.75 | 65.5
|  |  |  | Total: | 308.62
|  |  | Total Simples: |  | 515.0518
|  |  | Encargos Sociais: |  | INCLUSO
|  |  | Valor BDI: |  | 0
|  |  | Valor Geral: |  | 515.0518
C4943 - LUMINÁRIA DE EMBUTIR COM CORPO EM CHAPA DE AÇO FOSFATIZADA E PINTADA ELETROSTATICAMENTE, COM REFLETOR E ALETAS PARABÓLICAS EM ALUMÍNIO ANODIZADO, COM 04 LÂMPADAS FLUORESCENTES TUBULARES DE 16W, MONTADA C/02 REATORES ELETRÔNICOS DUPLOS 2X16W - COMPLETA - UN
MAO DE OBRA |  | Unidade | Coeficiente | Preço | Total
I0042 | AJUDANTE DE ELETRICISTA | H | 1.5 | 21.1 | 31.65
I2312 | ELETRICISTA | H | 1.5 | 26.85 | 40.275
|  |  |  | Total: | 71.925
MATERIAIS
I9423 | LUMINÁRIA DE EMBUTIR COM CORPO EM CHAPA DE AÇO FOSFATIZADA E PINTADA ELETROSTATICAMENTE, COM REFLETOR E ALETAS PARABÓLICAS EM ALUMÍNIO ANODIZADO, COM 04 LÂMPADAS FLUORESCENTES TUBULARES DE 16W, MONTADA C/02 REATORES ELETRÔNICOS DUPLOS 2X16W - COMPLETA | UN | 1 | 213.38 | 213.38
|  |  |  | Total: | 213.38
|  |  | Total Simples: |  | 285.305
|  |  | Encargos Sociais: |  | INCLUSO
|  |  | Valor BDI: |  | 0
|  |  | Valor Geral: |  | 285.305
C3896 - LIMPEZA DE PLACA DE SINALIZAÇÃO - M2
EQUIPAMENTOS (CHORARIO) |  | Unidade | Coeficiente | Preço | Total
I0583 | CAMINHÃO C/CARROCERIA DE MADEIRA HP 92 (CHI) | H | 0.025 | 52.9166 | 1.3229
I0704 | CAMINHÃO C/CARROCERIA DE MADEIRA HP 92 (CHP) | H | 0.025 | 125.8582 | 3.1465
|  |  |  | Total: | 4.4694
MAO DE OBRA
I2543 | SERVENTE | H | 0.2 | 20.26 | 4.052
I6815 | ENCARREGADO DE TURMA / FEITOR | H | 0.025 | 32.75 | 0.81875
|  |  |  | Total: | 4.8708
MATERIAIS
I7373 | DETERGENTE | L | 0.1 | 2.89 | 0.289
|  |  |  | Total: | 0.289
|  |  | Total Simples: |  | 9.6291
|  |  | Encargos Sociais: |  | INCLUSO
|  |  | Valor BDI: |  | 0
|  |  | Valor Geral: |  | 9.6291
C4942 - SUBESTAÇÃO AÉREA DE 225 KVA/13.800-380/220V COM QUADRO DE MEDIÇÃO E PROTEÇÃO GERAL, INCLUSIVE MALHA DE ATERRAMENTO - UN
EQUIPAMENTOS (CHORARIO) |  | Unidade | Coeficiente | Preço | Total
I0584 | CAMINHÃO COMERC. EQUIP. C/GUINDASTE (CHI) | H | 4 | 64.9912 | 259.9646
I0705 | CAMINHÃO COMERC. EQUIP. C/GUINDASTE (CHP) | H | 12 | 172.7113 | 2072.5351
|  |  |  | Total: | 2332.4997
MAO DE OBRA
I0042 | AJUDANTE DE ELETRICISTA | H | 16 | 21.1 | 337.6
I1088 | ELETROTECNICO MONTADOR | H | 16 | 32.54 | 520.64
I2312 | ELETRICISTA | H | 16 | 26.85 | 429.6
I2543 | SERVENTE | H | 16 | 20.26 | 324.16
|  |  |  | Total: | 1612
MATERIAIS
I0338 | CABO COBRE NU 25MM2 | M | 25 | 23.71 | 592.75
I0549 | CHAVE FUSIVEL INDICADORA 15KV/50A-RUPTURA 1200A | UN | 3 | 357.28 | 1071.84
I0914 | CRUZETA EM CONCRETO ARMADO-PADRÃO COELCE | UN | 5 | 80.01 | 400.05
I1272 | ISOLADOR PORCELANA TIPO DISCO 175MM DE VIDRO | UN | 9 | 96.54 | 868.86
I1549 | OLHAL PARA PARAFUSO DE 5/8'' | UN | 3 | 12.41 | 37.23
I1563 | PARA-RAIOS TIPO CRISTAL VALVER | UN | 3 | 192.51 | 577.53
I1768 | QUADRO P/ MEDIÇÃO PRIMÁRIA 15KV | UN | 1 | 805.03 | 805.03
I2146 | TRANSFORMADOR DE DISTRIBUIÇÃO A ÓLEO ISOLANTE MINERAL, 225KVA/13.800, TENSÃO SECUNDÁRIA 380/220V, USO EM POSTE, COM SELO INMETRO E PROCEL LETRA D, COR CINZA MUNSELL 6,5, Norma NBR:5440;2014. | UN | 1 | 30749.39 | 30749.39
I2389 | PARAFUSO MAQUINA ZINCADO 5/8 x 14" C/ ARRUELAS/PORCA | UN | 10 | 13.74 | 137.4
I2390 | PARAFUSO MAQUINA ZINCADO 5/8 x 16" C/ ARRUELAS/PORCA | UN | 4 | 18.26 | 73.04
I6472 | ABRAÇADEIRA PARA POSTE DE CONCRETO DUPLO "T" | UN | 6 | 8.25 | 49.5
I7477 | QUADRO METÁLICO (600 x 400 x 400)mm INSTALADO | UN | 1 | 1324.15 | 1324.15
I8072 | PORCA QUADRADA PARA PARAFUSO M16 x 2 | UN | 4 | 1.01 | 4.04
I8076 | GANCHO OLHAL | UN | 3 | 10.39 | 31.17
I8077 | MANILHA SAPATILHA PARA ALÇA PREFORMADA | UN | 3 | 10.04 | 30.12
I8213 | ALÇA PREFORMADA DE DISTRIBUIÇÃO PARA CONDUTOR DE COBRE 2,0 AWG | UN | 3 | 29.47 | 88.41
I9066 | ELO FUSIVEL | UN | 3 | 2.82 | 8.46
I9067 | ISOLADOR PORCELANA TIPO PINO PARA DISTRIBUIÇÃO 15KV | UN | 9 | 29.55 | 265.95
I9421 | POSTE DE CONCRETO DUPLO T, RESISTÊNCIA NOMINAL 600KG, H=12,00M, PESO APROXIMADO 1.330KG | UN | 1 | 1367.66 | 1367.66
|  |  |  | Total: | 38482.58
SERVIÇOS
C0521 | CABO COBRE NU 50MM2 | M | 35 | 65.5993 | 2295.9755
C0550 | CABO EM PVC 1000V 16MM2 | M | 2 | 19.3714 | 38.7428
C0552 | CABO EM PVC 1000V 240MM2 | M | 40 | 211.6592 | 8466.368
C0592 | CAIXA ALVENARIA/REBOCO C/TAMPA CONCRETO FUNDO BRITA 80x80x80cm | UN | 1 | 504.4446 | 504.4446
C0859 | CONECTOR SPLIT - BOLT P/ CABOS ATE 16MM2 | UN | 2 | 10.235 | 20.47
C0860 | CONECTOR SPLIT - BOLT P/ CABOS ATE 35MM2 | UN | 2 | 12.485 | 24.97
C1021 | CURVA P/ELETRODUTO PVC ROSC. D= 32mm (1") | UN | 1 | 10.3735 | 10.3735
C1027 | CURVA P/ELETRODUTO PVC ROSC. D=110mm (4") | UN | 2 | 104.77 | 209.54
C1187 | ELETRODUTO PVC ROSC. D= 32mm (1") | M | 9 | 16.73 | 150.57
C1193 | ELETRODUTO PVC ROSC. D=110mm (4") | M | 12 | 97.18 | 1166.16
C1606 | LASTRO DE BRITA ESP.= 10CM, P/CAIXA EM ALVENARIA | M3 | 0.06 | 140.86 | 8.4516
C1710 | LUVA P/ELETRODUTO PVC ROSC. D= 32mm (1") | UN | 4 | 4.0475 | 16.19
C1716 | LUVA P/ELETRODUTO PVC ROSC. D=110mm (4") | UN | 6 | 49.856 | 299.136
C2456 | TERMINAL DE PRESSÃO P/ CABOS ATÉ 240MM2 | UN | 8 | 39.33 | 314.64
C3504 | CAIXA ALVENARIA / REBOCO / C/ TAMPA CONCRETO S/ FUNDO DI=30x30x50 cm | UN | 6 | 180.203 | 1081.218
C3909 | SOLDA EXOTÉRMICA | UN | 7 | 40.096 | 280.672
C4933 | HASTE DE ATERRAMENTO COPPERWELD 5/8"X 2.40M | UN | 6 | 136.14 | 816.84
C4934 | DISJUNTOR TÉRMICO E MAGNÉTICO AJUSTAVEIS, TRIPOLAR DE 350 ATE 400A, CAPACIDADE DE INTERRUPCAO DE 35KA | UN | 1 | 1822.13 | 1822.13
|  |  |  | Total: | 17526.892
|  |  | Total Simples: |  | 59953.9718
|  |  | Encargos Sociais: |  | INCLUSO
|  |  | Valor BDI: |  | 0
|  |  | Valor Geral: |  | 59953.9718
C4945 - LUMINÁRIA CILÍNDRICA DE SOBREPOR COM SOQUETE E-27, ANEL DE ARREMATE EM ALUMÍNIO ANODIZADO E PINTADO POR PROCESSO ELETROSTÁTICO, COM REFLETOR EM ALUMÍNIO ANODIZADO ALTO BRILHO, CONTROLE ANTIOFUSCAMENTO E LÂMPADA FLUORESCENTE ELETRÔNICA COMPACTA 1 X 15W - COMPLETA - UN
MAO DE OBRA |  | Unidade | Coeficiente | Preço | Total
I0042 | AJUDANTE DE ELETRICISTA | H | 1.5 | 21.1 | 31.65
I2312 | ELETRICISTA | H | 1.5 | 26.85 | 40.275
|  |  |  | Total: | 71.925
MATERIAIS
I9425 | LUMINÁRIA CILÍNDRICA DE SOBREPOR COM SOQUETE E-27, ANEL DE ARREMATE EM ALUMÍNIO ANODIZADO E PINTADO POR PROCESSO ELETROSTÁTICO, COM REFLETOR EM ALUMÍNIO ANODIZADO ALTO BRILHO, CONTROLE ANTIOFUSCAMENTO E LÂMPADA FLUORESCENTE ELETRÔNICA COMPACTA 1 X 15W - COMPLETA | UN | 1 | 28.55 | 28.55
|  |  |  | Total: | 28.55
|  |  | Total Simples: |  | 100.475
|  |  | Encargos Sociais: |  | INCLUSO
|  |  | Valor BDI: |  | 0
|  |  | Valor Geral: |  | 100.475
C4944 - LUMINÁRIA CILÍNDRICA DE EMBUTIR COM SOQUETE E-27, ANEL DE ARREMATE EM ALUMÍNIO ANODIZADO E PINTADO POR PROCESSO ELETROSTÁTICO COM REFLETOR EM ALUMÍNIO ANODIZADO ALTO BRILHO, CONTROLE ANTIOFUSCAMENTO E DIFUSOR EM VIDRO TEMPERADO, COM LÂMPADAS FLUORESCENTES ELETRÔNICAS COMPACTAS DE 2 X 20W COMPLETA - UN
MAO DE OBRA |  | Unidade | Coeficiente | Preço | Total
I0042 | AJUDANTE DE ELETRICISTA | H | 1.5 | 21.1 | 31.65
I2312 | ELETRICISTA | H | 1.5 | 26.85 | 40.275
|  |  |  | Total: | 71.925
MATERIAIS
I9424 | LUMINÁRIA CILÍNDRICA DE EMBUTIR COM SOQUETE E-27, ANEL DE ARREMATE EM ALUMÍNIO ANODIZADO E PINTADO POR PROCESSO ELETROSTÁTICO COM REFLETOR EM ALUMÍNIO ANODIZADO ALTO BRILHO, CONTROLE ANTIOFUSCAMENTO E DIFUSOR EM VIDRO TEMPERADO, COM LÂMPADAS FLUORESCENTES ELETRÔNICAS COMPACTAS DE 2 X 20W COMPLETA | UN | 1 | 40.68 | 40.68
|  |  |  | Total: | 40.68
|  |  | Total Simples: |  | 112.605
|  |  | Encargos Sociais: |  | INCLUSO
|  |  | Valor BDI: |  | 0
|  |  | Valor Geral: |  | 112.605
C4947 - LUMINÁRIA HERMÉTICA DE EMBUTIR, COM CORPO EM CHAPA DE AÇO FOSFATIZADA E PINTADA ELETROSTATICAMENTE, REFLETOR E ALETAS PARABÓLICAS EM ALUMÍNIO ANODIZADO DE ALTA PUREZA E REFLETÂNCIA, DIFUSOR EM VIDRO TEMPERADO E VEDAÇÃO AUTO-ADESIVA CURVA FOTOMÉTRICA ABERTA, COM 2 REATORES 2X16W E QUATRO LÂMPADAS FLUORESCENTES TUBULARES DE 16W - COMPLETA - UN
MAO DE OBRA |  | Unidade | Coeficiente | Preço | Total
I0042 | AJUDANTE DE ELETRICISTA | H | 1.5 | 21.1 | 31.65
I2312 | ELETRICISTA | H | 1.5 | 26.85 | 40.275
|  |  |  | Total: | 71.925
MATERIAIS
I9427 | LUMINÁRIA HERMÉTICA DE EMBUTIR, COM CORPO EM CHAPA DE AÇO FOSFATIZADA E PINTADA ELETROSTATICAMENTE, REFLETOR E ALETAS PARABÓLICAS EM ALUMÍNIO ANODIZADO DE ALTA PUREZA E REFLETÂNCIA, DIFUSOR EM VIDRO TEMPERADO E VEDAÇÃO AUTO-ADESIVA CURVA FOTOMÉTRICA ABERTA, COM 2 REATORES 2X16W E QUATRO LÂMPADAS FLUORESCENTES TUBULARES DE 16W - COMPLETA | UN | 1 | 192.9 | 192.9
|  |  |  | Total: | 192.9
|  |  | Total Simples: |  | 264.825
|  |  | Encargos Sociais: |  | INCLUSO
|  |  | Valor BDI: |  | 0
|  |  | Valor Geral: |  | 264.825
C3899 - REMOÇÃO MANUAL DE BARREIRA EM ROCHA - M3
EQUIPAMENTOS (CHORARIO) |  | Unidade | Coeficiente | Preço | Total
I0578 | CAMINHÃO BASCULANTE 6 M3 (CHI) | H | 0.125 | 65.7991 | 8.2249
I0690 | CAMINHÃO BASCULANTE 6 M3 (CHP) | H | 0.125 | 176.6602 | 22.0825
|  |  |  | Total: | 30.3074
MAO DE OBRA
I2543 | SERVENTE | H | 0.75 | 20.26 | 15.195
I6815 | ENCARREGADO DE TURMA / FEITOR | H | 0.125 | 32.75 | 4.0938
|  |  |  | Total: | 19.2888
|  |  | Total Simples: |  | 49.5962
|  |  | Encargos Sociais: |  | INCLUSO
|  |  | Valor BDI: |  | 0
|  |  | Valor Geral: |  | 49.5962
C4946 - LUMINÁRIA DE SOBREPOR COM CORPO EM POLICARBONATO INJETADO E REFLETOR EM CHAPA DE AÇO TRATADA COM ACABAMENTO EM PINTURA ELETROSTÁTICA EPÓXI-PÓ NA COR BRANCA, DIFUSOR EM POLICARBONATO INJETADO E TEXTURIZADO DE ALTO IMPACTO COM ACABAMENTO EXTERNO LISO E ESTABILIZADO PARA RAIOS UV, VEDAÇÃO EM POLIURETANO E GRAU DE PROTEÇÃO IP-65, REATOR ELETRONICO COM 2 LÂMPADAS FLUORESCENTES TUBULARES DE 32W - COMPLETA - UN
MAO DE OBRA |  | Unidade | Coeficiente | Preço | Total
I0042 | AJUDANTE DE ELETRICISTA | H | 1.5 | 21.1 | 31.65
I2312 | ELETRICISTA | H | 1.5 | 26.85 | 40.275
|  |  |  | Total: | 71.925
MATERIAIS
I9426 | LUMINÁRIA DE SOBREPOR COM CORPO EM POLICARBONATO INJETADO E REFLETOR EM CHAPA DE AÇO TRATADA COM ACABAMENTO EM PINTURA ELETROSTÁTICA EPÓXI-PÓ NA COR BRANCA, DIFUSOR EM POLICARBONATO INJETADO E TEXTURIZADO DE ALTO IMPACTO COM ACABAMENTO EXTERNO LISO E ESTABILIZADO PARA RAIOS UV, VEDAÇÃO EM POLIURETANO E GRAU DE PROTEÇÃO IP-65, REATOR ELETRONICO COM 2 LÂMPADAS FLUORESCENTES TUBULARES DE 32W - COMPLETA | UN | 1 | 124.91 | 124.91
|  |  |  | Total: | 124.91
|  |  | Total Simples: |  | 196.835
|  |  | Encargos Sociais: |  | INCLUSO
|  |  | Valor BDI: |  | 0
|  |  | Valor Geral: |  | 196.835
C4949 - VIDRO TEMPERADO INCOLOR C/MASSA E=6MM, COLOCADO - M2
MAO DE OBRA |  | Unidade | Coeficiente | Preço | Total
I0037 | AJUDANTE | H | 0.5 | 21.1 | 10.55
I1530 | MONTADOR | H | 0.5 | 26.86 | 13.43
|  |  |  | Total: | 23.98
MATERIAIS
I1516 | MASSA PARA VIDRO | KG | 1.5 | 10.82 | 16.23
I2259 | VIDRO TEMPERADO 6MM INCOLOR SEM COLOCAÇÃO | M2 | 1 | 253.68 | 253.68
|  |  |  | Total: | 269.91
|  |  | Total Simples: |  | 293.89
|  |  | Encargos Sociais: |  | INCLUSO
|  |  | Valor BDI: |  | 0
|  |  | Valor Geral: |  | 293.89
C4948 - ARANDELA DE SOBREPOR CORPO EM ALUMINIO, SOQUETE E-27, DIFUSOR EM VIDRO TEMPERADO FOSCO, COM UMA LAMPADA ELETRÔNICA COMPACTA DE 20W COMPLETA - UN
MAO DE OBRA |  | Unidade | Coeficiente | Preço | Total
I0042 | AJUDANTE DE ELETRICISTA | H | 1.2 | 21.1 | 25.32
I2312 | ELETRICISTA | H | 1.2 | 26.85 | 32.22
|  |  |  | Total: | 57.54
MATERIAIS
I9428 | ARANDELA DE SOBREPOR CORPO EM ALUMINIO, SOQUETE E-27, DIFUSOR EM VIDRO TEMPERADO FOSCO, COM UMA LAMPADA ELETRÔNICA COMPACTA DE 20W COMPLETA | UN | 1 | 37.64 | 37.64
|  |  |  | Total: | 37.64
|  |  | Total Simples: |  | 95.18
|  |  | Encargos Sociais: |  | INCLUSO
|  |  | Valor BDI: |  | 0
|  |  | Valor Geral: |  | 95.18
C4976 - POSTE DE CONCRETO DUPLO T, RESISTÊNCIA NOMINAL 150KG, H= 9,00M, PESO APROXIMADO 470KG - UN
EQUIPAMENTOS (CHORARIO) |  | Unidade | Coeficiente | Preço | Total
I0705 | CAMINHÃO COMERC. EQUIP. C/GUINDASTE (CHP) | H | 1.25 | 172.7113 | 215.8891
|  |  |  | Total: | 215.8891
MAO DE OBRA
I2543 | SERVENTE | H | 2.5 | 20.26 | 50.65
|  |  |  | Total: | 50.65
MATERIAIS
I9471 | POSTE DE CONCRETO DUPLO T, RESISTÊNCIA NOMINAL 150KG, H= 9,00M, PESO APROXIMADO 470KG | UN | 1 | 601.7 | 601.7
|  |  |  | Total: | 601.7
SERVIÇOS
C0836 | CONCRETO NÃO ESTRUTURAL PREPARO MANUAL | M3 | 0.3 | 520.8881 | 156.2664
C1604 | LANÇAMENTO E APLICAÇÃO DE CONCRETO S/ ELEVAÇÃO | M3 | 0.3 | 175.28 | 52.584
C2784 | ESCAVAÇÃO MANUAL SOLO DE 1A.CAT. PROF. ATÉ 1.50m | M3 | 0.37 | 53.689 | 19.8649
|  |  |  | Total: | 228.7153
|  |  | Total Simples: |  | 1096.9544
|  |  | Encargos Sociais: |  | INCLUSO
|  |  | Valor BDI: |  | 0
|  |  | Valor Geral: |  | 1096.9544
C4975 - POSTE DE CONCRETO DUPLO T, RESISTÊNCIA NOMINAL 1000KG, H=12,00M, PESO APROXIMADO 1.585KG - UN
EQUIPAMENTOS (CHORARIO) |  | Unidade | Coeficiente | Preço | Total
I0705 | CAMINHÃO COMERC. EQUIP. C/GUINDASTE (CHP) | H | 1.44 | 172.7113 | 248.7042
|  |  |  | Total: | 248.7042
MAO DE OBRA
I2543 | SERVENTE | H | 2.88 | 20.26 | 58.3488
|  |  |  | Total: | 58.3488
MATERIAIS
I9068 | POSTE DE CONCRETO DUPLO T, RESISTÊNCIA NOMINAL 1000KG, H=12,00M, PESO APROXIMADO 1.585KG | UN | 1 | 2867.07 | 2867.07
|  |  |  | Total: | 2867.07
SERVIÇOS
C0836 | CONCRETO NÃO ESTRUTURAL PREPARO MANUAL | M3 | 0.59 | 520.8881 | 307.324
C1604 | LANÇAMENTO E APLICAÇÃO DE CONCRETO S/ ELEVAÇÃO | M3 | 0.59 | 175.28 | 103.4152
C2784 | ESCAVAÇÃO MANUAL SOLO DE 1A.CAT. PROF. ATÉ 1.50m | M3 | 0.95 | 53.689 | 51.0046
|  |  |  | Total: | 461.7437
|  |  | Total Simples: |  | 3635.8668
|  |  | Encargos Sociais: |  | INCLUSO
|  |  | Valor BDI: |  | 0
|  |  | Valor Geral: |  | 3635.8668
C4974 - POSTE DE CONCRETO DUPLO T, RESISTÊNCIA NOMINAL 600KG, H=12,00M, PESO APROXIMADO 1.330KG - UN
EQUIPAMENTOS (CHORARIO) |  | Unidade | Coeficiente | Preço | Total
I0705 | CAMINHÃO COMERC. EQUIP. C/GUINDASTE (CHP) | H | 1.44 | 172.7113 | 248.7042
|  |  |  | Total: | 248.7042
MAO DE OBRA
I2543 | SERVENTE | H | 2.88 | 20.26 | 58.3488
|  |  |  | Total: | 58.3488
MATERIAIS
I9421 | POSTE DE CONCRETO DUPLO T, RESISTÊNCIA NOMINAL 600KG, H=12,00M, PESO APROXIMADO 1.330KG | UN | 1 | 1367.66 | 1367.66
|  |  |  | Total: | 1367.66
SERVIÇOS
C0836 | CONCRETO NÃO ESTRUTURAL PREPARO MANUAL | M3 | 0.55 | 520.8881 | 286.4885
C1604 | LANÇAMENTO E APLICAÇÃO DE CONCRETO S/ ELEVAÇÃO | M3 | 0.55 | 175.28 | 96.404
C2784 | ESCAVAÇÃO MANUAL SOLO DE 1A.CAT. PROF. ATÉ 1.50m | M3 | 0.85 | 53.689 | 45.6356
|  |  |  | Total: | 428.5281
|  |  | Total Simples: |  | 2103.2411
|  |  | Encargos Sociais: |  | INCLUSO
|  |  | Valor BDI: |  | 0
|  |  | Valor Geral: |  | 2103.2411
C4973 - POSTE DE CONCRETO DUPLO T, RESISTÊNCIA NOMINAL 400KG, H=12,00M, PESO APROXIMADO 1.3307KG - UN
EQUIPAMENTOS (CHORARIO) |  | Unidade | Coeficiente | Preço | Total
I0705 | CAMINHÃO COMERC. EQUIP. C/GUINDASTE (CHP) | H | 1.44 | 172.7113 | 248.7042
|  |  |  | Total: | 248.7042
MAO DE OBRA
I2543 | SERVENTE | H | 2.88 | 20.26 | 58.3488
|  |  |  | Total: | 58.3488
MATERIAIS
I9470 | POSTE DE CONCRETO DUPLO T, RESISTÊNCIA NOMINAL 400KG, H=12,00M, PESO APROXIMADO 1.3307KG | UN | 1 | 1295.68 | 1295.68
|  |  |  | Total: | 1295.68
SERVIÇOS
C0836 | CONCRETO NÃO ESTRUTURAL PREPARO MANUAL | M3 | 0.55 | 520.8881 | 286.4885
C1604 | LANÇAMENTO E APLICAÇÃO DE CONCRETO S/ ELEVAÇÃO | M3 | 0.55 | 175.28 | 96.404
C2784 | ESCAVAÇÃO MANUAL SOLO DE 1A.CAT. PROF. ATÉ 1.50m | M3 | 0.85 | 53.689 | 45.6356
|  |  |  | Total: | 428.5281
|  |  | Total Simples: |  | 2031.2611
|  |  | Encargos Sociais: |  | INCLUSO
|  |  | Valor BDI: |  | 0
|  |  | Valor Geral: |  | 2031.2611
C4972 - POSTE DE CONCRETO DUPLO T, RESISTÊNCIA NOMINAL 300KG, H=12,00M, PESO APROXIMADO 1.330KG - UN
EQUIPAMENTOS (CHORARIO) |  | Unidade | Coeficiente | Preço | Total
I0705 | CAMINHÃO COMERC. EQUIP. C/GUINDASTE (CHP) | H | 1.44 | 172.7113 | 248.7042
|  |  |  | Total: | 248.7042
MAO DE OBRA
I2543 | SERVENTE | H | 2.88 | 20.26 | 58.3488
|  |  |  | Total: | 58.3488
MATERIAIS
I9420 | POSTE DE CONCRETO DUPLO T, RESISTÊNCIA NOMINAL 300KG, H=12,00M, PESO APROXIMADO 1.330KG | UN | 1 | 1295.68 | 1295.68
|  |  |  | Total: | 1295.68
SERVIÇOS
C0836 | CONCRETO NÃO ESTRUTURAL PREPARO MANUAL | M3 | 0.55 | 520.8881 | 286.4885
C1604 | LANÇAMENTO E APLICAÇÃO DE CONCRETO S/ ELEVAÇÃO | M3 | 0.55 | 175.28 | 96.404
C2784 | ESCAVAÇÃO MANUAL SOLO DE 1A.CAT. PROF. ATÉ 1.50m | M3 | 0.85 | 53.689 | 45.6356
|  |  |  | Total: | 428.5281
|  |  | Total Simples: |  | 2031.2611
|  |  | Encargos Sociais: |  | INCLUSO
|  |  | Valor BDI: |  | 0
|  |  | Valor Geral: |  | 2031.2611
C4971 - POSTE DE CONCRETO DUPLO T, RESISTÊNCIA NOMINAL 300KG, H=10,00M, PESO APROXIMADO 993KG - UN
EQUIPAMENTOS (CHORARIO) |  | Unidade | Coeficiente | Preço | Total
I0705 | CAMINHÃO COMERC. EQUIP. C/GUINDASTE (CHP) | H | 1.3 | 172.7113 | 224.5246
|  |  |  | Total: | 224.5246
MAO DE OBRA
I2543 | SERVENTE | H | 2.8 | 20.26 | 56.728
|  |  |  | Total: | 56.728
MATERIAIS
I9468 | POSTE DE CONCRETO DUPLO T, RESISTÊNCIA NOMINAL 300KG, H=10,00M, PESO APROXIMADO 993KG | UN | 1 | 928.69 | 928.69
|  |  |  | Total: | 928.69
SERVIÇOS
C0836 | CONCRETO NÃO ESTRUTURAL PREPARO MANUAL | M3 | 0.44 | 520.8881 | 229.1908
C1604 | LANÇAMENTO E APLICAÇÃO DE CONCRETO S/ ELEVAÇÃO | M3 | 0.44 | 175.28 | 77.1232
C2784 | ESCAVAÇÃO MANUAL SOLO DE 1A.CAT. PROF. ATÉ 1.50m | M3 | 0.65 | 53.689 | 34.8978
|  |  |  | Total: | 341.2119
|  |  | Total Simples: |  | 1551.1545
|  |  | Encargos Sociais: |  | INCLUSO
|  |  | Valor BDI: |  | 0
|  |  | Valor Geral: |  | 1551.1545
C4970 - POSTE DE CONCRETO DUPLO T, RESISTÊNCIA NOMINAL 300KG, H= 9,00M, PESO APROXIMADO 845KG - UN
EQUIPAMENTOS (CHORARIO) |  | Unidade | Coeficiente | Preço | Total
I0705 | CAMINHÃO COMERC. EQUIP. C/GUINDASTE (CHP) | H | 1.25 | 172.7113 | 215.8891
|  |  |  | Total: | 215.8891
MAO DE OBRA
I2543 | SERVENTE | H | 2.5 | 20.26 | 50.65
|  |  |  | Total: | 50.65
MATERIAIS
I9467 | POSTE DE CONCRETO DUPLO T, RESISTÊNCIA NOMINAL 300KG, H= 9,00M, PESO APROXIMADO 845KG | UN | 1 | 790 | 790
|  |  |  | Total: | 790
SERVIÇOS
C0836 | CONCRETO NÃO ESTRUTURAL PREPARO MANUAL | M3 | 0.39 | 520.8881 | 203.1464
C1604 | LANÇAMENTO E APLICAÇÃO DE CONCRETO S/ ELEVAÇÃO | M3 | 0.39 | 175.28 | 68.3592
C2784 | ESCAVAÇÃO MANUAL SOLO DE 1A.CAT. PROF. ATÉ 1.50m | M3 | 0.56 | 53.689 | 30.0658
|  |  |  | Total: | 301.5714
|  |  | Total Simples: |  | 1358.1105
|  |  | Encargos Sociais: |  | INCLUSO
|  |  | Valor BDI: |  | 0
|  |  | Valor Geral: |  | 1358.1105
C4979 - POSTE DE CONCRETO CIRCULAR, RESISTÊNCIA NOMINAL 400KG, H=12,00M, PESO APROXIMADO 1.130KG - UN
EQUIPAMENTOS (CHORARIO) |  | Unidade | Coeficiente | Preço | Total
I0705 | CAMINHÃO COMERC. EQUIP. C/GUINDASTE (CHP) | H | 1.44 | 172.7113 | 248.7042
|  |  |  | Total: | 248.7042
MAO DE OBRA
I2543 | SERVENTE | H | 2.88 | 20.26 | 58.3488
|  |  |  | Total: | 58.3488
MATERIAIS
I9472 | POSTE DE CONCRETO CIRCULAR, RESISTÊNCIA NOMINAL 400KG, H=12,00M, PESO APROXIMADO 1130KG | UN | 1 | 1881.96 | 1881.96
|  |  |  | Total: | 1881.96
SERVIÇOS
C0836 | CONCRETO NÃO ESTRUTURAL PREPARO MANUAL | M3 | 0.47 | 520.8881 | 244.8174
C1604 | LANÇAMENTO E APLICAÇÃO DE CONCRETO S/ ELEVAÇÃO | M3 | 0.47 | 175.28 | 82.3816
C2784 | ESCAVAÇÃO MANUAL SOLO DE 1A.CAT. PROF. ATÉ 1.50m | M3 | 0.71 | 53.689 | 38.1192
|  |  |  | Total: | 365.3182
|  |  | Total Simples: |  | 2554.3312
|  |  | Encargos Sociais: |  | INCLUSO
|  |  | Valor BDI: |  | 0
|  |  | Valor Geral: |  | 2554.3312
C4978 - LUMINÁRIA FECHADA (1 UNIDADE) EM POSTE DE CONCRETO CIRCULAR H= 9,0M, ALTURA LIVRE 7,5M, LÂMPADA DE VAPOR METÁLICO DE 250W, INCLUSIVE O POSTE - UN
MAO DE OBRA |  | Unidade | Coeficiente | Preço | Total
I0042 | AJUDANTE DE ELETRICISTA | H | 2.3 | 21.1 | 48.53
I2312 | ELETRICISTA | H | 2.3 | 26.85 | 61.755
|  |  |  | Total: | 110.285
MATERIAIS
I0199 | BASE FUSIVEL DIAZED 25A. COMPLETA | UN | 1 | 40.17 | 40.17
I0277 | BRAÇO METALICO DE 3/4", P/ POSTE DE CONCRETO | UN | 1 | 41.05 | 41.05
I0503 | CELULA FOTOELETRICA P/ LAMPADA 250W, C/ SUPORTE | UN | 1 | 44.53 | 44.53
I1075 | ELETRODUTO DE PVC RIGIDO 3/4'' | M | 9 | 4.57 | 41.13
I1358 | LUMINARIA FECHADA C/ LENTE DE VIDRO | UN | 1 | 151.72 | 151.72
I1486 | LÂMPADA VAPOR METÁLICO DE 250W/220V | UN | 1 | 77.68 | 77.68
I8438 | CABO CORDPLAST (CABO PP) 3 x 2,50 mm² | M | 9 | 5.04 | 45.36
I9475 | REATOR PARA LÂMPADA VAPOR METÁLICO/VAPOR DE MERCÚRIO, COM CAPACITOR/IGNITOR DE 250W | UN | 1 | 99.99 | 99.99
|  |  |  | Total: | 541.63
SERVIÇOS
C4964 | POSTE DE CONCRETO CIRCULAR, RESISTÊNCIA NOMINAL 400KG, H= 9,00M, PESO APROXIMADO 740KG | UN | 1 | 1588.9524 | 1588.9524
|  |  |  | Total: | 1588.9524
|  |  | Total Simples: |  | 2240.8674
|  |  | Encargos Sociais: |  | INCLUSO
|  |  | Valor BDI: |  | 0
|  |  | Valor Geral: |  | 2240.8674
C4977 - LUMINÁRIA FECHADA (2 UNIDADES) EM POSTE DE CONCRETO CIRCULAR H= 9,0M, ALTURA LIVRE 7,5M, LÂMPADA DE VAPOR METÁLICO DE 250W, INCLUSIVE O POSTE - UN
MAO DE OBRA |  | Unidade | Coeficiente | Preço | Total
I0042 | AJUDANTE DE ELETRICISTA | H | 2.7 | 21.1 | 56.97
I2312 | ELETRICISTA | H | 4.6 | 26.85 | 123.51
|  |  |  | Total: | 180.48
MATERIAIS
I0199 | BASE FUSIVEL DIAZED 25A. COMPLETA | UN | 2 | 40.17 | 80.34
I0277 | BRAÇO METALICO DE 3/4", P/ POSTE DE CONCRETO | UN | 2 | 41.05 | 82.1
I0503 | CELULA FOTOELETRICA P/ LAMPADA 250W, C/ SUPORTE | UN | 2 | 44.53 | 89.06
I1075 | ELETRODUTO DE PVC RIGIDO 3/4'' | M | 9 | 4.57 | 41.13
I1358 | LUMINARIA FECHADA C/ LENTE DE VIDRO | UN | 2 | 151.72 | 303.44
I1486 | LÂMPADA VAPOR METÁLICO DE 250W/220V | UN | 2 | 77.68 | 155.36
I8438 | CABO CORDPLAST (CABO PP) 3 x 2,50 mm² | M | 9 | 5.04 | 45.36
I9475 | REATOR PARA LÂMPADA VAPOR METÁLICO/VAPOR DE MERCÚRIO, COM CAPACITOR/IGNITOR DE 250W | UN | 2 | 99.99 | 199.98
|  |  |  | Total: | 996.77
SERVIÇOS
C4964 | POSTE DE CONCRETO CIRCULAR, RESISTÊNCIA NOMINAL 400KG, H= 9,00M, PESO APROXIMADO 740KG | UN | 1 | 1588.9524 | 1588.9524
|  |  |  | Total: | 1588.9524
|  |  | Total Simples: |  | 2766.2024
|  |  | Encargos Sociais: |  | INCLUSO
|  |  | Valor BDI: |  | 0
|  |  | Valor Geral: |  | 2766.2024
C4963 - POSTE DE CONCRETO CIRCULAR, RESISTÊNCIA NOMINAL 300KG, H=11,00M, PESO APROXIMADO 950KG - UN
EQUIPAMENTOS (CHORARIO) |  | Unidade | Coeficiente | Preço | Total
I0705 | CAMINHÃO COMERC. EQUIP. C/GUINDASTE (CHP) | H | 1.38 | 172.7113 | 238.3415
|  |  |  | Total: | 238.3415
MAO DE OBRA
I2543 | SERVENTE | H | 2.76 | 20.26 | 55.9176
|  |  |  | Total: | 55.9176
MATERIAIS
I9460 | POSTE DE CONCRETO CIRCULAR, RESISTÊNCIA NOMINAL 300KG, H=11,00M, PESO APROXIMADO 950KG | UN | 1 | 1109.28 | 1109.28
|  |  |  | Total: | 1109.28
SERVIÇOS
C0836 | CONCRETO NÃO ESTRUTURAL PREPARO MANUAL | M3 | 0.42 | 520.8881 | 218.773
C1604 | LANÇAMENTO E APLICAÇÃO DE CONCRETO S/ ELEVAÇÃO | M3 | 0.42 | 175.28 | 73.6176
C2784 | ESCAVAÇÃO MANUAL SOLO DE 1A.CAT. PROF. ATÉ 1.50m | M3 | 0.62 | 53.689 | 33.2872
|  |  |  | Total: | 325.6778
|  |  | Total Simples: |  | 1729.2169
|  |  | Encargos Sociais: |  | INCLUSO
|  |  | Valor BDI: |  | 0
|  |  | Valor Geral: |  | 1729.2169
C4962 - POSTE DE CONCRETO CIRCULAR, RESISTÊNCIA NOMINAL 300KG, H= 9,00M, PESO APROXIMADO 710KG - UN
EQUIPAMENTOS (CHORARIO) |  | Unidade | Coeficiente | Preço | Total
I0705 | CAMINHÃO COMERC. EQUIP. C/GUINDASTE (CHP) | H | 1.25 | 172.7113 | 215.8891
|  |  |  | Total: | 215.8891
MAO DE OBRA
I2543 | SERVENTE | H | 2.5 | 20.26 | 50.65
|  |  |  | Total: | 50.65
MATERIAIS
I9459 | POSTE DE CONCRETO CIRCULAR, RESISTÊNCIA NOMINAL 300KG, H= 9,00M, PESO APROXIMADO 710KG | UN | 1 | 879.61 | 879.61
|  |  |  | Total: | 879.61
SERVIÇOS
C0836 | CONCRETO NÃO ESTRUTURAL PREPARO MANUAL | M3 | 0.35 | 520.8881 | 182.3108
C1604 | LANÇAMENTO E APLICAÇÃO DE CONCRETO S/ ELEVAÇÃO | M3 | 0.35 | 175.28 | 61.348
C2784 | ESCAVAÇÃO MANUAL SOLO DE 1A.CAT. PROF. ATÉ 1.50m | M3 | 0.48 | 53.689 | 25.7707
|  |  |  | Total: | 269.4295
|  |  | Total Simples: |  | 1415.5786
|  |  | Encargos Sociais: |  | INCLUSO
|  |  | Valor BDI: |  | 0
|  |  | Valor Geral: |  | 1415.5786
C4965 - POSTE DE CONCRETO CIRCULAR, RESISTÊNCIA NOMINAL 400KG, H=11,00M, PESO APROXIMADO 990KG - UN
EQUIPAMENTOS (CHORARIO) |  | Unidade | Coeficiente | Preço | Total
I0705 | CAMINHÃO COMERC. EQUIP. C/GUINDASTE (CHP) | H | 1.38 | 172.7113 | 238.3415
|  |  |  | Total: | 238.3415
MAO DE OBRA
I2543 | SERVENTE | H | 2.76 | 20.26 | 55.9176
|  |  |  | Total: | 55.9176
MATERIAIS
I9462 | POSTE DE CONCRETO CIRCULAR, RESISTÊNCIA NOMINAL 400KG, H=11,00M, PESO APROXIMADO 990KG | UN | 1 | 1411.62 | 1411.62
|  |  |  | Total: | 1411.62
SERVIÇOS
C0836 | CONCRETO NÃO ESTRUTURAL PREPARO MANUAL | M3 | 0.43 | 520.8881 | 223.9819
C1604 | LANÇAMENTO E APLICAÇÃO DE CONCRETO S/ ELEVAÇÃO | M3 | 0.43 | 175.28 | 75.3704
C2784 | ESCAVAÇÃO MANUAL SOLO DE 1A.CAT. PROF. ATÉ 1.50m | M3 | 0.64 | 53.689 | 34.361
|  |  |  | Total: | 333.7133
|  |  | Total Simples: |  | 2039.5924
|  |  | Encargos Sociais: |  | INCLUSO
|  |  | Valor BDI: |  | 0
|  |  | Valor Geral: |  | 2039.5924
C4964 - POSTE DE CONCRETO CIRCULAR, RESISTÊNCIA NOMINAL 400KG, H= 9,00M, PESO APROXIMADO 740KG - UN
EQUIPAMENTOS (CHORARIO) |  | Unidade | Coeficiente | Preço | Total
I0705 | CAMINHÃO COMERC. EQUIP. C/GUINDASTE (CHP) | H | 1.25 | 172.7113 | 215.8891
|  |  |  | Total: | 215.8891
MAO DE OBRA
I2543 | SERVENTE | H | 2.5 | 20.26 | 50.65
|  |  |  | Total: | 50.65
MATERIAIS
I9461 | POSTE DE CONCRETO CIRCULAR, RESISTÊNCIA NOMINAL 400KG, H= 9,00M, PESO APROXIMADO 740KG | UN | 1 | 1051.91 | 1051.91
|  |  |  | Total: | 1051.91
SERVIÇOS
C0836 | CONCRETO NÃO ESTRUTURAL PREPARO MANUAL | M3 | 0.35 | 520.8881 | 182.3108
C1604 | LANÇAMENTO E APLICAÇÃO DE CONCRETO S/ ELEVAÇÃO | M3 | 0.35 | 175.28 | 61.348
C2784 | ESCAVAÇÃO MANUAL SOLO DE 1A.CAT. PROF. ATÉ 1.50m | M3 | 0.5 | 53.689 | 26.8445
|  |  |  | Total: | 270.5033
|  |  | Total Simples: |  | 1588.9524
|  |  | Encargos Sociais: |  | INCLUSO
|  |  | Valor BDI: |  | 0
|  |  | Valor Geral: |  | 1588.9524
C4961 - POSTE DE CONCRETO CIRCULAR, RESISTÊNCIA NOMINAL 300KG, H= 7,00M, PESO APROXIMADO 500KG - UN
EQUIPAMENTOS (CHORARIO) |  | Unidade | Coeficiente | Preço | Total
I0705 | CAMINHÃO COMERC. EQUIP. C/GUINDASTE (CHP) | H | 1 | 172.7113 | 172.7113
|  |  |  | Total: | 172.7113
MAO DE OBRA
I2543 | SERVENTE | H | 2 | 20.26 | 40.52
|  |  |  | Total: | 40.52
MATERIAIS
I9458 | POSTE DE CONCRETO CIRCULAR, RESISTÊNCIA NOMINAL 300KG, H= 7,00M, PESO APROXIMADO 500KG | UN | 1 | 707.67 | 707.67
|  |  |  | Total: | 707.67
SERVIÇOS
C0836 | CONCRETO NÃO ESTRUTURAL PREPARO MANUAL | M3 | 0.28 | 520.8881 | 145.8487
C1604 | LANÇAMENTO E APLICAÇÃO DE CONCRETO S/ ELEVAÇÃO | M3 | 0.28 | 175.28 | 49.0784
C2784 | ESCAVAÇÃO MANUAL SOLO DE 1A.CAT. PROF. ATÉ 1.50m | M3 | 0.37 | 53.689 | 19.8649
|  |  |  | Total: | 214.792
|  |  | Total Simples: |  | 1135.6933
|  |  | Encargos Sociais: |  | INCLUSO
|  |  | Valor BDI: |  | 0
|  |  | Valor Geral: |  | 1135.6933
C4960 - POSTE DE CONCRETO CIRCULAR, RESISTÊNCIA NOMINAL 200KG, H=11,00M, PESO APROXIMADO 910KG - UN
EQUIPAMENTOS (CHORARIO) |  | Unidade | Coeficiente | Preço | Total
I0705 | CAMINHÃO COMERC. EQUIP. C/GUINDASTE (CHP) | H | 1.38 | 172.7113 | 238.3415
|  |  |  | Total: | 238.3415
MAO DE OBRA
I2543 | SERVENTE | H | 2.76 | 20.26 | 55.9176
|  |  |  | Total: | 55.9176
MATERIAIS
I9457 | POSTE DE CONCRETO CIRCULAR, RESISTÊNCIA NOMINAL 200KG, H=11,00M, PESO APROXIMADO 910KG | UN | 1 | 1105.9 | 1105.9
|  |  |  | Total: | 1105.9
SERVIÇOS
C0836 | CONCRETO NÃO ESTRUTURAL PREPARO MANUAL | M3 | 0.42 | 520.8881 | 218.773
C1604 | LANÇAMENTO E APLICAÇÃO DE CONCRETO S/ ELEVAÇÃO | M3 | 0.42 | 175.28 | 73.6176
C2784 | ESCAVAÇÃO MANUAL SOLO DE 1A.CAT. PROF. ATÉ 1.50m | M3 | 0.6 | 53.689 | 32.2134
|  |  |  | Total: | 324.604
|  |  | Total Simples: |  | 1724.7632
|  |  | Encargos Sociais: |  | INCLUSO
|  |  | Valor BDI: |  | 0
|  |  | Valor Geral: |  | 1724.7632
C4967 - POSTE DE CONCRETO DUPLO T, RESISTÊNCIA NOMINAL 200KG, H= 8,00M, PESO APROXIMADO 400KG - UN
EQUIPAMENTOS (CHORARIO) |  | Unidade | Coeficiente | Preço | Total
I0705 | CAMINHÃO COMERC. EQUIP. C/GUINDASTE (CHP) | H | 1.125 | 172.7113 | 194.3002
|  |  |  | Total: | 194.3002
MAO DE OBRA
I2543 | SERVENTE | H | 2.25 | 20.26 | 45.585
|  |  |  | Total: | 45.585
MATERIAIS
I9464 | POSTE DE CONCRETO DUPLO T, RESISTÊNCIA NOMINAL 200KG, H= 8,00M, PESO APROXIMADO 400KG | UN | 1 | 485.41 | 485.41
|  |  |  | Total: | 485.41
SERVIÇOS
C0836 | CONCRETO NÃO ESTRUTURAL PREPARO MANUAL | M3 | 0.27 | 520.8881 | 140.6398
C1604 | LANÇAMENTO E APLICAÇÃO DE CONCRETO S/ ELEVAÇÃO | M3 | 0.27 | 175.28 | 47.3256
C2784 | ESCAVAÇÃO MANUAL SOLO DE 1A.CAT. PROF. ATÉ 1.50m | M3 | 0.33 | 53.689 | 17.7174
|  |  |  | Total: | 205.6828
|  |  | Total Simples: |  | 930.9779
|  |  | Encargos Sociais: |  | INCLUSO
|  |  | Valor BDI: |  | 0
|  |  | Valor Geral: |  | 930.9779
C4966 - POSTE DE CONCRETO CIRCULAR, RESISTÊNCIA NOMINAL 400KG, H=14,00M, PESO APROXIMADO 1.430KG - UN
EQUIPAMENTOS (CHORARIO) |  | Unidade | Coeficiente | Preço | Total
I0705 | CAMINHÃO COMERC. EQUIP. C/GUINDASTE (CHP) | H | 1.5 | 172.7113 | 259.0669
|  |  |  | Total: | 259.0669
MAO DE OBRA
I2543 | SERVENTE | H | 3 | 20.26 | 60.78
|  |  |  | Total: | 60.78
MATERIAIS
I9463 | POSTE DE CONCRETO CIRCULAR, RESISTÊNCIA NOMINAL 400KG, H=14,00M, PESO APROXIMADO 1430KG | UN | 1 | 2356.45 | 2356.45
|  |  |  | Total: | 2356.45
SERVIÇOS
C0836 | CONCRETO NÃO ESTRUTURAL PREPARO MANUAL | M3 | 0.57 | 520.8881 | 296.9062
C1604 | LANÇAMENTO E APLICAÇÃO DE CONCRETO S/ ELEVAÇÃO | M3 | 0.57 | 175.28 | 99.9096
C2784 | ESCAVAÇÃO MANUAL SOLO DE 1A.CAT. PROF. ATÉ 1.50m | M3 | 0.88 | 53.689 | 47.2463
|  |  |  | Total: | 444.0621
|  |  | Total Simples: |  | 3120.3591
|  |  | Encargos Sociais: |  | INCLUSO
|  |  | Valor BDI: |  | 0
|  |  | Valor Geral: |  | 3120.3591
C4969 - POSTE DE CONCRETO DUPLO T, RESISTÊNCIA NOMINAL 200KG, H=11,000M, PESO APROXIMADO 640KG - UN
EQUIPAMENTOS (CHORARIO) |  | Unidade | Coeficiente | Preço | Total
I0705 | CAMINHÃO COMERC. EQUIP. C/GUINDASTE (CHP) | H | 1.38 | 172.7113 | 238.3415
|  |  |  | Total: | 238.3415
MAO DE OBRA
I2543 | SERVENTE | H | 2.76 | 20.26 | 55.9176
|  |  |  | Total: | 55.9176
MATERIAIS
I9466 | POSTE DE CONCRETO DUPLO T, RESISTÊNCIA NOMINAL 200KG, H=11,000M, PESO APROXIMADO 640KG | UN | 1 | 758.03 | 758.03
|  |  |  | Total: | 758.03
SERVIÇOS
C0836 | CONCRETO NÃO ESTRUTURAL PREPARO MANUAL | M3 | 0.37 | 520.8881 | 192.7286
C1604 | LANÇAMENTO E APLICAÇÃO DE CONCRETO S/ ELEVAÇÃO | M3 | 0.37 | 175.28 | 64.8536
C2784 | ESCAVAÇÃO MANUAL SOLO DE 1A.CAT. PROF. ATÉ 1.50m | M3 | 0.47 | 53.689 | 25.2338
|  |  |  | Total: | 282.816
|  |  | Total Simples: |  | 1335.1052
|  |  | Encargos Sociais: |  | INCLUSO
|  |  | Valor BDI: |  | 0
|  |  | Valor Geral: |  | 1335.1052
C4968 - POSTE DE CONCRETO DUPLO T, RESISTÊNCIA NOMINAL 200KG, H= 9,00M, PESO APROXIMADO 470KG - UN
EQUIPAMENTOS (CHORARIO) |  | Unidade | Coeficiente | Preço | Total
I0705 | CAMINHÃO COMERC. EQUIP. C/GUINDASTE (CHP) | H | 1.25 | 172.7113 | 215.8891
|  |  |  | Total: | 215.8891
MAO DE OBRA
I2543 | SERVENTE | H | 2.5 | 20.26 | 50.65
|  |  |  | Total: | 50.65
MATERIAIS
I9465 | POSTE DE CONCRETO DUPLO T, RESISTÊNCIA NOMINAL 200KG, H= 9,00M, PESO APROXIMADO 470KG | UN | 1 | 601.7 | 601.7
|  |  |  | Total: | 601.7
SERVIÇOS
C0836 | CONCRETO NÃO ESTRUTURAL PREPARO MANUAL | M3 | 0.3 | 520.8881 | 156.2664
C1604 | LANÇAMENTO E APLICAÇÃO DE CONCRETO S/ ELEVAÇÃO | M3 | 0.3 | 175.28 | 52.584
C2784 | ESCAVAÇÃO MANUAL SOLO DE 1A.CAT. PROF. ATÉ 1.50m | M3 | 0.37 | 53.689 | 19.8649
|  |  |  | Total: | 228.7153
|  |  | Total Simples: |  | 1096.9544
|  |  | Encargos Sociais: |  | INCLUSO
|  |  | Valor BDI: |  | 0
|  |  | Valor Geral: |  | 1096.9544
C4999 - FUNGENBAND PARA JUNTA DE DILATAÇÃO, O-22, ATÉ 30MCA - M
MAO DE OBRA |  | Unidade | Coeficiente | Preço | Total
I2391 | PEDREIRO | H | 0.6 | 26.86 | 16.116
I2543 | SERVENTE | H | 0.4 | 20.26 | 8.104
|  |  |  | Total: | 24.22
MATERIAIS
I9480 | FUNGENBAND PARA JUNTA DE DILATAÇÃO, O-22, ATÉ 30MCA | M | 1 | 128.78 | 128.78
|  |  |  | Total: | 128.78
|  |  | Total Simples: |  | 153
|  |  | Encargos Sociais: |  | INCLUSO
|  |  | Valor BDI: |  | 0
|  |  | Valor Geral: |  | 153
C1875 - PENDENTE OU PLAFONIER C/GLOBO LEITOSO C/ 1 LÂMPADA DE 60W - UN
MAO DE OBRA |  | Unidade | Coeficiente | Preço | Total
I0042 | AJUDANTE DE ELETRICISTA | H | 0.8 | 21.1 | 16.88
I2312 | ELETRICISTA | H | 0.8 | 26.85 | 21.48
|  |  |  | Total: | 38.36
MATERIAIS
I1472 | LÂMPADA INCANDESCENTE DE 60W | UN | 1 | 3.89 | 3.89
I1674 | PLAFONIER COM GLOBO LEITOSO 9'X4' TIPO BRASIL | UN | 1 | 15.48 | 15.48
|  |  |  | Total: | 19.37
|  |  | Total Simples: |  | 57.73
|  |  | Encargos Sociais: |  | INCLUSO
|  |  | Valor BDI: |  | 0
|  |  | Valor Geral: |  | 57.73
C3868 - APARELHO DE JANELA CAP. 12.000 BTU (FORNECIMENTO E MONTAGEM) - UN
MATERIAIS |  | Unidade | Coeficiente | Preço | Total
I7358 | APARELHO DE JANELA - CAP 12.000 BTU (FORN. E MONTAGEM) | UN | 1 | 2040 | 2040
|  |  |  | Total: | 2040
|  |  | Total Simples: |  | 2040
|  |  | Encargos Sociais: |  | INCLUSO
|  |  | Valor BDI: |  | 0
|  |  | Valor Geral: |  | 2040
C1876 - PENTOX 2 DEMÃOS APLICADO EM MADEIRAS (CUPINICIDA) - M2
MAO DE OBRA |  | Unidade | Coeficiente | Preço | Total
I0045 | AJUDANTE DE PINTOR | H | 0.35 | 21.1 | 7.385
I2395 | PINTOR | H | 0.4 | 26.86 | 10.744
|  |  |  | Total: | 18.129
MATERIAIS
I0035 | AGUARRÁS MINERAL | L | 0.05 | 20.29 | 1.0145
I1613 | CUPINICIDA (PENTOX OU SIMILAR) P/ MADEIRAS | L | 0.16 | 27.06 | 4.3296
|  |  |  | Total: | 5.3441
|  |  | Total Simples: |  | 23.4731
|  |  | Encargos Sociais: |  | INCLUSO
|  |  | Valor BDI: |  | 0
|  |  | Valor Geral: |  | 23.4731
C3867 - APARELHO DE JANELA CAP. 10.000 BTU (FORNECIMENTO E MONTAGEM) - UN
MATERIAIS |  | Unidade | Coeficiente | Preço | Total
I7357 | APARELHO DE JANELA - CAP 10.000 BTU (FORN. E MONTAGEM) | UN | 1 | 1738.99 | 1738.99
|  |  |  | Total: | 1738.99
|  |  | Total Simples: |  | 1738.99
|  |  | Encargos Sociais: |  | INCLUSO
|  |  | Valor BDI: |  | 0
|  |  | Valor Geral: |  | 1738.99
C1877 - PERFIL DE ALUMÍNIO TIPO ( L- T- U ) - M
MAO DE OBRA |  | Unidade | Coeficiente | Preço | Total
I2391 | PEDREIRO | H | 0.6 | 26.86 | 16.116
I2543 | SERVENTE | H | 0.4 | 20.26 | 8.104
|  |  |  | Total: | 24.22
MATERIAIS
I0805 | CIMENTO PORTLAND | KG | 0.75 | 0.71 | 0.5325
I1624 | PERFIL DE ALUMINIO TIPO ( L - T - U ) | M | 1 | 7.86 | 7.86
|  |  |  | Total: | 8.3925
|  |  | Total Simples: |  | 32.6125
|  |  | Encargos Sociais: |  | INCLUSO
|  |  | Valor BDI: |  | 0
|  |  | Valor Geral: |  | 32.6125
C3866 - APARELHO DE JANELA CAP. 7.500 BTU (FORNECIMENTO E MONTAGEM) - UN
MATERIAIS |  | Unidade | Coeficiente | Preço | Total
I7356 | APARELHO DE JANELA - CAP 7.500 BTU (FORN. E MONTAGEM) | UN | 1 | 1368.9 | 1368.9
|  |  |  | Total: | 1368.9
|  |  | Total Simples: |  | 1368.9
|  |  | Encargos Sociais: |  | INCLUSO
|  |  | Valor BDI: |  | 0
|  |  | Valor Geral: |  | 1368.9
C1878 - PERFIL METÁLICO ' I ', PRÉ-PINTADO C/ H=300mm - M
EQUIPAMENTOS (CHORARIO) |  | Unidade | Coeficiente | Preço | Total
I0751 | MÁQUINA P/JATEAMENTO (CHP) | H | 0.5 | 46.7792 | 23.3896
|  |  |  | Total: | 23.3896
MAO DE OBRA
I0037 | AJUDANTE | H | 1.5 | 21.1 | 31.65
I1278 | JATISTA | H | 0.5 | 26.86 | 13.43
I1530 | MONTADOR | H | 1.5 | 26.86 | 40.29
|  |  |  | Total: | 85.37
MATERIAIS
I1629 | PERFIL METÁLICO ' I ' , H=300MM (66,97KG/M) | M | 1 | 870.61 | 870.61
I1735 | PRIMER A BASE DE EPOXI | L | 0.3 | 53.03 | 15.909
|  |  |  | Total: | 886.519
|  |  | Total Simples: |  | 995.2786
|  |  | Encargos Sociais: |  | INCLUSO
|  |  | Valor BDI: |  | 0
|  |  | Valor Geral: |  | 995.2786
C1879 - PERFIL METÁLICO ' I ', PRÉ-PINTADO C/ H=200mm - M
EQUIPAMENTOS (CHORARIO) |  | Unidade | Coeficiente | Preço | Total
I0751 | MÁQUINA P/JATEAMENTO (CHP) | H | 0.5 | 46.7792 | 23.3896
|  |  |  | Total: | 23.3896
MAO DE OBRA
I0037 | AJUDANTE | H | 1.5 | 21.1 | 31.65
I1278 | JATISTA | H | 0.5 | 26.86 | 13.43
I1530 | MONTADOR | H | 1.5 | 26.86 | 40.29
|  |  |  | Total: | 85.37
MATERIAIS
I1632 | PERFIL METÁLICO ' I ', H=200MM (30,50KG/M) | M | 1 | 396.5 | 396.5
I1735 | PRIMER A BASE DE EPOXI | L | 0.3 | 53.03 | 15.909
|  |  |  | Total: | 412.409
|  |  | Total Simples: |  | 521.1686
|  |  | Encargos Sociais: |  | INCLUSO
|  |  | Valor BDI: |  | 0
|  |  | Valor Geral: |  | 521.1686
C3861 - SPLIT SYSTEM COMPLETO C/ CONTROLE REMOTO - CAP. 1,50 TR (FORNECIMENTO E MONTAGEM) - UN
MATERIAIS |  | Unidade | Coeficiente | Preço | Total
I7351 | SPLIT SYSTEM COMPLETO C/ CONTROLE REMOTO CAP. 1,50 TR (FORN. E MONTAGEM) | UN | 1 | 4135.99 | 4135.99
|  |  |  | Total: | 4135.99
|  |  | Total Simples: |  | 4135.99
|  |  | Encargos Sociais: |  | INCLUSO
|  |  | Valor BDI: |  | 0
|  |  | Valor Geral: |  | 4135.99
C4991 - DESMOBILIZAÇÃO DE EQUIPAMENTOS EM CAMINHÃO EQUIPADO COM GUINDASTE - KM
EQUIPAMENTOS (CHORARIO) |  | Unidade | Coeficiente | Preço | Total
I0705 | CAMINHÃO COMERC. EQUIP. C/GUINDASTE (CHP) | H | 0.0185 | 172.7113 | 3.1952
|  |  |  | Total: | 3.1952
|  |  | Total Simples: |  | 3.1952
|  |  | Encargos Sociais: |  | INCLUSO
|  |  | Valor BDI: |  | 0
|  |  | Valor Geral: |  | 3.1952
C4992 - MOBILIZAÇÃO DE EQUIPAMENTOS EM CAVALO MECÂNICO C/ PRANCHA DE 3 EIXOS - KM
EQUIPAMENTOS (CHORARIO) |  | Unidade | Coeficiente | Preço | Total
I0716 | CAVALO MECÂNICO C/PRANC. 3 EIXOS (CHP) | H | 0.0125 | 400.3973 | 5.005
|  |  |  | Total: | 5.005
|  |  | Total Simples: |  | 5.005
|  |  | Encargos Sociais: |  | INCLUSO
|  |  | Valor BDI: |  | 0
|  |  | Valor Geral: |  | 5.005
C3860 - SPLIT SYSTEM COMPLETO C/ CONTROLE REMOTO - CAP. 1,00 TR (FORNECIMENTO E MONTAGEM) - UN
MATERIAIS |  | Unidade | Coeficiente | Preço | Total
I7350 | SPLIT SYSTEM COMPLETO C/ CONTROLE REMOTO CAP. 1,00 TR (FORN. E MONTAGEM) | UN | 1 | 2735.44 | 2735.44
|  |  |  | Total: | 2735.44
|  |  | Total Simples: |  | 2735.44
|  |  | Encargos Sociais: |  | INCLUSO
|  |  | Valor BDI: |  | 0
|  |  | Valor Geral: |  | 2735.44
C4993 - DESMOBILIZAÇÃO DE EQUIPAMENTOS EM CAVALO MECÂNICO C/ PRANCHA DE 3 EIXOS - KM
EQUIPAMENTOS (CHORARIO) |  | Unidade | Coeficiente | Preço | Total
I0716 | CAVALO MECÂNICO C/PRANC. 3 EIXOS (CHP) | H | 0.0125 | 400.3973 | 5.005
|  |  |  | Total: | 5.005
|  |  | Total Simples: |  | 5.005
|  |  | Encargos Sociais: |  | INCLUSO
|  |  | Valor BDI: |  | 0
|  |  | Valor Geral: |  | 5.005
C1870 - PEITORIL DE MARMORE L= 15cm - M
MAO DE OBRA |  | Unidade | Coeficiente | Preço | Total
I2391 | PEDREIRO | H | 0.08 | 26.86 | 2.1488
I2543 | SERVENTE | H | 0.04 | 20.26 | 0.8104
|  |  |  | Total: | 2.9592
MATERIAIS
I1607 | PEITORIL DE MARMORE - 15CM | M | 1 | 86.33 | 86.33
|  |  |  | Total: | 86.33
SERVIÇOS
C0197 | ARGAMASSA MISTA DE CIMENTO CAL HIDR. E AREIA S/PEN. TRAÇO 1:1:4 | M3 | 0.00375 | 738.1033 | 2.7679
|  |  |  | Total: | 2.7679
|  |  | Total Simples: |  | 92.0571
|  |  | Encargos Sociais: |  | INCLUSO
|  |  | Valor BDI: |  | 0
|  |  | Valor Geral: |  | 92.0571
C4994 - LOCAÇÃO DE CONTÊINER ALMOXARIFADO COM PISO NAVAL - 6,00M X 2,35M - MÊS
MATERIAIS |  | Unidade | Coeficiente | Preço | Total
I9469 | LOCAÇÃO DE CONTÊINER ALMOXARIFADO COM PISO NAVAL - 6,00M X 2,35M | MÊS | 1 | 800.6 | 800.6
|  |  |  | Total: | 800.6
|  |  | Total Simples: |  | 800.6
|  |  | Encargos Sociais: |  | INCLUSO
|  |  | Valor BDI: |  | 0
|  |  | Valor Geral: |  | 800.6
C4995 - LOCAÇÃO DE CONTÊINER BANHEIRO COM 02 VASOS SANITÁRIOS, 01 LAVATÓRIO E 04 CHUVEIROS - 6,00 X 2,35M - MÊS
MATERIAIS |  | Unidade | Coeficiente | Preço | Total
I9476 | LOCAÇÃO DE CONTÊINER BANHEIRO COM 02 VASOS SANITÁRIOS, 01 LAVATÓRIO E 04 CHUVEIROS - 6,00 X 2,35M | MÊS | 1 | 1163.86 | 1163.86
|  |  |  | Total: | 1163.86
|  |  | Total Simples: |  | 1163.86
|  |  | Encargos Sociais: |  | INCLUSO
|  |  | Valor BDI: |  | 0
|  |  | Valor Geral: |  | 1163.86
C3865 - SPLIT SYSTEM COMPLETO C/ CONTROLE REMOTO - CAP. 4,00 TR (FORNECIMENTO E MONTAGEM) - UN
MATERIAIS |  | Unidade | Coeficiente | Preço | Total
I7355 | SPLIT SYSTEM COMPLETO C/ CONTROLE REMOTO CAP. 4,00 TR (FORN. E MONTAGEM) | UN | 1 | 9353.69 | 9353.69
|  |  |  | Total: | 9353.69
|  |  | Total Simples: |  | 9353.69
|  |  | Encargos Sociais: |  | INCLUSO
|  |  | Valor BDI: |  | 0
|  |  | Valor Geral: |  | 9353.69
C1871 - PEITORIL DE MÁRMORE L= 25cm - M
MAO DE OBRA |  | Unidade | Coeficiente | Preço | Total
I2391 | PEDREIRO | H | 0.12 | 26.86 | 3.2232
I2543 | SERVENTE | H | 0.06 | 20.26 | 1.2156
|  |  |  | Total: | 4.4388
MATERIAIS
I1608 | PEITORIL DE MARMORE - 25CM | M | 1 | 119.5 | 119.5
|  |  |  | Total: | 119.5
SERVIÇOS
C0197 | ARGAMASSA MISTA DE CIMENTO CAL HIDR. E AREIA S/PEN. TRAÇO 1:1:4 | M3 | 0.0062 | 738.1033 | 4.5762
|  |  |  | Total: | 4.5762
|  |  | Total Simples: |  | 128.515
|  |  | Encargos Sociais: |  | INCLUSO
|  |  | Valor BDI: |  | 0
|  |  | Valor Geral: |  | 128.515
C3864 - SPLIT SYSTEM COMPLETO C/ CONTROLE REMOTO - CAP. 3,00 TR (FORNECIMENTO E MONTAGEM) - UN
MATERIAIS |  | Unidade | Coeficiente | Preço | Total
I7354 | SPLIT SYSTEM COMPLETO C/ CONTROLE REMOTO CAP. 3,00 TR (FORN. E MONTAGEM) | UN | 1 | 7806.47 | 7806.47
|  |  |  | Total: | 7806.47
|  |  | Total Simples: |  | 7806.47
|  |  | Encargos Sociais: |  | INCLUSO
|  |  | Valor BDI: |  | 0
|  |  | Valor Geral: |  | 7806.47
C1872 - PEITORIL PRÉ-MOLDADO DE GRANILITE L= 10cm - M
MAO DE OBRA |  | Unidade | Coeficiente | Preço | Total
I2391 | PEDREIRO | H | 0.6 | 26.86 | 16.116
I2543 | SERVENTE | H | 0.63 | 20.26 | 12.7638
|  |  |  | Total: | 28.8798
MATERIAIS
I0109 | AREIA MEDIA | M3 | 0.0023 | 83.58 | 0.19223
I0441 | CAL HIDRATADA | KG | 0.38 | 0.96 | 0.3648
I0805 | CIMENTO PORTLAND | KG | 0.76 | 0.71 | 0.5396
I1609 | PEITORIL PRE-MOLDADO DE GRANILITE DE L= 10 cm | M | 1 | 29.59 | 29.59
|  |  |  | Total: | 30.6866
|  |  | Total Simples: |  | 59.5664
|  |  | Encargos Sociais: |  | INCLUSO
|  |  | Valor BDI: |  | 0
|  |  | Valor Geral: |  | 59.5664
C4996 - LOCAÇÃO DE CONTÊINER BANHEIRO COM 04 VASOS SANITÁRIOS, 02 LAVATÓRIOS, 01 MICTÓRIO CALHA E 04 CHUVEIROS - 6,00 X 2,35M - MÊS
MATERIAIS |  | Unidade | Coeficiente | Preço | Total
I9477 | LOCAÇÃO DE CONTÊINER BANHEIRO COM 04 VASOS SANITÁRIOS, 02 LAVATÓRIOS, 01 MICTÓRIO CALHA E 04 CHUVEIROS - 6,00 X 2,35M | MÊS | 1 | 1280.98 | 1280.98
|  |  |  | Total: | 1280.98
|  |  | Total Simples: |  | 1280.98
|  |  | Encargos Sociais: |  | INCLUSO
|  |  | Valor BDI: |  | 0
|  |  | Valor Geral: |  | 1280.98
C1873 - PELÍCULA DE INSULFILM - M2
MAO DE OBRA |  | Unidade | Coeficiente | Preço | Total
I1530 | MONTADOR | H | 0.25 | 26.86 | 6.715
|  |  |  | Total: | 6.715
MATERIAIS
I1611 | PELICULA DE INSULFILM | M2 | 1.05 | 41.29 | 43.3545
|  |  |  | Total: | 43.3545
|  |  | Total Simples: |  | 50.0695
|  |  | Encargos Sociais: |  | INCLUSO
|  |  | Valor BDI: |  | 0
|  |  | Valor Geral: |  | 50.0695
C3863 - SPLIT SYSTEM COMPLETO C/ CONTROLE REMOTO - CAP. 2,50 TR (FORNECIMENTO E MONTAGEM) - UN
MATERIAIS |  | Unidade | Coeficiente | Preço | Total
I7353 | SPLIT SYSTEM COMPLETO C/ CONTROLE REMOTO CAP. 2,50 TR (FORN. E MONTAGEM) | UN | 1 | 7481.6 | 7481.6
|  |  |  | Total: | 7481.6
|  |  | Total Simples: |  | 7481.6
|  |  | Encargos Sociais: |  | INCLUSO
|  |  | Valor BDI: |  | 0
|  |  | Valor Geral: |  | 7481.6
C4997 - LOCAÇÃO DE CONTÊINER ESCRITÓRIO COM BANHEIRO (01 VASO SANITÁRIO, 01 LAVATÓRIO E 01 CHUVEIRO), JANELA EM VIDRO, PORTAS, LUMINÁRIAS, TOMADAS, FORRO EM PVC, AR CONDICIONADO E ISOLAMENTO TERMO-ACÚSTICO EM ISOPOR - 6,00 X 2,35M - MÊS
MATERIAIS |  | Unidade | Coeficiente | Preço | Total
I9478 | LOCAÇÃO DE CONTÊINER ESCRITÓRIO COM BANHEIRO (01 VASO SANITÁRIO, 01 LAVATÓRIO E 01 CHUVEIRO), JANELA EM VIDRO, PORTAS, LUMINÁRIAS, TOMADAS, FORRO EM PVC, AR CONDICIONADO E ISOLAMENTO TERMO-ACÚSTICO EM ISOPOR - 6,00 X 2,35M | MÊS | 1 | 1097.99 | 1097.99
|  |  |  | Total: | 1097.99
|  |  | Total Simples: |  | 1097.99
|  |  | Encargos Sociais: |  | INCLUSO
|  |  | Valor BDI: |  | 0
|  |  | Valor Geral: |  | 1097.99
C1874 - PELÍCULA DE POLIÉSTER, INVESTIGAÇÃO - M2
MAO DE OBRA |  | Unidade | Coeficiente | Preço | Total
I1530 | MONTADOR | H | 0.35 | 26.86 | 9.401
|  |  |  | Total: | 9.401
MATERIAIS
I1612 | PELÍCULA DE POLIESTER , INVESTIGAÇÃO | M2 | 2.1 | 41.29 | 86.709
|  |  |  | Total: | 86.709
|  |  | Total Simples: |  | 96.11
|  |  | Encargos Sociais: |  | INCLUSO
|  |  | Valor BDI: |  | 0
|  |  | Valor Geral: |  | 96.11
C4998 - FUNGENBAND PARA JUNTA DE DILATAÇÃO, O-22, ATÉ 5MCA - M
MAO DE OBRA |  | Unidade | Coeficiente | Preço | Total
I2391 | PEDREIRO | H | 0.6 | 26.86 | 16.116
I2543 | SERVENTE | H | 0.4 | 20.26 | 8.104
|  |  |  | Total: | 24.22
MATERIAIS
I9479 | FUNGENBAND PARA JUNTA DE DILATAÇÃO, O-12, ATÉ 5MCA | M | 1 | 86.56 | 86.56
|  |  |  | Total: | 86.56
|  |  | Total Simples: |  | 110.78
|  |  | Encargos Sociais: |  | INCLUSO
|  |  | Valor BDI: |  | 0
|  |  | Valor Geral: |  | 110.78
C3862 - SPLIT SYSTEM COMPLETO C/ CONTROLE REMOTO - CAP. 2,00 TR (FORNECIMENTO E MONTAGEM) - UN
MATERIAIS |  | Unidade | Coeficiente | Preço | Total
I7352 | SPLIT SYSTEM COMPLETO C/ CONTROLE REMOTO CAP. 2,00 TR (FORN. E MONTAGEM) | UN | 1 | 5116.67 | 5116.67
|  |  |  | Total: | 5116.67
|  |  | Total Simples: |  | 5116.67
|  |  | Encargos Sociais: |  | INCLUSO
|  |  | Valor BDI: |  | 0
|  |  | Valor Geral: |  | 5116.67
C4990 - MOBILIZAÇÃO DE EQUIPAMENTOS EM CAMINHÃO EQUIPADO COM GUINDASTE - KM
EQUIPAMENTOS (CHORARIO) |  | Unidade | Coeficiente | Preço | Total
I0705 | CAMINHÃO COMERC. EQUIP. C/GUINDASTE (CHP) | H | 0.0185 | 172.7113 | 3.1952
|  |  |  | Total: | 3.1952
|  |  | Total Simples: |  | 3.1952
|  |  | Encargos Sociais: |  | INCLUSO
|  |  | Valor BDI: |  | 0
|  |  | Valor Geral: |  | 3.1952
C1888 - PETROLET ALUMÍNIO DE 3 1/2", TIPO T - X - L - UN
MAO DE OBRA |  | Unidade | Coeficiente | Preço | Total
I0042 | AJUDANTE DE ELETRICISTA | H | 1.7 | 21.1 | 35.87
I2312 | ELETRICISTA | H | 1.7 | 26.85 | 45.645
|  |  |  | Total: | 81.515
MATERIAIS
I1640 | PETROLET ALUMÍNIO DE 3 1/2", TIPO T- X - L | UN | 1 | 122.86 | 122.86
|  |  |  | Total: | 122.86
|  |  | Total Simples: |  | 204.37
|  |  | Encargos Sociais: |  | INCLUSO
|  |  | Valor BDI: |  | 0
|  |  | Valor Geral: |  | 204.37
C1889 - PETROLET ALUMÍNIO DE 3", TIPO T - X - L - UN
MAO DE OBRA |  | Unidade | Coeficiente | Preço | Total
I0042 | AJUDANTE DE ELETRICISTA | H | 1.5 | 21.1 | 31.65
I2312 | ELETRICISTA | H | 1.5 | 26.85 | 40.275
|  |  |  | Total: | 71.925
MATERIAIS
I1641 | PETROLET ALUMÍNIO DE 3", TIPO T- X - L | UN | 1 | 115.38 | 115.38
|  |  |  | Total: | 115.38
|  |  | Total Simples: |  | 187.305
|  |  | Encargos Sociais: |  | INCLUSO
|  |  | Valor BDI: |  | 0
|  |  | Valor Geral: |  | 187.305
C3858 - DESMONTAGEM DE TELHAMENTO EM ESTRUTURAS METÁLICAS - M2
MAO DE OBRA |  | Unidade | Coeficiente | Preço | Total
I1530 | MONTADOR | H | 0.24 | 26.86 | 6.4464
I2543 | SERVENTE | H | 0.24 | 20.26 | 4.8624
|  |  |  | Total: | 11.3088
|  |  | Total Simples: |  | 11.3088
|  |  | Encargos Sociais: |  | INCLUSO
|  |  | Valor BDI: |  | 0
|  |  | Valor Geral: |  | 11.3088
C1886 - PÉRGOLAS PRÉ-MOLDADAS (PM) DE CONCRETO, ESP.= 5cm - M2
EQUIPAMENTOS (CHORARIO) |  | Unidade | Coeficiente | Preço | Total
I0682 | BETONEIRA ELÉTRICA 580L (CHP) | H | 0.04 | 27.597 | 1.1039
|  |  |  | Total: | 1.1039
MAO DE OBRA
I0121 | ARMADOR/FERREIRO | H | 1.5 | 26.86 | 40.29
I1142 | ESTUCADOR | H | 0.75 | 26.86 | 20.145
I2543 | SERVENTE | H | 1.5 | 20.26 | 30.39
|  |  |  | Total: | 90.825
MATERIAIS
I0103 | ARAME RECOZIDO N.18 BWG | KG | 0.75 | 16.53 | 12.3975
I0108 | AREIA GROSSA | M3 | 0.02 | 119.58 | 2.3916
I0163 | AÇO CA-50 | KG | 38.15 | 7.1 | 270.865
I0280 | BRITA | M3 | 0.01 | 100.5 | 1.005
I0805 | CIMENTO PORTLAND | KG | 14.95 | 0.71 | 10.6145
I0967 | DISCO DE DESBASTE DE 7' | UN | 0.05 | 23.78 | 1.189
I1345 | LIXA DE CARBURETO DE SILÍCIO DE 7'' | UN | 0.13 | 5.03 | 0.6539
I1605 | PEDRISCO | M3 | 0.03 | 100.5 | 3.015
I1870 | SISTEMA PRE-FABRICADO DE FORMA METALICA (ALUGUEL) | M2 | 1.25 | 38.07 | 47.5875
I2248 | VERNIZ ACRÍLICO PARA CONCRETO | L | 0.29 | 21.07 | 6.1103
|  |  |  | Total: | 355.8293
|  |  | Total Simples: |  | 447.7582
|  |  | Encargos Sociais: |  | INCLUSO
|  |  | Valor BDI: |  | 0
|  |  | Valor Geral: |  | 447.7582
C4988 - PROJETOR (3 UNIDADES) EM POSTE DE CONCRETO CIRCULAR H=10M, ALTURA LIVRE 8,40M, LÂMPADA DE VAPOR DE MERCÚRIO DE 400W, INCLUSIVE O POSTE - UN
MAO DE OBRA |  | Unidade | Coeficiente | Preço | Total
I0042 | AJUDANTE DE ELETRICISTA | H | 2.9 | 21.1 | 61.19
I2312 | ELETRICISTA | H | 6.9 | 26.85 | 185.265
|  |  |  | Total: | 246.455
MATERIAIS
I0199 | BASE FUSIVEL DIAZED 25A. COMPLETA | UN | 3 | 40.17 | 120.51
I0501 | CELULA FOTOELÉTRICA P/ LÂMPADA 400W, C/ SUPORTE | UN | 1 | 44.53 | 44.53
I1075 | ELETRODUTO DE PVC RIGIDO 3/4'' | M | 10 | 4.57 | 45.7
I1478 | LÂMPADA VAPOR DE MERCURIO 400W/220V | UN | 3 | 58.27 | 174.81
I1738 | PROJETOR EXTERNO COM ÂNGULO ELEV REGULÁVEL P/LÂMPADA ATÉ 400W | UN | 3 | 94.6 | 283.8
I1778 | REATOR PARA LÂMPADA VAPOR METÁLICO/VAPOR DE MERCÚRIO, COM CAPACITOR/IGNITOR DE 400W | UN | 3 | 114.88 | 344.64
I6796 | CABO POLIFÁSICO - 4 X 2,5MM | M | 10 | 8.68 | 86.8
|  |  |  | Total: | 1100.79
SERVIÇOS
C5033 | POSTE DE CONCRETO CIRCULAR, RESISTÊNCIA NOMINAL 200KG, H=10,00M, PESO APROXIMADO DE 790 KG | UN | 1 | 1591.1697 | 1591.1697
|  |  |  | Total: | 1591.1697
|  |  | Total Simples: |  | 2938.4147
|  |  | Encargos Sociais: |  | INCLUSO
|  |  | Valor BDI: |  | 0
|  |  | Valor Geral: |  | 2938.4147
C1887 - PETROLET ALUMÍNIO DE 2 1/2", TIPO T - X - L - UN
MAO DE OBRA |  | Unidade | Coeficiente | Preço | Total
I0042 | AJUDANTE DE ELETRICISTA | H | 1 | 21.1 | 21.1
I2312 | ELETRICISTA | H | 1 | 26.85 | 26.85
|  |  |  | Total: | 47.95
MATERIAIS
I1639 | PETROLET ALUMÍNIO DE 2 1/2", TIPO T- X - L | UN | 1 | 89.62 | 89.62
|  |  |  | Total: | 89.62
|  |  | Total Simples: |  | 137.57
|  |  | Encargos Sociais: |  | INCLUSO
|  |  | Valor BDI: |  | 0
|  |  | Valor Geral: |  | 137.57
C4989 - PROJETOR (4 UNIDADES) EM POSTE DE CONCRETO CIRCULAR H=10M, ALTURA LIVRE 8,40M, LÂMPADA DE VAPOR DE MERCÚRIO DE 400W, INCLUSIVE O POSTE - UN
MAO DE OBRA |  | Unidade | Coeficiente | Preço | Total
I0042 | AJUDANTE DE ELETRICISTA | H | 3.2 | 21.1 | 67.52
I2312 | ELETRICISTA | H | 9.2 | 26.85 | 247.02
|  |  |  | Total: | 314.54
MATERIAIS
I0199 | BASE FUSIVEL DIAZED 25A. COMPLETA | UN | 4 | 40.17 | 160.68
I0356 | CABO ISOLADO PVC 750V 2,5 MM2 | M | 10 | 2.11 | 21.1
I0501 | CELULA FOTOELÉTRICA P/ LÂMPADA 400W, C/ SUPORTE | UN | 1 | 44.53 | 44.53
I1075 | ELETRODUTO DE PVC RIGIDO 3/4'' | M | 10 | 4.57 | 45.7
I1478 | LÂMPADA VAPOR DE MERCURIO 400W/220V | UN | 4 | 58.27 | 233.08
I1738 | PROJETOR EXTERNO COM ÂNGULO ELEV REGULÁVEL P/LÂMPADA ATÉ 400W | UN | 4 | 94.6 | 378.4
I1778 | REATOR PARA LÂMPADA VAPOR METÁLICO/VAPOR DE MERCÚRIO, COM CAPACITOR/IGNITOR DE 400W | UN | 4 | 114.88 | 459.52
I6796 | CABO POLIFÁSICO - 4 X 2,5MM | M | 10 | 8.68 | 86.8
|  |  |  | Total: | 1429.81
SERVIÇOS
C5033 | POSTE DE CONCRETO CIRCULAR, RESISTÊNCIA NOMINAL 200KG, H=10,00M, PESO APROXIMADO DE 790 KG | UN | 1 | 1591.1697 | 1591.1697
|  |  |  | Total: | 1591.1697
|  |  | Total Simples: |  | 3335.5197
|  |  | Encargos Sociais: |  | INCLUSO
|  |  | Valor BDI: |  | 0
|  |  | Valor Geral: |  | 3335.5197
C3859 - MONTAGEM DE TELHAMENTO EM ESTRUTURAS METÁLICAS - M2
MAO DE OBRA |  | Unidade | Coeficiente | Preço | Total
I1530 | MONTADOR | H | 0.3 | 26.86 | 8.058
I2543 | SERVENTE | H | 0.3 | 20.26 | 6.078
|  |  |  | Total: | 14.136
|  |  | Total Simples: |  | 14.136
|  |  | Encargos Sociais: |  | INCLUSO
|  |  | Valor BDI: |  | 0
|  |  | Valor Geral: |  | 14.136
C1880 - PERFIL METÁLICO ' I ', PRÉ-PINTADO C/ H=400mm - M
EQUIPAMENTOS (CHORARIO) |  | Unidade | Coeficiente | Preço | Total
I0751 | MÁQUINA P/JATEAMENTO (CHP) | H | 0.5 | 46.7792 | 23.3896
|  |  |  | Total: | 23.3896
MAO DE OBRA
I0037 | AJUDANTE | H | 1.5 | 21.1 | 31.65
I1278 | JATISTA | H | 0.5 | 26.86 | 13.43
I1530 | MONTADOR | H | 1.5 | 26.86 | 40.29
|  |  |  | Total: | 85.37
MATERIAIS
I1630 | PERFIL METÁLICO ' I ' , H=400MM (89,29KG/M) | M | 1 | 1160.77 | 1160.77
I1735 | PRIMER A BASE DE EPOXI | L | 0.35 | 53.03 | 18.5605
|  |  |  | Total: | 1179.3305
|  |  | Total Simples: |  | 1288.0901
|  |  | Encargos Sociais: |  | INCLUSO
|  |  | Valor BDI: |  | 0
|  |  | Valor Geral: |  | 1288.0901
C4982 - LUMINÁRIA 3 PÉTALAS EM POSTE DE CONCRETO CIRCULAR H=12M, ALTURA LIVRE 10,20M, LÂMPADA VAPOR METÁLICO DE 400W, INCLUSIVE O POSTE - UN
MAO DE OBRA |  | Unidade | Coeficiente | Preço | Total
I0042 | AJUDANTE DE ELETRICISTA | H | 2.9 | 21.1 | 61.19
I2312 | ELETRICISTA | H | 6.9 | 26.85 | 185.265
|  |  |  | Total: | 246.455
MATERIAIS
I0199 | BASE FUSIVEL DIAZED 25A. COMPLETA | UN | 3 | 40.17 | 120.51
I1075 | ELETRODUTO DE PVC RIGIDO 3/4'' | M | 12 | 4.57 | 54.84
I1487 | LÂMPADA VAPOR METÁLICO DE 400W/220V | UN | 3 | 96.13 | 288.39
I1778 | REATOR PARA LÂMPADA VAPOR METÁLICO/VAPOR DE MERCÚRIO, COM CAPACITOR/IGNITOR DE 400W | UN | 3 | 114.88 | 344.64
I6793 | LUMINÁRIA TIPO PÉTALA FAB.REEME REF.: ZE-157 OU SIMILAR | UN | 3 | 255.9 | 767.7
I6796 | CABO POLIFÁSICO - 4 X 2,5MM | M | 12 | 8.68 | 104.16
I6798 | NÚCLEO P/03 LUMINÁRIAS FAB. REEME REF.:ZE-157 OU SIMILAR | UN | 1 | 94.7 | 94.7
|  |  |  | Total: | 1774.94
SERVIÇOS
C4979 | POSTE DE CONCRETO CIRCULAR, RESISTÊNCIA NOMINAL 400KG, H=12,00M, PESO APROXIMADO 1.130KG | UN | 1 | 2554.3312 | 2554.3312
|  |  |  | Total: | 2554.3312
|  |  | Total Simples: |  | 4575.7262
|  |  | Encargos Sociais: |  | INCLUSO
|  |  | Valor BDI: |  | 0
|  |  | Valor Geral: |  | 4575.7262
C4983 - LUMINÁRIA 4 PÉTALAS EM POSTE DE CONCRETO CIRCULAR H=12M, ALTURA LIVRE 10,20M, LÂMPADA VAPOR METÁLICO DE 400W, INCLUSIVE O POSTE - UN
MAO DE OBRA |  | Unidade | Coeficiente | Preço | Total
I0042 | AJUDANTE DE ELETRICISTA | H | 3.2 | 21.1 | 67.52
I2312 | ELETRICISTA | H | 9.2 | 26.85 | 247.02
|  |  |  | Total: | 314.54
MATERIAIS
I0199 | BASE FUSIVEL DIAZED 25A. COMPLETA | UN | 4 | 40.17 | 160.68
I0501 | CELULA FOTOELÉTRICA P/ LÂMPADA 400W, C/ SUPORTE | UN | 1 | 44.53 | 44.53
I1075 | ELETRODUTO DE PVC RIGIDO 3/4'' | M | 12 | 4.57 | 54.84
I1487 | LÂMPADA VAPOR METÁLICO DE 400W/220V | UN | 4 | 96.13 | 384.52
I1778 | REATOR PARA LÂMPADA VAPOR METÁLICO/VAPOR DE MERCÚRIO, COM CAPACITOR/IGNITOR DE 400W | UN | 4 | 114.88 | 459.52
I6793 | LUMINÁRIA TIPO PÉTALA FAB.REEME REF.: ZE-157 OU SIMILAR | UN | 4 | 255.9 | 1023.6
I6796 | CABO POLIFÁSICO - 4 X 2,5MM | M | 12 | 8.68 | 104.16
I6799 | NÚCLEO P/04 LUMINÁRIAS FAB. REEME REF.:ZE-157 OU SIMILAR | UN | 1 | 129.92 | 129.92
|  |  |  | Total: | 2361.77
SERVIÇOS
C4979 | POSTE DE CONCRETO CIRCULAR, RESISTÊNCIA NOMINAL 400KG, H=12,00M, PESO APROXIMADO 1.130KG | UN | 1 | 2554.3312 | 2554.3312
|  |  |  | Total: | 2554.3312
|  |  | Total Simples: |  | 5230.6412
|  |  | Encargos Sociais: |  | INCLUSO
|  |  | Valor BDI: |  | 0
|  |  | Valor Geral: |  | 5230.6412
C1881 - PERFIL METÁLICO ' I ', PRÉ-PINTADO C/ H=500mm - M
EQUIPAMENTOS (CHORARIO) |  | Unidade | Coeficiente | Preço | Total
I0751 | MÁQUINA P/JATEAMENTO (CHP) | H | 0.5 | 46.7792 | 23.3896
|  |  |  | Total: | 23.3896
MAO DE OBRA
I0037 | AJUDANTE | H | 1.5 | 21.1 | 31.65
I1278 | JATISTA | H | 0.5 | 26.86 | 13.43
I1530 | MONTADOR | H | 1.5 | 26.86 | 40.29
|  |  |  | Total: | 85.37
MATERIAIS
I1631 | PERFIL METÁLICO ' I ' , H=500MM (126,50KG/M) | M | 1 | 1644.5 | 1644.5
I1735 | PRIMER A BASE DE EPOXI | L | 0.35 | 53.03 | 18.5605
|  |  |  | Total: | 1663.0605
|  |  | Total Simples: |  | 1771.8201
|  |  | Encargos Sociais: |  | INCLUSO
|  |  | Valor BDI: |  | 0
|  |  | Valor Geral: |  | 1771.8201
C4980 - LUMINÁRIA 1 PÉTALA EM POSTE DE CONCRETO CIRCULAR H=12M, ALTURA LIVRE 10,20M, LÂMPADA VAPOR METÁLICO DE 400W, INCLUSIVE O POSTE - UN
MAO DE OBRA |  | Unidade | Coeficiente | Preço | Total
I0042 | AJUDANTE DE ELETRICISTA | H | 2.3 | 21.1 | 48.53
I2312 | ELETRICISTA | H | 2.3 | 26.85 | 61.755
|  |  |  | Total: | 110.285
MATERIAIS
I0199 | BASE FUSIVEL DIAZED 25A. COMPLETA | UN | 1 | 40.17 | 40.17
I0501 | CELULA FOTOELÉTRICA P/ LÂMPADA 400W, C/ SUPORTE | UN | 1 | 44.53 | 44.53
I1075 | ELETRODUTO DE PVC RIGIDO 3/4'' | M | 12 | 4.57 | 54.84
I1487 | LÂMPADA VAPOR METÁLICO DE 400W/220V | UN | 1 | 96.13 | 96.13
I1778 | REATOR PARA LÂMPADA VAPOR METÁLICO/VAPOR DE MERCÚRIO, COM CAPACITOR/IGNITOR DE 400W | UN | 1 | 114.88 | 114.88
I6793 | LUMINÁRIA TIPO PÉTALA FAB.REEME REF.: ZE-157 OU SIMILAR | UN | 1 | 255.9 | 255.9
I6794 | NÚCLEO P/01 LUMINÁRIA FAB. REEME REF.:ZE-157 OU SIMILAR | UN | 1 | 57.7 | 57.7
I8438 | CABO CORDPLAST (CABO PP) 3 x 2,50 mm² | M | 12 | 5.04 | 60.48
|  |  |  | Total: | 724.63
SERVIÇOS
C4979 | POSTE DE CONCRETO CIRCULAR, RESISTÊNCIA NOMINAL 400KG, H=12,00M, PESO APROXIMADO 1.130KG | UN | 1 | 2554.3312 | 2554.3312
|  |  |  | Total: | 2554.3312
|  |  | Total Simples: |  | 3389.2462
|  |  | Encargos Sociais: |  | INCLUSO
|  |  | Valor BDI: |  | 0
|  |  | Valor Geral: |  | 3389.2462
C4981 - LUMINÁRIA 2 PÉTALAS EM POSTE DE CONCRETO CIRCULAR H=12M, ALTURA LIVRE 10,20M, LÂMPADA VAPOR METÁLICO DE 400W, INCLUSIVE O POSTE - UN
MAO DE OBRA |  | Unidade | Coeficiente | Preço | Total
I0042 | AJUDANTE DE ELETRICISTA | H | 2.7 | 21.1 | 56.97
I2312 | ELETRICISTA | H | 4.6 | 26.85 | 123.51
|  |  |  | Total: | 180.48
MATERIAIS
I0199 | BASE FUSIVEL DIAZED 25A. COMPLETA | UN | 2 | 40.17 | 80.34
I1075 | ELETRODUTO DE PVC RIGIDO 3/4'' | M | 12 | 4.57 | 54.84
I1487 | LÂMPADA VAPOR METÁLICO DE 400W/220V | UN | 2 | 96.13 | 192.26
I1778 | REATOR PARA LÂMPADA VAPOR METÁLICO/VAPOR DE MERCÚRIO, COM CAPACITOR/IGNITOR DE 400W | UN | 2 | 114.88 | 229.76
I6793 | LUMINÁRIA TIPO PÉTALA FAB.REEME REF.: ZE-157 OU SIMILAR | UN | 2 | 255.9 | 511.8
I6797 | NÚCLEO P/02 LUMINÁRIAS FAB. REEME REF.:ZE-157 OU SIMILAR | UN | 1 | 72 | 72
I8438 | CABO CORDPLAST (CABO PP) 3 x 2,50 mm² | M | 12 | 5.04 | 60.48
|  |  |  | Total: | 1201.48
SERVIÇOS
C4979 | POSTE DE CONCRETO CIRCULAR, RESISTÊNCIA NOMINAL 400KG, H=12,00M, PESO APROXIMADO 1.130KG | UN | 1 | 2554.3312 | 2554.3312
|  |  |  | Total: | 2554.3312
|  |  | Total Simples: |  | 3936.2912
|  |  | Encargos Sociais: |  | INCLUSO
|  |  | Valor BDI: |  | 0
|  |  | Valor Geral: |  | 3936.2912
C4986 - PROJETOR (2 UNIDADES) EM POSTE DE CONCRETO CIRCULAR H=10M, ALTURA LIVRE 8,40M, LÂMPADA DE VAPOR DE MERCÚRIO DE 250W, INCLUSIVE O POSTE - UN
MAO DE OBRA |  | Unidade | Coeficiente | Preço | Total
I0042 | AJUDANTE DE ELETRICISTA | H | 2.7 | 21.1 | 56.97
I2312 | ELETRICISTA | H | 4.6 | 26.85 | 123.51
|  |  |  | Total: | 180.48
MATERIAIS
I0199 | BASE FUSIVEL DIAZED 25A. COMPLETA | UN | 2 | 40.17 | 80.34
I0503 | CELULA FOTOELETRICA P/ LAMPADA 250W, C/ SUPORTE | UN | 1 | 44.53 | 44.53
I1075 | ELETRODUTO DE PVC RIGIDO 3/4'' | M | 10 | 4.57 | 45.7
I1477 | LÂMPADA VAPOR DE MERCURIO 250W/220V | UN | 2 | 42.7 | 85.4
I1738 | PROJETOR EXTERNO COM ÂNGULO ELEV REGULÁVEL P/LÂMPADA ATÉ 400W | UN | 2 | 94.6 | 189.2
I1781 | REATOR AFP P/ LÂMP. V. MERCÚRIO 250 W | UN | 2 | 107.82 | 215.64
I8438 | CABO CORDPLAST (CABO PP) 3 x 2,50 mm² | M | 10 | 5.04 | 50.4
|  |  |  | Total: | 711.21
SERVIÇOS
C5033 | POSTE DE CONCRETO CIRCULAR, RESISTÊNCIA NOMINAL 200KG, H=10,00M, PESO APROXIMADO DE 790 KG | UN | 1 | 1591.1697 | 1591.1697
|  |  |  | Total: | 1591.1697
|  |  | Total Simples: |  | 2482.8597
|  |  | Encargos Sociais: |  | INCLUSO
|  |  | Valor BDI: |  | 0
|  |  | Valor Geral: |  | 2482.8597
C4987 - PROJETOR (2 UNIDADES) EM POSTE DE CONCRETO CIRCULAR H=10M, ALTURA LIVRE 8,40M, LÂMPADA DE VAPOR DE MERCÚRIO DE 400W, INCLUSIVE O POSTE - UN
MAO DE OBRA |  | Unidade | Coeficiente | Preço | Total
I0042 | AJUDANTE DE ELETRICISTA | H | 2.7 | 21.1 | 56.97
I2312 | ELETRICISTA | H | 4.6 | 26.85 | 123.51
|  |  |  | Total: | 180.48
MATERIAIS
I0199 | BASE FUSIVEL DIAZED 25A. COMPLETA | UN | 2 | 40.17 | 80.34
I0501 | CELULA FOTOELÉTRICA P/ LÂMPADA 400W, C/ SUPORTE | UN | 1 | 44.53 | 44.53
I1075 | ELETRODUTO DE PVC RIGIDO 3/4'' | M | 10 | 4.57 | 45.7
I1478 | LÂMPADA VAPOR DE MERCURIO 400W/220V | UN | 2 | 58.27 | 116.54
I1738 | PROJETOR EXTERNO COM ÂNGULO ELEV REGULÁVEL P/LÂMPADA ATÉ 400W | UN | 2 | 94.6 | 189.2
I1778 | REATOR PARA LÂMPADA VAPOR METÁLICO/VAPOR DE MERCÚRIO, COM CAPACITOR/IGNITOR DE 400W | UN | 2 | 114.88 | 229.76
I8438 | CABO CORDPLAST (CABO PP) 3 x 2,50 mm² | M | 10 | 5.04 | 50.4
|  |  |  | Total: | 756.47
SERVIÇOS
C5033 | POSTE DE CONCRETO CIRCULAR, RESISTÊNCIA NOMINAL 200KG, H=10,00M, PESO APROXIMADO DE 790 KG | UN | 1 | 1591.1697 | 1591.1697
|  |  |  | Total: | 1591.1697
|  |  | Total Simples: |  | 2528.1197
|  |  | Encargos Sociais: |  | INCLUSO
|  |  | Valor BDI: |  | 0
|  |  | Valor Geral: |  | 2528.1197
C4984 - PROJETOR (1 UNIDADE) EM POSTE DE CONCRETO CIRCULAR H=10M, ALTURA LIVRE 8,40M, LÂMPADA DE VAPOR DE MERCÚRIO DE 250W, INCLUSIVE O POSTE - UN
MAO DE OBRA |  | Unidade | Coeficiente | Preço | Total
I0042 | AJUDANTE DE ELETRICISTA | H | 2.3 | 21.1 | 48.53
I2312 | ELETRICISTA | H | 2.3 | 26.85 | 61.755
|  |  |  | Total: | 110.285
MATERIAIS
I0199 | BASE FUSIVEL DIAZED 25A. COMPLETA | UN | 1 | 40.17 | 40.17
I0503 | CELULA FOTOELETRICA P/ LAMPADA 250W, C/ SUPORTE | UN | 1 | 44.53 | 44.53
I1075 | ELETRODUTO DE PVC RIGIDO 3/4'' | M | 10 | 4.57 | 45.7
I1477 | LÂMPADA VAPOR DE MERCURIO 250W/220V | UN | 1 | 42.7 | 42.7
I1738 | PROJETOR EXTERNO COM ÂNGULO ELEV REGULÁVEL P/LÂMPADA ATÉ 400W | UN | 1 | 94.6 | 94.6
I1781 | REATOR AFP P/ LÂMP. V. MERCÚRIO 250 W | UN | 1 | 107.82 | 107.82
I8438 | CABO CORDPLAST (CABO PP) 3 x 2,50 mm² | M | 10 | 5.04 | 50.4
|  |  |  | Total: | 425.92
SERVIÇOS
C5033 | POSTE DE CONCRETO CIRCULAR, RESISTÊNCIA NOMINAL 200KG, H=10,00M, PESO APROXIMADO DE 790 KG | UN | 1 | 1591.1697 | 1591.1697
|  |  |  | Total: | 1591.1697
|  |  | Total Simples: |  | 2127.3747
|  |  | Encargos Sociais: |  | INCLUSO
|  |  | Valor BDI: |  | 0
|  |  | Valor Geral: |  | 2127.3747
C4985 - PROJETOR (1 UNIDADE) EM POSTE DE CONCRETO CIRCULAR H=10M, ALTURA LIVRE 8,40M, LÂMPADA DE VAPOR DE MERCÚRIO DE 400W, INCLUSIVE O POSTE - UN
MAO DE OBRA |  | Unidade | Coeficiente | Preço | Total
I0042 | AJUDANTE DE ELETRICISTA | H | 2.3 | 21.1 | 48.53
I2312 | ELETRICISTA | H | 2.3 | 26.85 | 61.755
|  |  |  | Total: | 110.285
MATERIAIS
I0199 | BASE FUSIVEL DIAZED 25A. COMPLETA | UN | 1 | 40.17 | 40.17
I0501 | CELULA FOTOELÉTRICA P/ LÂMPADA 400W, C/ SUPORTE | UN | 1 | 44.53 | 44.53
I1075 | ELETRODUTO DE PVC RIGIDO 3/4'' | M | 10 | 4.57 | 45.7
I1478 | LÂMPADA VAPOR DE MERCURIO 400W/220V | UN | 1 | 58.27 | 58.27
I1738 | PROJETOR EXTERNO COM ÂNGULO ELEV REGULÁVEL P/LÂMPADA ATÉ 400W | UN | 1 | 94.6 | 94.6
I1778 | REATOR PARA LÂMPADA VAPOR METÁLICO/VAPOR DE MERCÚRIO, COM CAPACITOR/IGNITOR DE 400W | UN | 1 | 114.88 | 114.88
I8438 | CABO CORDPLAST (CABO PP) 3 x 2,50 mm² | M | 10 | 5.04 | 50.4
|  |  |  | Total: | 448.55
SERVIÇOS
C5033 | POSTE DE CONCRETO CIRCULAR, RESISTÊNCIA NOMINAL 200KG, H=10,00M, PESO APROXIMADO DE 790 KG | UN | 1 | 1591.1697 | 1591.1697
|  |  |  | Total: | 1591.1697
|  |  | Total Simples: |  | 2150.0047
|  |  | Encargos Sociais: |  | INCLUSO
|  |  | Valor BDI: |  | 0
|  |  | Valor Geral: |  | 2150.0047
C3890 - REATERRO E COMPACTAÇÃO DE BUEIRO - M3
EQUIPAMENTOS (CHORARIO) |  | Unidade | Coeficiente | Preço | Total
I0611 | COMPACTADOR DE PLACA VIBRATÓRIA HP 4 (CHI) | H | 0 | 25.3853 | 0
I0724 | COMPACTADOR DE PLACA VIBRATÓRIA HP 4 (CHP) | H | 0.66667 | 30.1123 | 20.0749
|  |  |  | Total: | 20.0749
MAO DE OBRA
I2543 | SERVENTE | H | 1 | 20.26 | 20.26
I6815 | ENCARREGADO DE TURMA / FEITOR | H | 0.066667 | 32.75 | 2.1833
|  |  |  | Total: | 22.4433
|  |  | Total Simples: |  | 42.5182
|  |  | Encargos Sociais: |  | INCLUSO
|  |  | Valor BDI: |  | 0
|  |  | Valor Geral: |  | 42.5182
C1897 - PEÇA DE MADEIRA BOLEADA NAS QUINAS FIXADAS EM PAREDES - M
MAO DE OBRA |  | Unidade | Coeficiente | Preço | Total
I0041 | AJUDANTE DE CARPINTEIRO | H | 0.5 | 21.1 | 10.55
I0498 | CARPINTEIRO | H | 0.5 | 26.86 | 13.43
|  |  |  | Total: | 23.98
MATERIAIS
I1566 | PARAFUSO - 8MM COM BUCHA PLASTICA | UN | 16 | 0.9 | 14.4
I1723 | PRANCHA 3 X 16 CM | M | 1.05 | 21.93 | 23.0265
|  |  |  | Total: | 37.4265
|  |  | Total Simples: |  | 61.4065
|  |  | Encargos Sociais: |  | INCLUSO
|  |  | Valor BDI: |  | 0
|  |  | Valor Geral: |  | 61.4065
C1898 - PEÇAS DE APOIO DEFICIENTES C/TUBO INOX P/WC'S - M
MAO DE OBRA |  | Unidade | Coeficiente | Preço | Total
I1530 | MONTADOR | H | 1 | 26.86 | 26.86
I2391 | PEDREIRO | H | 0.25 | 26.86 | 6.715
I2543 | SERVENTE | H | 0.35 | 20.26 | 7.091
|  |  |  | Total: | 40.666
MATERIAIS
I0108 | AREIA GROSSA | M3 | 0.0005 | 119.58 | 0.05979
I0805 | CIMENTO PORTLAND | KG | 0.15 | 0.71 | 0.1065
I1646 | PEÇAS DE APOIO DEFICIENTE C/TUBO INOX EM WC'S | M | 1 | 159.07 | 159.07
|  |  |  | Total: | 159.2363
|  |  | Total Simples: |  | 199.9023
|  |  | Encargos Sociais: |  | INCLUSO
|  |  | Valor BDI: |  | 0
|  |  | Valor Geral: |  | 199.9023
C3889 - PENEIRAMENTO MANUAL - M3
MAO DE OBRA |  | Unidade | Coeficiente | Preço | Total
I2543 | SERVENTE | H | 1 | 20.26 | 20.26
I6815 | ENCARREGADO DE TURMA / FEITOR | H | 0.5 | 32.75 | 16.375
|  |  |  | Total: | 36.635
|  |  | Total Simples: |  | 36.635
|  |  | Encargos Sociais: |  | INCLUSO
|  |  | Valor BDI: |  | 0
|  |  | Valor Geral: |  | 36.635
C1899 - PEÇAS PRÉ- MOLDADAS (PM) DE CONCRETO, ESP.= 3cm - M2
EQUIPAMENTOS (CHORARIO) |  | Unidade | Coeficiente | Preço | Total
I0682 | BETONEIRA ELÉTRICA 580L (CHP) | H | 0.04 | 27.597 | 1.1039
|  |  |  | Total: | 1.1039
MAO DE OBRA
I0041 | AJUDANTE DE CARPINTEIRO | H | 1.1 | 21.1 | 23.21
I0121 | ARMADOR/FERREIRO | H | 1.2 | 26.86 | 32.232
I2543 | SERVENTE | H | 0.5 | 20.26 | 10.13
|  |  |  | Total: | 65.572
MATERIAIS
I0103 | ARAME RECOZIDO N.18 BWG | KG | 0.75 | 16.53 | 12.3975
I0108 | AREIA GROSSA | M3 | 0.01 | 119.58 | 1.1958
I0163 | AÇO CA-50 | KG | 38.15 | 7.1 | 270.865
I0280 | BRITA | M3 | 0.04 | 100.5 | 4.02
I0526 | CHAPA COMPENSADO PLASTIFICADO 12MM (1.22 X 2.44M) | M2 | 1.15 | 69.64 | 80.086
I0805 | CIMENTO PORTLAND | KG | 10.82 | 0.71 | 7.6822
I1728 | PREGO 18X27 (2.1/2" X 10) (APROXIMADAMENTE 198UN/KG) | KG | 0.1 | 14.2 | 1.42
|  |  |  | Total: | 377.6665
|  |  | Total Simples: |  | 444.3424
|  |  | Encargos Sociais: |  | INCLUSO
|  |  | Valor BDI: |  | 0
|  |  | Valor Geral: |  | 444.3424
C3888 - REMOÇÃO MANUAL DA CAMADA GRANULAR DO PAVIMENTO - M3
MAO DE OBRA |  | Unidade | Coeficiente | Preço | Total
I2543 | SERVENTE | H | 6 | 20.26 | 121.56
I6815 | ENCARREGADO DE TURMA / FEITOR | H | 0.5 | 32.75 | 16.375
|  |  |  | Total: | 137.935
|  |  | Total Simples: |  | 137.935
|  |  | Encargos Sociais: |  | INCLUSO
|  |  | Valor BDI: |  | 0
|  |  | Valor Geral: |  | 137.935
C3887 - REMOÇÃO MECANIZADA DA CAMADA GRANULAR DO PAVIMENTO - M3
EQUIPAMENTOS (CHORARIO) |  | Unidade | Coeficiente | Preço | Total
I0594 | CARREGADEIRA DE PNEUS HP 111 (CHI) | H | 0.0025 | 88.0472 | 0.22012
I0642 | MOTO NIVELADORA (CHI) | H | 0 | 126.2282 | 0
I0708 | CARREGADEIRA DE PNEUS HP 111 (CHP) | H | 0.014167 | 233.4827 | 3.3077
I0756 | MOTO NIVELADORA (CHP) | H | 0.016667 | 312.0711 | 5.2012
|  |  |  | Total: | 8.729
MAO DE OBRA
I2543 | SERVENTE | H | 0.066667 | 20.26 | 1.3507
I6815 | ENCARREGADO DE TURMA / FEITOR | H | 0.0083333 | 32.75 | 0.27292
|  |  |  | Total: | 1.6236
|  |  | Total Simples: |  | 10.3526
|  |  | Encargos Sociais: |  | INCLUSO
|  |  | Valor BDI: |  | 0
|  |  | Valor Geral: |  | 10.3526
C1893 - PETROLET ALUMÍNIO DE 1 1/4", TIPO T - X - L - UN
MAO DE OBRA |  | Unidade | Coeficiente | Preço | Total
I0042 | AJUDANTE DE ELETRICISTA | H | 0.5 | 21.1 | 10.55
I2312 | ELETRICISTA | H | 0.5 | 26.85 | 13.425
|  |  |  | Total: | 23.975
MATERIAIS
I1636 | PETROLET ALUMÍNIO DE 1 1/4", TIPO T- X- L | UN | 1 | 29 | 29
|  |  |  | Total: | 29
|  |  | Total Simples: |  | 52.975
|  |  | Encargos Sociais: |  | INCLUSO
|  |  | Valor BDI: |  | 0
|  |  | Valor Geral: |  | 52.975
C1894 - PETROLET ALUMÍNIO DE 1", TIPO T - X - L - UN
MAO DE OBRA |  | Unidade | Coeficiente | Preço | Total
I0042 | AJUDANTE DE ELETRICISTA | H | 0.4 | 21.1 | 8.44
I2312 | ELETRICISTA | H | 0.4 | 26.85 | 10.74
|  |  |  | Total: | 19.18
MATERIAIS
I1637 | PETROLET ALUMÍNIO DE 1", TIPO T- X- L | UN | 1 | 17.35 | 17.35
|  |  |  | Total: | 17.35
|  |  | Total Simples: |  | 36.53
|  |  | Encargos Sociais: |  | INCLUSO
|  |  | Valor BDI: |  | 0
|  |  | Valor Geral: |  | 36.53
C3886 - REMOÇÃO MANUAL DE REVESTIMENTO BETUMINOSO - M3
MAO DE OBRA |  | Unidade | Coeficiente | Preço | Total
I2543 | SERVENTE | H | 10 | 20.26 | 202.6
I6815 | ENCARREGADO DE TURMA / FEITOR | H | 0.5 | 32.75 | 16.375
|  |  |  | Total: | 218.975
|  |  | Total Simples: |  | 218.975
|  |  | Encargos Sociais: |  | INCLUSO
|  |  | Valor BDI: |  | 0
|  |  | Valor Geral: |  | 218.975
C1895 - PETROLET ALUMÍNIO DE 1/2", TIPO T - X - L - UN
MAO DE OBRA |  | Unidade | Coeficiente | Preço | Total
I0042 | AJUDANTE DE ELETRICISTA | H | 0.2 | 21.1 | 4.22
I2312 | ELETRICISTA | H | 0.2 | 26.85 | 5.37
|  |  |  | Total: | 9.59
MATERIAIS
I1638 | PETROLET ALUMÍNIO DE 1/2", TIPO T- X - L | UN | 1 | 10.21 | 10.21
|  |  |  | Total: | 10.21
|  |  | Total Simples: |  | 19.8
|  |  | Encargos Sociais: |  | INCLUSO
|  |  | Valor BDI: |  | 0
|  |  | Valor Geral: |  | 19.8
C3885 - MISTURA DE AREIA ASFALTO À FRIO EM BETONEIRA (S/TRANSP) - M3
EQUIPAMENTOS (CHORARIO) |  | Unidade | Coeficiente | Preço | Total
I0568 | BETONEIRA ELÉTRICA 580L (CHI) | H | 0 | 26.4046 | 0
I0594 | CARREGADEIRA DE PNEUS HP 111 (CHI) | H | 0.2375 | 88.0472 | 20.9112
I0661 | TANQUE DE ESTOCAGEM DE ASFALTO (CHI) | H | 0 | 23.6427 | 0
I0682 | BETONEIRA ELÉTRICA 580L (CHP) | H | 0.25 | 27.597 | 6.8992
I0708 | CARREGADEIRA DE PNEUS HP 111 (CHP) | H | 0.0125 | 233.4827 | 2.9185
I0774 | TANQUE DE ESTOCAGEM DE ASFALTO (CHP) | H | 0.25 | 34.6907 | 8.6727
|  |  |  | Total: | 39.4016
MAO DE OBRA
I2543 | SERVENTE | H | 1.25 | 20.26 | 25.325
|  |  |  | Total: | 25.325
SERVIÇOS
C3130 | AREIA DE RIO - EXTRAÇÃO | M3 | 1.2 | 8.9472 | 10.7366
|  |  |  | Total: | 10.7366
|  |  | Total Simples: |  | 75.4633
|  |  | Encargos Sociais: |  | INCLUSO
|  |  | Valor BDI: |  | 0
|  |  | Valor Geral: |  | 75.4633
C1896 - PETROLET ALUMÍNIO DE 2", TIPO T - X - L - UN
MAO DE OBRA |  | Unidade | Coeficiente | Preço | Total
I0042 | AJUDANTE DE ELETRICISTA | H | 0.5 | 21.1 | 10.55
I2312 | ELETRICISTA | H | 0.5 | 26.85 | 13.425
|  |  |  | Total: | 23.975
MATERIAIS
I1634 | PETROLET ALUMÍNIO DE 2", TIPO T- X - L | UN | 1 | 56.01 | 56.01
|  |  |  | Total: | 56.01
|  |  | Total Simples: |  | 79.985
|  |  | Encargos Sociais: |  | INCLUSO
|  |  | Valor BDI: |  | 0
|  |  | Valor Geral: |  | 79.985
C3884 - CAPA SELANTE C/ PEDRISCO (S/TRANSP) - M2
EQUIPAMENTOS (CHORARIO) |  | Unidade | Coeficiente | Preço | Total
I0585 | CAMINHÃO DISTRIBUIDOR DE LIGANTE (CHI) | H | 0.00042105 | 114.0986 | 0.048042
I0607 | COMPAC. DE PNEUS PRES. VAR. AUTOPR. (CHI) | H | 0.00018182 | 97.964 | 0.017812
I0624 | ESPALHADOR DE AGREGADOS REBOC. (CHI) | H | 0 | 8.4055 | 0
I0661 | TANQUE DE ESTOCAGEM DE ASFALTO (CHI) | H | 0 | 23.6427 | 0
I0667 | TRATOR DE PNEUS (CHI) | H | 0.00073684 | 39.6218 | 0.029195
I0672 | VASSOURA MECÂNICA (CHI) | H | 0.00073684 | 9.0443 | 0.0066642
I0694 | CAMINHÃO DISTRIBUIDOR DE LIGANTE (CHP) | H | 0.00053589 | 285.5115 | 0.153
I0721 | COMPAC. DE PNEUS PRES. VAR. AUTOPR. (CHP) | H | 0.00077512 | 249.864 | 0.19367
I0738 | ESPALHADOR DE AGREGADOS REBOC. (CHP) | H | 0.00095694 | 11.6889 | 0.011186
I0774 | TANQUE DE ESTOCAGEM DE ASFALTO (CHP) | H | 0.0019139 | 34.6907 | 0.066394
I0780 | TRATOR DE PNEUS (CHP) | H | 0.0002201 | 127.1449 | 0.027984
I0785 | VASSOURA MECÂNICA (CHP) | H | 0.0002201 | 12.5772 | 0.0027682
|  |  |  | Total: | 0.5568
MAO DE OBRA
I2543 | SERVENTE | H | 0.0095694 | 20.26 | 0.19388
|  |  |  | Total: | 0.1939
SERVIÇOS
C3252 | BRITA PRODUZIDA PARA REVESTIMENTOS BETUMINOSOS | M3 | 0.006 | 111.83 | 0.67098
|  |  |  | Total: | 0.671
|  |  | Total Simples: |  | 1.4216
|  |  | Encargos Sociais: |  | INCLUSO
|  |  | Valor BDI: |  | 0
|  |  | Valor Geral: |  | 1.4216
C3883 - RECOMPOSIÇÃO DE REVESTIMENTO PRIMÁRIO - M3
EQUIPAMENTOS (CHORARIO) |  | Unidade | Coeficiente | Preço | Total
I0590 | CAMINHÃO TANQUE 8.000 l (CHI) | H | 0.0050794 | 73.4441 | 0.37305
I0609 | COMPAC. LISO VIBRAT. AUTOPROPELIDO (CHI) | H | 0.0053175 | 84.0245 | 0.4468
I0625 | GRADE DE DISCOS (CHI) | H | 0.0019841 | 4.8946 | 0.0097115
I0642 | MOTO NIVELADORA (CHI) | H | 0 | 126.2282 | 0
I0667 | TRATOR DE PNEUS (CHI) | H | 0.0019841 | 39.6218 | 0.078615
I0698 | CAMINHÃO TANQUE 8.000 l (CHP) | H | 0.026667 | 216.8311 | 5.7822
I0722 | COMPAC. LISO VIBRAT. AUTOPROPELIDO (CHP) | H | 0.002619 | 229.4006 | 0.60081
I0739 | GRADE DE DISCOS (CHP) | H | 0.0059524 | 6.8842 | 0.040978
I0756 | MOTO NIVELADORA (CHP) | H | 0.0079365 | 312.0711 | 2.4768
I0780 | TRATOR DE PNEUS (CHP) | H | 0.0059524 | 127.1449 | 0.75681
|  |  |  | Total: | 10.5657
MAO DE OBRA
I2543 | SERVENTE | H | 0.047619 | 20.26 | 0.96476
|  |  |  | Total: | 0.9648
|  |  | Total Simples: |  | 11.5305
|  |  | Encargos Sociais: |  | INCLUSO
|  |  | Valor BDI: |  | 0
|  |  | Valor Geral: |  | 11.5305
C1890 - PETROLET ALUMÍNIO DE 3/4", TIPO T - X - L - UN
MAO DE OBRA |  | Unidade | Coeficiente | Preço | Total
I0042 | AJUDANTE DE ELETRICISTA | H | 0.3 | 21.1 | 6.33
I2312 | ELETRICISTA | H | 0.3 | 26.85 | 8.055
|  |  |  | Total: | 14.385
MATERIAIS
I1642 | PETROLET ALUMÍNIO DE 3/4", TIPO T- X - L | UN | 1 | 12.54 | 12.54
|  |  |  | Total: | 12.54
|  |  | Total Simples: |  | 26.92
|  |  | Encargos Sociais: |  | INCLUSO
|  |  | Valor BDI: |  | 0
|  |  | Valor Geral: |  | 26.92
C3882 - REMANEJAMENTO DE GRELHA DE INSUFLAMENTO/RETORNO, DE 0,82 M2 À 1,00 M2 - UN
EMPREITADA |  | Unidade | Coeficiente | Preço | Total
I7372 | REMANEJAMENTO DE GRELHA DE INSUFLAMENTO/RETORNO DE 0,81 M2 ATÉ 1,00 M2 | UN | 1 | 139.98 | 139.98
|  |  |  | Total: | 139.98
|  |  | Total Simples: |  | 139.98
|  |  | Encargos Sociais: |  | INCLUSO
|  |  | Valor BDI: |  | 0
|  |  | Valor Geral: |  | 139.98
C3881 - REMANEJAMENTO DE GRELHA DE INSUFLAMENTO/RETORNO, DE 0,65 M2 À 0,81 M2 - UN
EMPREITADA |  | Unidade | Coeficiente | Preço | Total
I7371 | REMANEJAMENTO DE GRELHA DE INSUFLAMENTO/RETORNO DE 0,65 M2 À 0,81 M2 | UN | 1 | 113.97 | 113.97
|  |  |  | Total: | 113.97
|  |  | Total Simples: |  | 113.97
|  |  | Encargos Sociais: |  | INCLUSO
|  |  | Valor BDI: |  | 0
|  |  | Valor Geral: |  | 113.97
C1891 - PETROLET ALUMÍNIO DE 4", TIPO T - X - L - UN
MAO DE OBRA |  | Unidade | Coeficiente | Preço | Total
I0042 | AJUDANTE DE ELETRICISTA | H | 1.8 | 21.1 | 37.98
I2312 | ELETRICISTA | H | 1.8 | 26.85 | 48.33
|  |  |  | Total: | 86.31
MATERIAIS
I1643 | PETROLET ALUMÍNIO DE 4", TIPO T- X - L | UN | 1 | 232.36 | 232.36
|  |  |  | Total: | 232.36
|  |  | Total Simples: |  | 318.67
|  |  | Encargos Sociais: |  | INCLUSO
|  |  | Valor BDI: |  | 0
|  |  | Valor Geral: |  | 318.67
C3880 - REMANEJAMENTO DE GRELHA DE INSUFLAMENTO/RETORNO, DE 0,50 M2 À 0,64 M2 - UN
EMPREITADA |  | Unidade | Coeficiente | Preço | Total
I7370 | REMANEJAMENTO DE GRELHA DE INSUFLAMENTO/RETORNO DE 0,50 M2 ATÉ 0,64M2 | UN | 1 | 90.01 | 90.01
|  |  |  | Total: | 90.01
|  |  | Total Simples: |  | 90.01
|  |  | Encargos Sociais: |  | INCLUSO
|  |  | Valor BDI: |  | 0
|  |  | Valor Geral: |  | 90.01
C1892 - PETROLET ALUMÍNIO DE 1 1/2", TIPO T - X - L - UN
MAO DE OBRA |  | Unidade | Coeficiente | Preço | Total
I0042 | AJUDANTE DE ELETRICISTA | H | 0.5 | 21.1 | 10.55
I2312 | ELETRICISTA | H | 0.5 | 26.85 | 13.425
|  |  |  | Total: | 23.975
MATERIAIS
I1635 | PETROLET ALUMÍNIO DE 1 1/2", TIPO T- X - L | UN | 1 | 35.38 | 35.38
|  |  |  | Total: | 35.38
|  |  | Total Simples: |  | 59.355
|  |  | Encargos Sociais: |  | INCLUSO
|  |  | Valor BDI: |  | 0
|  |  | Valor Geral: |  | 59.355
C3878 - REMANEJAMENTO DE GRELHA DE INSUFLAMENTO/RETORNO, ATÉ 0,25 M2 - UN
EMPREITADA |  | Unidade | Coeficiente | Preço | Total
I7368 | REMANEJAMENTO DE GRELHA DE INSUFLAMENTO/RETORNO ATÉ 0,25 M2 | UN | 1 | 35.99 | 35.99
|  |  |  | Total: | 35.99
|  |  | Total Simples: |  | 35.99
|  |  | Encargos Sociais: |  | INCLUSO
|  |  | Valor BDI: |  | 0
|  |  | Valor Geral: |  | 35.99
C3877 - GRELHA DE INSUFLAMENTO/RETORNO, EM ALUMÍNIO DE 0,82 M2 À 1,00 M2 (FORNECIMENTO E MONTAGEM) - UN
MATERIAIS |  | Unidade | Coeficiente | Preço | Total
I7367 | GRELHAS DE INSUFLAMENTO/RETORNO EM ALUMÍNIO DE 0,82 M2 À 1,00 M2 (FORN. E MONTAGEM) | UN | 1 | 468.07 | 468.07
|  |  |  | Total: | 468.07
|  |  | Total Simples: |  | 468.07
|  |  | Encargos Sociais: |  | INCLUSO
|  |  | Valor BDI: |  | 0
|  |  | Valor Geral: |  | 468.07
C3879 - REMANEJAMENTO DE GRELHA DE INSUFLAMENTO/RETORNO, DE 0,26 M2 À 0,49 M2 - UN
EMPREITADA |  | Unidade | Coeficiente | Preço | Total
I7369 | REMANEJAMENTO DE GRELHA DE INSUFLAMENTO/RETORNO DE 0,26 M2 ATÉ 0,49 M2 | UN | 1 | 73.03 | 73.03
|  |  |  | Total: | 73.03
|  |  | Total Simples: |  | 73.03
|  |  | Encargos Sociais: |  | INCLUSO
|  |  | Valor BDI: |  | 0
|  |  | Valor Geral: |  | 73.03
C3874 - GRELHA DE INSUFLAMENTO/RETORNO, EM ALUMÍNIO DE 0,26 M2 À 0,49 M2 (FORNECIMENTO E MONTAGEM) - UN
MATERIAIS |  | Unidade | Coeficiente | Preço | Total
I7364 | GRELHAS DE INSUFLAMENTO/RETORNO EM ALUMÍNIO DE 0,26 M2 À 0,49 M2 (FORN. E MONTAGEM) | UN | 1 | 260.45 | 260.45
|  |  |  | Total: | 260.45
|  |  | Total Simples: |  | 260.45
|  |  | Encargos Sociais: |  | INCLUSO
|  |  | Valor BDI: |  | 0
|  |  | Valor Geral: |  | 260.45
C3873 - GRELHA DE INSUFLAMENTO/RETORNO, EM ALUMÍNIO ATÉ 0,25 M2 (FORNECIMENTO E MONTAGEM) - UN
MATERIAIS |  | Unidade | Coeficiente | Preço | Total
I7363 | GRELHAS DE INSUFLAMENTO/RETORNO EM ALUMÍNIO ATÉ 0,25 M2 (FORN. E MONTAGEM) | UN | 1 | 175.36 | 175.36
|  |  |  | Total: | 175.36
|  |  | Total Simples: |  | 175.36
|  |  | Encargos Sociais: |  | INCLUSO
|  |  | Valor BDI: |  | 0
|  |  | Valor Geral: |  | 175.36
C3876 - GRELHA DE INSUFLAMENTO/RETORNO, EM ALUMÍNIO DE 0,65 M2 À 0,81M2 (FORNECIMENTO E MONTAGEM) - UN
MATERIAIS |  | Unidade | Coeficiente | Preço | Total
I7366 | GRELHAS DE INSUFLAMENTO/RETORNO EM ALUMÍNIO DE 0,65 M2 À 0,81 M2 (FORN. E MONTAGEM) | UN | 1 | 386.01 | 386.01
|  |  |  | Total: | 386.01
|  |  | Total Simples: |  | 386.01
|  |  | Encargos Sociais: |  | INCLUSO
|  |  | Valor BDI: |  | 0
|  |  | Valor Geral: |  | 386.01
C3875 - GRELHA DE INSUFLAMENTO/RETORNO, EM ALUMÍNIO DE 0,50 M2 À 0,64 M2 (FORNECIMENTO E MONTAGEM) - UN
MATERIAIS |  | Unidade | Coeficiente | Preço | Total
I7365 | GRELHAS DE INSUFLAMENTO/RETORNO EM ALUMÍNIO DE 0,50 M2 À 0,64 M2 (FORN. E MONTAGEM) | UN | 1 | 309.45 | 309.45
|  |  |  | Total: | 309.45
|  |  | Total Simples: |  | 309.45
|  |  | Encargos Sociais: |  | INCLUSO
|  |  | Valor BDI: |  | 0
|  |  | Valor Geral: |  | 309.45
C3870 - APARELHO DE JANELA CAP. 18.000 BTU (FORNECIMENTO E MONTAGEM) - UN
MATERIAIS |  | Unidade | Coeficiente | Preço | Total
I7360 | APARELHO DE JANELA - CAP 18.000 BTU (FORN. E MONTAGEM) | UN | 1 | 3161.57 | 3161.57
|  |  |  | Total: | 3161.57
|  |  | Total Simples: |  | 3161.57
|  |  | Encargos Sociais: |  | INCLUSO
|  |  | Valor BDI: |  | 0
|  |  | Valor Geral: |  | 3161.57
C3872 - APARELHO DE JANELA CAP. 30.000 BTU (FORNECIMENTO E MONTAGEM) - UN
MATERIAIS |  | Unidade | Coeficiente | Preço | Total
I7362 | APARELHO DE JANELA - CAP 30.000 BTU (FORN. E MONTAGEM) | UN | 1 | 4639.77 | 4639.77
|  |  |  | Total: | 4639.77
|  |  | Total Simples: |  | 4639.77
|  |  | Encargos Sociais: |  | INCLUSO
|  |  | Valor BDI: |  | 0
|  |  | Valor Geral: |  | 4639.77
C3871 - APARELHO DE JANELA CAP. 21.000 BTU (FORNECIMENTO E MONTAGEM) - UN
MATERIAIS |  | Unidade | Coeficiente | Preço | Total
I7361 | APARELHO DE JANELA - CAP 21.000 BTU (FORN. E MONTAGEM) | UN | 1 | 3643.29 | 3643.29
|  |  |  | Total: | 3643.29
|  |  | Total Simples: |  | 3643.29
|  |  | Encargos Sociais: |  | INCLUSO
|  |  | Valor BDI: |  | 0
|  |  | Valor Geral: |  | 3643.29
C3844 - FORNECIMENTO, MONTAGEM, INSPEÇÃO E ASSENTAMENTO DE TUBOS E CONEXÕES EM AÇO, J. SOLDADA D=6", API 5 LX SOLDA, NORMA API 104 - M
EQUIPAMENTOS (CHORARIO) |  | Unidade | Coeficiente | Preço | Total
I0737 | ESMERILHADEIRA INDUSTRIAL (CHP) | H | 0.33 | 0.35544 | 0.11729
I0749 | MÁQUINA DE SOLDA (CHP) | H | 0.6 | 0.097235 | 0.058341
|  |  |  | Total: | 0.1756
MAO DE OBRA
I0037 | AJUDANTE | H | 1.39 | 21.1 | 29.329
I2320 | ENCANADOR | H | 0.5 | 26.18 | 13.09
I2325 | ESMERILHADOR | H | 0.33 | 26.86 | 8.8638
I2424 | SOLDADOR RAIO X | H | 0.57 | 31.83 | 18.1431
|  |  |  | Total: | 69.4259
MATERIAIS
I1061 | ELETRODOS | KG | 0.3325 | 32.44 | 10.7863
I2165 | TUBO AÇO GALVANIZADO DE 150MM (6') | M | 1.01 | 272.1 | 274.821
I2302 | DISCO DE DESBASTE 1/4" DE 7" | UN | 0.373 | 23.78 | 8.8699
|  |  |  | Total: | 294.4772
SERVIÇOS
C0704 | CARGA E DESCARGA DE TUBOS E CONEXÕES EM AÇO | T | 0.003 | 57.8914 | 0.17367
C2980 | TRANSPORTE DE TUBOS E CONEXÕES DE FoFo, AÇO OU CONCRETO | T | 0.003 | 49.0462 | 0.14714
|  |  |  | Total: | 0.3208
|  |  | Total Simples: |  | 364.3996
|  |  | Encargos Sociais: |  | INCLUSO
|  |  | Valor BDI: |  | 0
|  |  | Valor Geral: |  | 364.3996
C3845 - FORNECIMENTO, MONTAGEM, INSPEÇÃO E ASSENTAMENTO DE TUBOS E CONEXÕES EM AÇO, J. SOLDADA D=4", API 5 LX SOLDA, NORMA API 104 - M
EQUIPAMENTOS (CHORARIO) |  | Unidade | Coeficiente | Preço | Total
I0737 | ESMERILHADEIRA INDUSTRIAL (CHP) | H | 0.33 | 0.35544 | 0.11729
I0749 | MÁQUINA DE SOLDA (CHP) | H | 0.6 | 0.097235 | 0.058341
|  |  |  | Total: | 0.1756
MAO DE OBRA
I0037 | AJUDANTE | H | 1.39 | 21.1 | 29.329
I2320 | ENCANADOR | H | 0.5 | 26.18 | 13.09
I2325 | ESMERILHADOR | H | 0.33 | 26.86 | 8.8638
I2424 | SOLDADOR RAIO X | H | 0.57 | 31.83 | 18.1431
|  |  |  | Total: | 69.4259
MATERIAIS
I1061 | ELETRODOS | KG | 0.3325 | 32.44 | 10.7863
I2163 | TUBO AÇO GALVANIZADO DE 100MM (4') | M | 1.01 | 167.57 | 169.2457
I2302 | DISCO DE DESBASTE 1/4" DE 7" | UN | 0.373 | 23.78 | 8.8699
|  |  |  | Total: | 188.9019
SERVIÇOS
C0704 | CARGA E DESCARGA DE TUBOS E CONEXÕES EM AÇO | T | 0.003 | 57.8914 | 0.17367
C2980 | TRANSPORTE DE TUBOS E CONEXÕES DE FoFo, AÇO OU CONCRETO | T | 0.003 | 49.0462 | 0.14714
|  |  |  | Total: | 0.3208
|  |  | Total Simples: |  | 258.8243
|  |  | Encargos Sociais: |  | INCLUSO
|  |  | Valor BDI: |  | 0
|  |  | Valor Geral: |  | 258.8243
C1700 - LUVA DUPLA PVC P/ESGOTO D=75mm (3")-C/ANÉIS - UN
MAO DE OBRA |  | Unidade | Coeficiente | Preço | Total
I0043 | AJUDANTE DE ENCANADOR | H | 0.18 | 21.1 | 3.798
I2320 | ENCANADOR | H | 0.18 | 26.18 | 4.7124
|  |  |  | Total: | 8.5104
MATERIAIS
I0077 | ANEL DE BORRACHA P/TUBO PVC 75MM (3'') | UN | 2 | 2.34 | 4.68
I1351 | LUBRIFICANTE PARA TUBO DE PVC | KG | 0.03 | 43.01 | 1.2903
I1436 | LUVA DUPLA PVC ESGOTO 75MM | UN | 1 | 13.26 | 13.26
|  |  |  | Total: | 19.2303
|  |  | Total Simples: |  | 27.7407
|  |  | Encargos Sociais: |  | INCLUSO
|  |  | Valor BDI: |  | 0
|  |  | Valor Geral: |  | 27.7407
C1701 - LUVA DUPLA PVC P/ESGOTO 100mm JUNTAS SOLDADAS - UN
MAO DE OBRA |  | Unidade | Coeficiente | Preço | Total
I0043 | AJUDANTE DE ENCANADOR | H | 0.23 | 21.1 | 4.853
I2320 | ENCANADOR | H | 0.23 | 26.18 | 6.0214
|  |  |  | Total: | 10.8744
MATERIAIS
I0026 | ADESIVO PARA TUBO DE PVC RIGIDO | KG | 0.05 | 63.36 | 3.168
I1434 | LUVA DUPLA PVC ESGOTO 100MM | UN | 1 | 19.58 | 19.58
I1888 | SOLUÇÃO LIMPADORA PARA PVC RIGIDO | L | 0.08 | 61.02 | 4.8816
|  |  |  | Total: | 27.6296
|  |  | Total Simples: |  | 38.504
|  |  | Encargos Sociais: |  | INCLUSO
|  |  | Valor BDI: |  | 0
|  |  | Valor Geral: |  | 38.504
C1702 - LUVA DUPLA PVC P/ESGOTO 50mm JUNTAS SOLDADAS - UN
MAO DE OBRA |  | Unidade | Coeficiente | Preço | Total
I0043 | AJUDANTE DE ENCANADOR | H | 0.14 | 21.1 | 2.954
I2320 | ENCANADOR | H | 0.14 | 26.18 | 3.6652
|  |  |  | Total: | 6.6192
MATERIAIS
I0026 | ADESIVO PARA TUBO DE PVC RIGIDO | KG | 0.015 | 63.36 | 0.9504
I1435 | LUVA DUPLA PVC ESGOTO 50MM | UN | 1 | 11.94 | 11.94
I1888 | SOLUÇÃO LIMPADORA PARA PVC RIGIDO | L | 0.022 | 61.02 | 1.3424
|  |  |  | Total: | 14.2328
|  |  | Total Simples: |  | 20.852
|  |  | Encargos Sociais: |  | INCLUSO
|  |  | Valor BDI: |  | 0
|  |  | Valor Geral: |  | 20.852
C1703 - LUVA DUPLA PVC P/ESGOTO 75mm JUNTAS SOLDADAS - UN
MAO DE OBRA |  | Unidade | Coeficiente | Preço | Total
I0043 | AJUDANTE DE ENCANADOR | H | 0.18 | 21.1 | 3.798
I2320 | ENCANADOR | H | 0.18 | 26.18 | 4.7124
|  |  |  | Total: | 8.5104
MATERIAIS
I0026 | ADESIVO PARA TUBO DE PVC RIGIDO | KG | 0.034 | 63.36 | 2.1542
I1436 | LUVA DUPLA PVC ESGOTO 75MM | UN | 1 | 13.26 | 13.26
I1888 | SOLUÇÃO LIMPADORA PARA PVC RIGIDO | L | 0.052 | 61.02 | 3.173
|  |  |  | Total: | 18.5872
|  |  | Total Simples: |  | 27.0977
|  |  | Encargos Sociais: |  | INCLUSO
|  |  | Valor BDI: |  | 0
|  |  | Valor Geral: |  | 27.0977
C1704 - LUVA AÇO GALV. D=100mm (4") À 150mm (6") - UN
MAO DE OBRA |  | Unidade | Coeficiente | Preço | Total
I0043 | AJUDANTE DE ENCANADOR | H | 0.5 | 21.1 | 10.55
I2320 | ENCANADOR | H | 0.5 | 26.18 | 13.09
|  |  |  | Total: | 23.64
MATERIAIS
I1390 | LUVA AÇO GALVANIZADO DE 4" | UN | 1 | 170.17 | 170.17
|  |  |  | Total: | 170.17
|  |  | Total Simples: |  | 193.81
|  |  | Encargos Sociais: |  | INCLUSO
|  |  | Valor BDI: |  | 0
|  |  | Valor Geral: |  | 193.81
C1705 - LUVA AÇO GALV. D=15mm (1/2") À 25mm (1") - UN
MAO DE OBRA |  | Unidade | Coeficiente | Preço | Total
I0043 | AJUDANTE DE ENCANADOR | H | 0.2 | 21.1 | 4.22
I2320 | ENCANADOR | H | 0.2 | 26.18 | 5.236
|  |  |  | Total: | 9.456
MATERIAIS
I1389 | LUVA AÇO GALVANIZADO DE 2" | UN | 1 | 39.21 | 39.21
|  |  |  | Total: | 39.21
|  |  | Total Simples: |  | 48.666
|  |  | Encargos Sociais: |  | INCLUSO
|  |  | Valor BDI: |  | 0
|  |  | Valor Geral: |  | 48.666
C1706 - LUVA AÇO GALV. D=32mm (1 1/4") À 50mm (2") - UN
MAO DE OBRA |  | Unidade | Coeficiente | Preço | Total
I0043 | AJUDANTE DE ENCANADOR | H | 0.35 | 21.1 | 7.385
I2320 | ENCANADOR | H | 0.35 | 26.18 | 9.163
|  |  |  | Total: | 16.548
MATERIAIS
I1387 | LUVA AÇO GALVANIZADO DE 1 1/4" | UN | 1 | 20.92 | 20.92
|  |  |  | Total: | 20.92
|  |  | Total Simples: |  | 37.468
|  |  | Encargos Sociais: |  | INCLUSO
|  |  | Valor BDI: |  | 0
|  |  | Valor Geral: |  | 37.468
C1708 - LUVA P/ELETRODUTO PVC ROSC. D= 20mm (1/2") - UN
MAO DE OBRA |  | Unidade | Coeficiente | Preço | Total
I0042 | AJUDANTE DE ELETRICISTA | H | 0.02 | 21.1 | 0.422
I2312 | ELETRICISTA | H | 0.02 | 26.85 | 0.537
|  |  |  | Total: | 0.959
MATERIAIS
I1407 | LUVA DE PVC RIGIDO PARA ELETRODUTO 1/2'' | UN | 1 | 0.8 | 0.8
|  |  |  | Total: | 0.8
|  |  | Total Simples: |  | 1.759
|  |  | Encargos Sociais: |  | INCLUSO
|  |  | Valor BDI: |  | 0
|  |  | Valor Geral: |  | 1.759
C1707 - LUVA AÇO GALV. D=65mm (2 1/2") À 80mm (3") - UN
MAO DE OBRA |  | Unidade | Coeficiente | Preço | Total
I0043 | AJUDANTE DE ENCANADOR | H | 0.4 | 21.1 | 8.44
I2320 | ENCANADOR | H | 0.4 | 26.18 | 10.472
|  |  |  | Total: | 18.912
MATERIAIS
I1388 | LUVA AÇO GALVANIZADO DE 2 1/2" | UN | 1 | 71.53 | 71.53
|  |  |  | Total: | 71.53
|  |  | Total Simples: |  | 90.442
|  |  | Encargos Sociais: |  | INCLUSO
|  |  | Valor BDI: |  | 0
|  |  | Valor Geral: |  | 90.442
C1709 - LUVA P/ELETRODUTO PVC ROSC. D= 25mm (3/4") - UN
MAO DE OBRA |  | Unidade | Coeficiente | Preço | Total
I0042 | AJUDANTE DE ELETRICISTA | H | 0.03 | 21.1 | 0.633
I2312 | ELETRICISTA | H | 0.03 | 26.85 | 0.8055
|  |  |  | Total: | 1.4385
MATERIAIS
I1409 | LUVA DE PVC RIGIDO PARA ELETRODUTO 3/4'' | UN | 1 | 1.18 | 1.18
|  |  |  | Total: | 1.18
|  |  | Total Simples: |  | 2.6185
|  |  | Encargos Sociais: |  | INCLUSO
|  |  | Valor BDI: |  | 0
|  |  | Valor Geral: |  | 2.6185
C1744 - LUVA REDUÇÃO PVC SOLDÁVEL MARROM D= 32X25mm (1"X3/4") - UN
MAO DE OBRA |  | Unidade | Coeficiente | Preço | Total
I0043 | AJUDANTE DE ENCANADOR | H | 0.09 | 21.1 | 1.899
I2320 | ENCANADOR | H | 0.09 | 26.18 | 2.3562
|  |  |  | Total: | 4.2552
MATERIAIS
I0026 | ADESIVO PARA TUBO DE PVC RIGIDO | KG | 0.006 | 63.36 | 0.38016
I1426 | LUVA REDUÇÃO PVC SOLDAVEL DE 32X25MM | UN | 1 | 3.39 | 3.39
I1888 | SOLUÇÃO LIMPADORA PARA PVC RIGIDO | L | 0.0095 | 61.02 | 0.57969
|  |  |  | Total: | 4.3499
|  |  | Total Simples: |  | 8.6051
|  |  | Encargos Sociais: |  | INCLUSO
|  |  | Valor BDI: |  | 0
|  |  | Valor Geral: |  | 8.6051
C1743 - LUVA REDUÇÃO PVC SOLDÁVEL MARROM D= 25X20mm (3/4"X1/2") - UN
MAO DE OBRA |  | Unidade | Coeficiente | Preço | Total
I0043 | AJUDANTE DE ENCANADOR | H | 0.09 | 21.1 | 1.899
I2320 | ENCANADOR | H | 0.09 | 26.18 | 2.3562
|  |  |  | Total: | 4.2552
MATERIAIS
I0026 | ADESIVO PARA TUBO DE PVC RIGIDO | KG | 0.004 | 63.36 | 0.25344
I1425 | LUVA REDUÇÃO PVC SOLDAVEL DE 25X20MM | UN | 1 | 1.53 | 1.53
I1888 | SOLUÇÃO LIMPADORA PARA PVC RIGIDO | L | 0.007 | 61.02 | 0.42714
|  |  |  | Total: | 2.2105
|  |  | Total Simples: |  | 6.4658
|  |  | Encargos Sociais: |  | INCLUSO
|  |  | Valor BDI: |  | 0
|  |  | Valor Geral: |  | 6.4658
C1746 - LUVA REDUÇÃO PVC SOLDÁVEL MARROM D=110X75mm (4"X2 1/2") - UN
MAO DE OBRA |  | Unidade | Coeficiente | Preço | Total
I0043 | AJUDANTE DE ENCANADOR | H | 0.23 | 21.1 | 4.853
I2320 | ENCANADOR | H | 0.23 | 26.18 | 6.0214
|  |  |  | Total: | 10.8744
MATERIAIS
I0026 | ADESIVO PARA TUBO DE PVC RIGIDO | KG | 0.047 | 63.36 | 2.9779
I1423 | LUVA REDUÇÃO PVC SOLDAVEL DE 110X75MM | UN | 1 | 51.57 | 51.57
I1888 | SOLUÇÃO LIMPADORA PARA PVC RIGIDO | L | 0.072 | 61.02 | 4.3934
|  |  |  | Total: | 58.9413
|  |  | Total Simples: |  | 69.8158
|  |  | Encargos Sociais: |  | INCLUSO
|  |  | Valor BDI: |  | 0
|  |  | Valor Geral: |  | 69.8158
C1745 - LUVA REDUÇÃO PVC SOLDÁVEL MARROM D= 40X32mm (1 1/4"X1") - UN
MAO DE OBRA |  | Unidade | Coeficiente | Preço | Total
I0043 | AJUDANTE DE ENCANADOR | H | 0.14 | 21.1 | 2.954
I2320 | ENCANADOR | H | 0.14 | 26.18 | 3.6652
|  |  |  | Total: | 6.6192
MATERIAIS
I0026 | ADESIVO PARA TUBO DE PVC RIGIDO | KG | 0.085 | 63.36 | 5.3856
I1427 | LUVA REDUÇÃO PVC SOLDAVEL DE 40X32MM | UN | 1 | 5.79 | 5.79
I1888 | SOLUÇÃO LIMPADORA PARA PVC RIGIDO | L | 0.0125 | 61.02 | 0.76275
|  |  |  | Total: | 11.9384
|  |  | Total Simples: |  | 18.5575
|  |  | Encargos Sociais: |  | INCLUSO
|  |  | Valor BDI: |  | 0
|  |  | Valor Geral: |  | 18.5575
C1748 - LUVA REDUÇÃO PVC SOLDÁVEL MARROM D=75X60mm ( 2 1/2"X2") - UN
MAO DE OBRA |  | Unidade | Coeficiente | Preço | Total
I0043 | AJUDANTE DE ENCANADOR | H | 0.185 | 21.1 | 3.9035
I2320 | ENCANADOR | H | 0.185 | 26.18 | 4.8433
|  |  |  | Total: | 8.7468
MATERIAIS
I0026 | ADESIVO PARA TUBO DE PVC RIGIDO | KG | 0.027 | 63.36 | 1.7107
I1428 | LUVA REDUÇÃO PVC SOLDAVEL DE 75X60MM | UN | 1 | 15.4 | 15.4
I1888 | SOLUÇÃO LIMPADORA PARA PVC RIGIDO | L | 0.041 | 61.02 | 2.5018
|  |  |  | Total: | 19.6125
|  |  | Total Simples: |  | 28.3593
|  |  | Encargos Sociais: |  | INCLUSO
|  |  | Valor BDI: |  | 0
|  |  | Valor Geral: |  | 28.3593
C1747 - LUVA REDUÇÃO PVC SOLDÁVEL MARROM D=110X85mm (4"X3") - UN
MAO DE OBRA |  | Unidade | Coeficiente | Preço | Total
I0043 | AJUDANTE DE ENCANADOR | H | 0.23 | 21.1 | 4.853
I2320 | ENCANADOR | H | 0.23 | 26.18 | 6.0214
|  |  |  | Total: | 10.8744
MATERIAIS
I0026 | ADESIVO PARA TUBO DE PVC RIGIDO | KG | 0.005 | 63.36 | 0.3168
I1424 | LUVA REDUÇÃO PVC SOLDAVEL DE 110X85MM | UN | 1 | 49.43 | 49.43
I1888 | SOLUÇÃO LIMPADORA PARA PVC RIGIDO | L | 0.076 | 61.02 | 4.6375
|  |  |  | Total: | 54.3843
|  |  | Total Simples: |  | 65.2587
|  |  | Encargos Sociais: |  | INCLUSO
|  |  | Valor BDI: |  | 0
|  |  | Valor Geral: |  | 65.2587
C1749 - LUVA REDUÇÃO PVC SOLDÁVEL MARROM D=85X60mm (3"X2") - UN
MAO DE OBRA |  | Unidade | Coeficiente | Preço | Total
I0043 | AJUDANTE DE ENCANADOR | H | 0.185 | 21.1 | 3.9035
I2320 | ENCANADOR | H | 0.185 | 26.18 | 4.8433
|  |  |  | Total: | 8.7468
MATERIAIS
I0026 | ADESIVO PARA TUBO DE PVC RIGIDO | KG | 0.003 | 63.36 | 0.19008
I1429 | LUVA REDUÇÃO PVC SOLDAVEL DE 85X60MM | UN | 1 | 25.43 | 25.43
I1888 | SOLUÇÃO LIMPADORA PARA PVC RIGIDO | L | 0.045 | 61.02 | 2.7459
|  |  |  | Total: | 28.366
|  |  | Total Simples: |  | 37.1128
|  |  | Encargos Sociais: |  | INCLUSO
|  |  | Valor BDI: |  | 0
|  |  | Valor Geral: |  | 37.1128
C1740 - LUVA PVC SOLD./ROSCA. D=32mmX1" - UN
MAO DE OBRA |  | Unidade | Coeficiente | Preço | Total
I0043 | AJUDANTE DE ENCANADOR | H | 0.15 | 21.1 | 3.165
I2320 | ENCANADOR | H | 0.15 | 26.18 | 3.927
|  |  |  | Total: | 7.092
MATERIAIS
I0026 | ADESIVO PARA TUBO DE PVC RIGIDO | KG | 0.0035 | 63.36 | 0.22176
I1180 | FITA DE VEDAÇÃO | M | 0.5 | 0.36 | 0.18
I1450 | LUVA PVC SOLDAVEL COM ROSCA DE 32X1" | UN | 1 | 4.92 | 4.92
I1888 | SOLUÇÃO LIMPADORA PARA PVC RIGIDO | L | 0.0055 | 61.02 | 0.33561
|  |  |  | Total: | 5.6574
|  |  | Total Simples: |  | 12.7494
|  |  | Encargos Sociais: |  | INCLUSO
|  |  | Valor BDI: |  | 0
|  |  | Valor Geral: |  | 12.7494
C1742 - LUVA PVC SOLD./ROSCA. D=50mmX1 1/2" - UN
MAO DE OBRA |  | Unidade | Coeficiente | Preço | Total
I0043 | AJUDANTE DE ENCANADOR | H | 0.25 | 21.1 | 5.275
I2320 | ENCANADOR | H | 0.25 | 26.18 | 6.545
|  |  |  | Total: | 11.82
MATERIAIS
I0026 | ADESIVO PARA TUBO DE PVC RIGIDO | KG | 0.0075 | 63.36 | 0.4752
I1180 | FITA DE VEDAÇÃO | M | 0.79 | 0.36 | 0.2844
I1452 | LUVA PVC SOLDAVEL COM ROSCA DE 50X1 1/2" | UN | 1 | 19.97 | 19.97
I1888 | SOLUÇÃO LIMPADORA PARA PVC RIGIDO | L | 0.011 | 61.02 | 0.67122
|  |  |  | Total: | 21.4008
|  |  | Total Simples: |  | 33.2208
|  |  | Encargos Sociais: |  | INCLUSO
|  |  | Valor BDI: |  | 0
|  |  | Valor Geral: |  | 33.2208
C1741 - LUVA PVC SOLD./ROSCA. D=40mmX1 1/4" - UN
MAO DE OBRA |  | Unidade | Coeficiente | Preço | Total
I0043 | AJUDANTE DE ENCANADOR | H | 0.25 | 21.1 | 5.275
I2320 | ENCANADOR | H | 0.25 | 26.18 | 6.545
|  |  |  | Total: | 11.82
MATERIAIS
I0026 | ADESIVO PARA TUBO DE PVC RIGIDO | KG | 0.005 | 63.36 | 0.3168
I1180 | FITA DE VEDAÇÃO | M | 0.63 | 0.36 | 0.2268
I1451 | LUVA PVC SOLDAVEL COM ROSCA DE 40X11/4" | UN | 1 | 11.29 | 11.29
I1888 | SOLUÇÃO LIMPADORA PARA PVC RIGIDO | L | 0.007 | 61.02 | 0.42714
|  |  |  | Total: | 12.2607
|  |  | Total Simples: |  | 24.0807
|  |  | Encargos Sociais: |  | INCLUSO
|  |  | Valor BDI: |  | 0
|  |  | Valor Geral: |  | 24.0807
C1735 - LUVA PVC SOLD. MARROM D= 85mm (3") - UN
MAO DE OBRA |  | Unidade | Coeficiente | Preço | Total
I0043 | AJUDANTE DE ENCANADOR | H | 0.185 | 21.1 | 3.9035
I2320 | ENCANADOR | H | 0.185 | 26.18 | 4.8433
|  |  |  | Total: | 8.7468
MATERIAIS
I0026 | ADESIVO PARA TUBO DE PVC RIGIDO | KG | 0.04 | 63.36 | 2.5344
I1417 | LUVA PVC SOLDAVEL DE 85MM | UN | 1 | 47.94 | 47.94
I1888 | SOLUÇÃO LIMPADORA PARA PVC RIGIDO | L | 0.06 | 61.02 | 3.6612
|  |  |  | Total: | 54.1356
|  |  | Total Simples: |  | 62.8824
|  |  | Encargos Sociais: |  | INCLUSO
|  |  | Valor BDI: |  | 0
|  |  | Valor Geral: |  | 62.8824
C1734 - LUVA PVC SOLD. MARROM D= 75mm (2 1/2") - UN
MAO DE OBRA |  | Unidade | Coeficiente | Preço | Total
I0043 | AJUDANTE DE ENCANADOR | H | 0.185 | 21.1 | 3.9035
I2320 | ENCANADOR | H | 0.185 | 26.18 | 4.8433
|  |  |  | Total: | 8.7468
MATERIAIS
I0026 | ADESIVO PARA TUBO DE PVC RIGIDO | KG | 0.034 | 63.36 | 2.1542
I1416 | LUVA PVC SOLDAVEL DE 75MM | UN | 1 | 21.35 | 21.35
I1888 | SOLUÇÃO LIMPADORA PARA PVC RIGIDO | L | 0.052 | 61.02 | 3.173
|  |  |  | Total: | 26.6772
|  |  | Total Simples: |  | 35.4241
|  |  | Encargos Sociais: |  | INCLUSO
|  |  | Valor BDI: |  | 0
|  |  | Valor Geral: |  | 35.4241
C1733 - LUVA PVC SOLD. MARROM D= 60mm (2") - UN
MAO DE OBRA |  | Unidade | Coeficiente | Preço | Total
I0043 | AJUDANTE DE ENCANADOR | H | 0.14 | 21.1 | 2.954
I2320 | ENCANADOR | H | 0.14 | 26.18 | 3.6652
|  |  |  | Total: | 6.6192
MATERIAIS
I0026 | ADESIVO PARA TUBO DE PVC RIGIDO | KG | 0.02 | 63.36 | 1.2672
I1415 | LUVA PVC SOLDAVEL DE 60MM | UN | 1 | 14.6 | 14.6
I1888 | SOLUÇÃO LIMPADORA PARA PVC RIGIDO | L | 0.03 | 61.02 | 1.8306
|  |  |  | Total: | 17.6978
|  |  | Total Simples: |  | 24.317
|  |  | Encargos Sociais: |  | INCLUSO
|  |  | Valor BDI: |  | 0
|  |  | Valor Geral: |  | 24.317
C1732 - LUVA PVC SOLD. MARROM D= 50mm (1 1/2") - UN
MAO DE OBRA |  | Unidade | Coeficiente | Preço | Total
I0043 | AJUDANTE DE ENCANADOR | H | 0.14 | 21.1 | 2.954
I2320 | ENCANADOR | H | 0.14 | 26.18 | 3.6652
|  |  |  | Total: | 6.6192
MATERIAIS
I0026 | ADESIVO PARA TUBO DE PVC RIGIDO | KG | 0.015 | 63.36 | 0.9504
I1414 | LUVA PVC SOLDAVEL DE 50MM | UN | 1 | 4.77 | 4.77
I1888 | SOLUÇÃO LIMPADORA PARA PVC RIGIDO | L | 0.022 | 61.02 | 1.3424
|  |  |  | Total: | 7.0628
|  |  | Total Simples: |  | 13.682
|  |  | Encargos Sociais: |  | INCLUSO
|  |  | Valor BDI: |  | 0
|  |  | Valor Geral: |  | 13.682
C1739 - LUVA PVC SOLD./ROSCA. D=25mmX3/4" - UN
MAO DE OBRA |  | Unidade | Coeficiente | Preço | Total
I0043 | AJUDANTE DE ENCANADOR | H | 0.15 | 21.1 | 3.165
I2320 | ENCANADOR | H | 0.15 | 26.18 | 3.927
|  |  |  | Total: | 7.092
MATERIAIS
I0026 | ADESIVO PARA TUBO DE PVC RIGIDO | KG | 0.0025 | 63.36 | 0.1584
I1180 | FITA DE VEDAÇÃO | M | 0.39 | 0.36 | 0.1404
I1449 | LUVA PVC SOLDAVEL COM ROSCA DE 25X3/4" | UN | 1 | 1.66 | 1.66
I1888 | SOLUÇÃO LIMPADORA PARA PVC RIGIDO | L | 0.004 | 61.02 | 0.24408
|  |  |  | Total: | 2.2029
|  |  | Total Simples: |  | 9.2949
|  |  | Encargos Sociais: |  | INCLUSO
|  |  | Valor BDI: |  | 0
|  |  | Valor Geral: |  | 9.2949
C1738 - LUVA PVC SOLD./ROSCA. D=25mmX1/2" - UN
MAO DE OBRA |  | Unidade | Coeficiente | Preço | Total
I0043 | AJUDANTE DE ENCANADOR | H | 0.15 | 21.1 | 3.165
I2320 | ENCANADOR | H | 0.15 | 26.18 | 3.927
|  |  |  | Total: | 7.092
MATERIAIS
I0026 | ADESIVO PARA TUBO DE PVC RIGIDO | KG | 0.0025 | 63.36 | 0.1584
I1180 | FITA DE VEDAÇÃO | M | 0.31 | 0.36 | 0.1116
I1454 | LUVA REDUÇÃO PVC SOLDAVEL COM ROSCA DE 25X1/2" | UN | 1 | 2.01 | 2.01
I1888 | SOLUÇÃO LIMPADORA PARA PVC RIGIDO | L | 0.004 | 61.02 | 0.24408
|  |  |  | Total: | 2.5241
|  |  | Total Simples: |  | 9.6161
|  |  | Encargos Sociais: |  | INCLUSO
|  |  | Valor BDI: |  | 0
|  |  | Valor Geral: |  | 9.6161
C1737 - LUVA PVC SOLD./ROSCA. D=20mmX1/2" - UN
MAO DE OBRA |  | Unidade | Coeficiente | Preço | Total
I0043 | AJUDANTE DE ENCANADOR | H | 0.15 | 21.1 | 3.165
I2320 | ENCANADOR | H | 0.15 | 26.18 | 3.927
|  |  |  | Total: | 7.092
MATERIAIS
I0026 | ADESIVO PARA TUBO DE PVC RIGIDO | KG | 0.0015 | 63.36 | 0.09504
I1180 | FITA DE VEDAÇÃO | M | 0.31 | 0.36 | 0.1116
I1448 | LUVA PVC SOLDAVEL COM ROSCA DE 20X1/2" | UN | 1 | 1.45 | 1.45
I1888 | SOLUÇÃO LIMPADORA PARA PVC RIGIDO | L | 0.003 | 61.02 | 0.18306
|  |  |  | Total: | 1.8397
|  |  | Total Simples: |  | 8.9317
|  |  | Encargos Sociais: |  | INCLUSO
|  |  | Valor BDI: |  | 0
|  |  | Valor Geral: |  | 8.9317
C1736 - LUVA PVC SOLD. MARROM D=110mm (4") - UN
MAO DE OBRA |  | Unidade | Coeficiente | Preço | Total
I0043 | AJUDANTE DE ENCANADOR | H | 0.23 | 21.1 | 4.853
I2320 | ENCANADOR | H | 0.23 | 26.18 | 6.0214
|  |  |  | Total: | 10.8744
MATERIAIS
I0026 | ADESIVO PARA TUBO DE PVC RIGIDO | KG | 0.06 | 63.36 | 3.8016
I1422 | LUVA REDUÇÃO PVC SOLDAVEL DE 110X60MM | UN | 1 | 43.66 | 43.66
I1888 | SOLUÇÃO LIMPADORA PARA PVC RIGIDO | L | 0.092 | 61.02 | 5.6138
|  |  |  | Total: | 53.0754
|  |  | Total Simples: |  | 63.9498
|  |  | Encargos Sociais: |  | INCLUSO
|  |  | Valor BDI: |  | 0
|  |  | Valor Geral: |  | 63.9498
C1731 - LUVA PVC SOLD. MARROM D= 40mm (1 1/4") - UN
MAO DE OBRA |  | Unidade | Coeficiente | Preço | Total
I0043 | AJUDANTE DE ENCANADOR | H | 0.14 | 21.1 | 2.954
I2320 | ENCANADOR | H | 0.14 | 26.18 | 3.6652
|  |  |  | Total: | 6.6192
MATERIAIS
I0026 | ADESIVO PARA TUBO DE PVC RIGIDO | KG | 0.01 | 63.36 | 0.6336
I1413 | LUVA PVC SOLDAVEL DE 40MM | UN | 1 | 4.65 | 4.65
I1888 | SOLUÇÃO LIMPADORA PARA PVC RIGIDO | L | 0.014 | 61.02 | 0.85428
|  |  |  | Total: | 6.1379
|  |  | Total Simples: |  | 12.7571
|  |  | Encargos Sociais: |  | INCLUSO
|  |  | Valor BDI: |  | 0
|  |  | Valor Geral: |  | 12.7571
C1730 - LUVA PVC SOLD. MARROM D= 32mm (1") - UN
MAO DE OBRA |  | Unidade | Coeficiente | Preço | Total
I0043 | AJUDANTE DE ENCANADOR | H | 0.09 | 21.1 | 1.899
I2320 | ENCANADOR | H | 0.09 | 26.18 | 2.3562
|  |  |  | Total: | 4.2552
MATERIAIS
I0026 | ADESIVO PARA TUBO DE PVC RIGIDO | KG | 0.007 | 63.36 | 0.44352
I1412 | LUVA PVC SOLDAVEL DE 32MM | UN | 1 | 2.18 | 2.18
I1888 | SOLUÇÃO LIMPADORA PARA PVC RIGIDO | L | 0.011 | 61.02 | 0.67122
|  |  |  | Total: | 3.2947
|  |  | Total Simples: |  | 7.5499
|  |  | Encargos Sociais: |  | INCLUSO
|  |  | Valor BDI: |  | 0
|  |  | Valor Geral: |  | 7.5499
C1726 - LUVA PVC SOLD. AZUL C/ROSCA MET. D=20mmX1/2" - UN
MAO DE OBRA |  | Unidade | Coeficiente | Preço | Total
I0043 | AJUDANTE DE ENCANADOR | H | 0.09 | 21.1 | 1.899
I2320 | ENCANADOR | H | 0.09 | 26.18 | 2.3562
|  |  |  | Total: | 4.2552
MATERIAIS
I0026 | ADESIVO PARA TUBO DE PVC RIGIDO | KG | 0.0015 | 63.36 | 0.09504
I1180 | FITA DE VEDAÇÃO | M | 0.31 | 0.36 | 0.1116
I1446 | LUVA PVC SOLDAVEL AZUL DE 20X1/2'' | UN | 1 | 5.64 | 5.64
I1888 | SOLUÇÃO LIMPADORA PARA PVC RIGIDO | L | 0.003 | 61.02 | 0.18306
|  |  |  | Total: | 6.0297
|  |  | Total Simples: |  | 10.2849
|  |  | Encargos Sociais: |  | INCLUSO
|  |  | Valor BDI: |  | 0
|  |  | Valor Geral: |  | 10.2849
C1725 - LUVA PVC BRANCO ROSC. D=4" (110mm) - UN
MAO DE OBRA |  | Unidade | Coeficiente | Preço | Total
I0043 | AJUDANTE DE ENCANADOR | H | 0.27 | 21.1 | 5.697
I2320 | ENCANADOR | H | 0.27 | 26.18 | 7.0686
|  |  |  | Total: | 12.7656
MATERIAIS
I1180 | FITA DE VEDAÇÃO | M | 3.46 | 0.36 | 1.2456
I1445 | LUVA PVC ROSCAVEL DE 4'' | UN | 1 | 48.79 | 48.79
|  |  |  | Total: | 50.0356
|  |  | Total Simples: |  | 62.8012
|  |  | Encargos Sociais: |  | INCLUSO
|  |  | Valor BDI: |  | 0
|  |  | Valor Geral: |  | 62.8012
C1728 - LUVA PVC SOLD. MARROM D= 20mm (1/2") - UN
MAO DE OBRA |  | Unidade | Coeficiente | Preço | Total
I0043 | AJUDANTE DE ENCANADOR | H | 0.09 | 21.1 | 1.899
I2320 | ENCANADOR | H | 0.09 | 26.18 | 2.3562
|  |  |  | Total: | 4.2552
MATERIAIS
I0026 | ADESIVO PARA TUBO DE PVC RIGIDO | KG | 0.003 | 63.36 | 0.19008
I1410 | LUVA PVC SOLDAVEL DE 20MM | UN | 1 | 0.84 | 0.84
I1888 | SOLUÇÃO LIMPADORA PARA PVC RIGIDO | L | 0.006 | 61.02 | 0.36612
|  |  |  | Total: | 1.3962
|  |  | Total Simples: |  | 5.6514
|  |  | Encargos Sociais: |  | INCLUSO
|  |  | Valor BDI: |  | 0
|  |  | Valor Geral: |  | 5.6514
C1727 - LUVA PVC SOLD. AZUL C/ROSCA MET. D=25mmX3/4" - UN
MAO DE OBRA |  | Unidade | Coeficiente | Preço | Total
I0043 | AJUDANTE DE ENCANADOR | H | 0.09 | 21.1 | 1.899
I2320 | ENCANADOR | H | 0.09 | 26.18 | 2.3562
|  |  |  | Total: | 4.2552
MATERIAIS
I0026 | ADESIVO PARA TUBO DE PVC RIGIDO | KG | 0.0025 | 63.36 | 0.1584
I1180 | FITA DE VEDAÇÃO | M | 0.39 | 0.36 | 0.1404
I1447 | LUVA PVC SOLDAVEL AZUL DE 25X3/4'' | UN | 1 | 7.18 | 7.18
I1888 | SOLUÇÃO LIMPADORA PARA PVC RIGIDO | L | 0.004 | 61.02 | 0.24408
|  |  |  | Total: | 7.7229
|  |  | Total Simples: |  | 11.9781
|  |  | Encargos Sociais: |  | INCLUSO
|  |  | Valor BDI: |  | 0
|  |  | Valor Geral: |  | 11.9781
C1722 - LUVA PVC BRANCO ROSC. D=2" (60mm) - UN
MAO DE OBRA |  | Unidade | Coeficiente | Preço | Total
I0043 | AJUDANTE DE ENCANADOR | H | 0.17 | 21.1 | 3.587
I2320 | ENCANADOR | H | 0.17 | 26.18 | 4.4506
|  |  |  | Total: | 8.0376
MATERIAIS
I1180 | FITA DE VEDAÇÃO | M | 1.88 | 0.36 | 0.6768
I1442 | LUVA PVC ROSCAVEL DE 2'' | UN | 1 | 15.18 | 15.18
|  |  |  | Total: | 15.8568
|  |  | Total Simples: |  | 23.8944
|  |  | Encargos Sociais: |  | INCLUSO
|  |  | Valor BDI: |  | 0
|  |  | Valor Geral: |  | 23.8944
C1721 - LUVA PVC BRANCO ROSC. D=2 1/2" (75mm) - UN
MAO DE OBRA |  | Unidade | Coeficiente | Preço | Total
I0043 | AJUDANTE DE ENCANADOR | H | 0.22 | 21.1 | 4.642
I2320 | ENCANADOR | H | 0.22 | 26.18 | 5.7596
|  |  |  | Total: | 10.4016
MATERIAIS
I1180 | FITA DE VEDAÇÃO | M | 2.36 | 0.36 | 0.8496
I1441 | LUVA PVC ROSCAVEL DE 2 1/2'' | UN | 1 | 23.82 | 23.82
|  |  |  | Total: | 24.6696
|  |  | Total Simples: |  | 35.0712
|  |  | Encargos Sociais: |  | INCLUSO
|  |  | Valor BDI: |  | 0
|  |  | Valor Geral: |  | 35.0712
C1724 - LUVA PVC BRANCO ROSC. D=3/4" (25mm) - UN
MAO DE OBRA |  | Unidade | Coeficiente | Preço | Total
I0043 | AJUDANTE DE ENCANADOR | H | 0.11 | 21.1 | 2.321
I2320 | ENCANADOR | H | 0.11 | 26.18 | 2.8798
|  |  |  | Total: | 5.2008
MATERIAIS
I1180 | FITA DE VEDAÇÃO | M | 0.78 | 0.36 | 0.2808
I1444 | LUVA PVC ROSCAVEL DE 3/4'' | UN | 1 | 2.65 | 2.65
|  |  |  | Total: | 2.9308
|  |  | Total Simples: |  | 8.1316
|  |  | Encargos Sociais: |  | INCLUSO
|  |  | Valor BDI: |  | 0
|  |  | Valor Geral: |  | 8.1316
C1723 - LUVA PVC BRANCO ROSC. D=3" (85mm) - UN
MAO DE OBRA |  | Unidade | Coeficiente | Preço | Total
I0043 | AJUDANTE DE ENCANADOR | H | 0.22 | 21.1 | 4.642
I2320 | ENCANADOR | H | 0.22 | 26.18 | 5.7596
|  |  |  | Total: | 10.4016
MATERIAIS
I1180 | FITA DE VEDAÇÃO | M | 2.68 | 0.36 | 0.9648
I1443 | LUVA PVC ROSCAVEL DE 3'' | UN | 1 | 34.26 | 34.26
|  |  |  | Total: | 35.2248
|  |  | Total Simples: |  | 45.6264
|  |  | Encargos Sociais: |  | INCLUSO
|  |  | Valor BDI: |  | 0
|  |  | Valor Geral: |  | 45.6264
C1720 - LUVA PVC BRANCO ROSC. D=1/2" (20mm) - UN
MAO DE OBRA |  | Unidade | Coeficiente | Preço | Total
I0043 | AJUDANTE DE ENCANADOR | H | 0.11 | 21.1 | 2.321
I2320 | ENCANADOR | H | 0.11 | 26.18 | 2.8798
|  |  |  | Total: | 5.2008
MATERIAIS
I1180 | FITA DE VEDAÇÃO | M | 0.62 | 0.36 | 0.2232
I1440 | LUVA PVC ROSCAVEL DE 1/2'' | UN | 1 | 1.67 | 1.67
|  |  |  | Total: | 1.8932
|  |  | Total Simples: |  | 7.094
|  |  | Encargos Sociais: |  | INCLUSO
|  |  | Valor BDI: |  | 0
|  |  | Valor Geral: |  | 7.094
C1729 - LUVA PVC SOLD. MARROM D= 25mm (3/4") - UN
MAO DE OBRA |  | Unidade | Coeficiente | Preço | Total
I0043 | AJUDANTE DE ENCANADOR | H | 0.09 | 21.1 | 1.899
I2320 | ENCANADOR | H | 0.09 | 26.18 | 2.3562
|  |  |  | Total: | 4.2552
MATERIAIS
I0026 | ADESIVO PARA TUBO DE PVC RIGIDO | KG | 0.005 | 63.36 | 0.3168
I1411 | LUVA PVC SOLDAVEL DE 25MM | UN | 1 | 0.9 | 0.9
I1888 | SOLUÇÃO LIMPADORA PARA PVC RIGIDO | L | 0.008 | 61.02 | 0.48816
|  |  |  | Total: | 1.705
|  |  | Total Simples: |  | 5.9602
|  |  | Encargos Sociais: |  | INCLUSO
|  |  | Valor BDI: |  | 0
|  |  | Valor Geral: |  | 5.9602
C1717 - LUVA PVC BRANCO ROSC. D=1 1/2" (50mm) - UN
MAO DE OBRA |  | Unidade | Coeficiente | Preço | Total
I0043 | AJUDANTE DE ENCANADOR | H | 0.17 | 21.1 | 3.587
I2320 | ENCANADOR | H | 0.17 | 26.18 | 4.4506
|  |  |  | Total: | 8.0376
MATERIAIS
I1180 | FITA DE VEDAÇÃO | M | 1.58 | 0.36 | 0.5688
I1437 | LUVA PVC ROSCAVEL DE 1 1/2'' | UN | 1 | 13.07 | 13.07
|  |  |  | Total: | 13.6388
|  |  | Total Simples: |  | 21.6764
|  |  | Encargos Sociais: |  | INCLUSO
|  |  | Valor BDI: |  | 0
|  |  | Valor Geral: |  | 21.6764
C1716 - LUVA P/ELETRODUTO PVC ROSC. D=110mm (4") - UN
MAO DE OBRA |  | Unidade | Coeficiente | Preço | Total
I0042 | AJUDANTE DE ELETRICISTA | H | 0.48 | 21.1 | 10.128
I2312 | ELETRICISTA | H | 0.48 | 26.85 | 12.888
|  |  |  | Total: | 23.016
MATERIAIS
I1403 | LUVA DE PVC RÍGIDO PARA ELETRODUTO 4" | UN | 1 | 26.84 | 26.84
|  |  |  | Total: | 26.84
|  |  | Total Simples: |  | 49.856
|  |  | Encargos Sociais: |  | INCLUSO
|  |  | Valor BDI: |  | 0
|  |  | Valor Geral: |  | 49.856
C1715 - LUVA P/ELETRODUTO PVC ROSC. D= 85mm (3") - UN
MAO DE OBRA |  | Unidade | Coeficiente | Preço | Total
I0042 | AJUDANTE DE ELETRICISTA | H | 0.38 | 21.1 | 8.018
I2312 | ELETRICISTA | H | 0.38 | 26.85 | 10.203
|  |  |  | Total: | 18.221
MATERIAIS
I1402 | LUVA DE PVC RÍGIDO PARA ELETRODUTO 3" | UN | 1 | 15.27 | 15.27
|  |  |  | Total: | 15.27
|  |  | Total Simples: |  | 33.491
|  |  | Encargos Sociais: |  | INCLUSO
|  |  | Valor BDI: |  | 0
|  |  | Valor Geral: |  | 33.491
C1714 - LUVA P/ELETRODUTO PVC ROSC. D= 75mm (2 1/2") - UN
MAO DE OBRA |  | Unidade | Coeficiente | Preço | Total
I0042 | AJUDANTE DE ELETRICISTA | H | 0.2 | 21.1 | 4.22
I2312 | ELETRICISTA | H | 0.2 | 26.85 | 5.37
|  |  |  | Total: | 9.59
MATERIAIS
I1401 | LUVA DE PVC RÍGIDO PARA ELETRODUTO 2 1/2'' | UN | 1 | 11.37 | 11.37
|  |  |  | Total: | 11.37
|  |  | Total Simples: |  | 20.96
|  |  | Encargos Sociais: |  | INCLUSO
|  |  | Valor BDI: |  | 0
|  |  | Valor Geral: |  | 20.96
C1713 - LUVA P/ELETRODUTO PVC ROSC. D= 60mm (2") - UN
MAO DE OBRA |  | Unidade | Coeficiente | Preço | Total
I0042 | AJUDANTE DE ELETRICISTA | H | 0.1 | 21.1 | 2.11
I2312 | ELETRICISTA | H | 0.1 | 26.85 | 2.685
|  |  |  | Total: | 4.795
MATERIAIS
I1408 | LUVA DE PVC RIGIDO PARA ELETRODUTO 2'' | UN | 1 | 5.11 | 5.11
|  |  |  | Total: | 5.11
|  |  | Total Simples: |  | 9.905
|  |  | Encargos Sociais: |  | INCLUSO
|  |  | Valor BDI: |  | 0
|  |  | Valor Geral: |  | 9.905
C1712 - LUVA P/ELETRODUTO PVC ROSC. D= 50mm (1 1/2") - UN
MAO DE OBRA |  | Unidade | Coeficiente | Preço | Total
I0042 | AJUDANTE DE ELETRICISTA | H | 0.09 | 21.1 | 1.899
I2312 | ELETRICISTA | H | 0.09 | 26.85 | 2.4165
|  |  |  | Total: | 4.3155
MATERIAIS
I1404 | LUVA DE PVC RIGIDO PARA ELETRODUTO 1 1/2'' | UN | 1 | 3.53 | 3.53
|  |  |  | Total: | 3.53
|  |  | Total Simples: |  | 7.8455
|  |  | Encargos Sociais: |  | INCLUSO
|  |  | Valor BDI: |  | 0
|  |  | Valor Geral: |  | 7.8455
C1711 - LUVA P/ELETRODUTO PVC ROSC. D= 40mm (1 1/4") - UN
MAO DE OBRA |  | Unidade | Coeficiente | Preço | Total
I0042 | AJUDANTE DE ELETRICISTA | H | 0.07 | 21.1 | 1.477
I2312 | ELETRICISTA | H | 0.07 | 26.85 | 1.8795
|  |  |  | Total: | 3.3565
MATERIAIS
I1405 | LUVA DE PVC RIGIDO PARA ELETRODUTO 1 1/4'' | UN | 1 | 2.57 | 2.57
|  |  |  | Total: | 2.57
|  |  | Total Simples: |  | 5.9265
|  |  | Encargos Sociais: |  | INCLUSO
|  |  | Valor BDI: |  | 0
|  |  | Valor Geral: |  | 5.9265
C1710 - LUVA P/ELETRODUTO PVC ROSC. D= 32mm (1") - UN
MAO DE OBRA |  | Unidade | Coeficiente | Preço | Total
I0042 | AJUDANTE DE ELETRICISTA | H | 0.05 | 21.1 | 1.055
I2312 | ELETRICISTA | H | 0.05 | 26.85 | 1.3425
|  |  |  | Total: | 2.3975
MATERIAIS
I1406 | LUVA DE PVC RIGIDO PARA ELETRODUTO 1'' | UN | 1 | 1.65 | 1.65
|  |  |  | Total: | 1.65
|  |  | Total Simples: |  | 4.0475
|  |  | Encargos Sociais: |  | INCLUSO
|  |  | Valor BDI: |  | 0
|  |  | Valor Geral: |  | 4.0475
C1718 - LUVA PVC BRANCO ROSC. D=1 1/4" (40mm) - UN
MAO DE OBRA |  | Unidade | Coeficiente | Preço | Total
I0043 | AJUDANTE DE ENCANADOR | H | 0.17 | 21.1 | 3.587
I2320 | ENCANADOR | H | 0.17 | 26.18 | 4.4506
|  |  |  | Total: | 8.0376
MATERIAIS
I1180 | FITA DE VEDAÇÃO | M | 1.26 | 0.36 | 0.4536
I1438 | LUVA PVC ROSCAVEL DE 1 1/4'' | UN | 1 | 6.88 | 6.88
|  |  |  | Total: | 7.3336
|  |  | Total Simples: |  | 15.3712
|  |  | Encargos Sociais: |  | INCLUSO
|  |  | Valor BDI: |  | 0
|  |  | Valor Geral: |  | 15.3712
C1719 - LUVA PVC BRANCO ROSC. D=1" (32mm) - UN
MAO DE OBRA |  | Unidade | Coeficiente | Preço | Total
I0043 | AJUDANTE DE ENCANADOR | H | 0.11 | 21.1 | 2.321
I2320 | ENCANADOR | H | 0.11 | 26.18 | 2.8798
|  |  |  | Total: | 5.2008
MATERIAIS
I1180 | FITA DE VEDAÇÃO | M | 1 | 0.36 | 0.36
I1439 | LUVA PVC ROSCAVEL DE 1'' | UN | 1 | 5.2 | 5.2
|  |  |  | Total: | 5.56
|  |  | Total Simples: |  | 10.7608
|  |  | Encargos Sociais: |  | INCLUSO
|  |  | Valor BDI: |  | 0
|  |  | Valor Geral: |  | 10.7608
C4810 - PROJETOR, EM LED (TEMPERATURA DE COR 4000K), CORPO EM ALUMÍNIO, LENTE EM ACRÍLICO E VEDAÇÃO EM SILICONE, GRAU DE PROTEÇÃO IP65, POTÊNCIA MÍNIMA 60W E MÁXIMA 70W, FLUXO LUMINOSO MÍNIMO 5.000LM, FATOR DE POTÊNCIA MÍNIMO 0,92 - UN
MAO DE OBRA |  | Unidade | Coeficiente | Preço | Total
I0042 | AJUDANTE DE ELETRICISTA | H | 1.3 | 21.1 | 27.43
I2312 | ELETRICISTA | H | 1.3 | 26.85 | 34.905
I2391 | PEDREIRO | H | 1.8 | 26.86 | 48.348
I2543 | SERVENTE | H | 2.4 | 20.26 | 48.624
|  |  |  | Total: | 159.307
MATERIAIS
I9125 | PROJETOR, EM LED (TEMPERATURA DE COR 4000K), CORPO EM ALUMÍNIO, LENTE EM ACRÍLICO E VEDAÇÃO EM SILICONE, GRAU DE PROTEÇÃO IP65, POTÊNCIA MÍNIMA 60W E MÁXIMA 70W, FLUXO LUMINOSO MÍNIMO 5.000LM, FATOR DE POTÊNCIA MÍNIMO 0,92 | UN | 1 | 433.77 | 433.77
|  |  |  | Total: | 433.77
|  |  | Total Simples: |  | 593.077
|  |  | Encargos Sociais: |  | INCLUSO
|  |  | Valor BDI: |  | 0
|  |  | Valor Geral: |  | 593.077
C4811 - LUMINÁRIA DE EMBUTIR CILÍNDRICA COM CORPO EM CHAPA DE AÇO FOSFATIZADA E PINTADA ELETROSTATICAMENTE E REFLETOR REPUXADO EM ALUMÍNIO ANODIZADO, COM VIDRO JATEADO CENTRAL, PARA UMA LÂMPADA FLUORESCENTE COMPACTA 20W, COMPLETA - UN
MAO DE OBRA |  | Unidade | Coeficiente | Preço | Total
I0042 | AJUDANTE DE ELETRICISTA | H | 1.5 | 21.1 | 31.65
I2312 | ELETRICISTA | H | 1.5 | 26.85 | 40.275
|  |  |  | Total: | 71.925
MATERIAIS
I9128 | LUMINÁRIA CILÍNDRICA DE EMBUTIR COM CORPO EM CHAPA DE AÇO FOSFATIZADA E PINTADA ELETROSTÁTICAMENTE E REFLETOR REPUXADO EM ALUMÍNIO ANODIZADO, COM VIDRO JATEADO CENTRAL PARA UMA LÂMPADA FLUORESCENTE COMPACTA 20W, COMPLETA | UN | 1 | 72.6 | 72.6
|  |  |  | Total: | 72.6
|  |  | Total Simples: |  | 144.525
|  |  | Encargos Sociais: |  | INCLUSO
|  |  | Valor BDI: |  | 0
|  |  | Valor Geral: |  | 144.525
C4818 - CABO EM PVC 1000V 400MM2 - M
MAO DE OBRA |  | Unidade | Coeficiente | Preço | Total
I0042 | AJUDANTE DE ELETRICISTA | H | 1.54 | 21.1 | 32.494
I2312 | ELETRICISTA | H | 1.54 | 26.85 | 41.349
|  |  |  | Total: | 73.843
MATERIAIS
I9415 | CABO DE COBRE, FLEXIVEL, CLASSE 4 OU 5, ISOLACAO EM PVC/A, ANTICHAMA BWF-B, COBERTURA PVC-ST1, ANTICHAMA BWF-B, 1 CONDUTOR, 0,6/1 KV, SECAO NOMINAL 400 MM2 | M | 1.02 | 268.16 | 273.5232
|  |  |  | Total: | 273.5232
|  |  | Total Simples: |  | 347.3662
|  |  | Encargos Sociais: |  | INCLUSO
|  |  | Valor BDI: |  | 0
|  |  | Valor Geral: |  | 347.3662
C4819 - PISO INTERTRAVADO TIPO TIJOLINHO (20X10X6)CM 35MPA, COR CINZA - COMPACTAÇÃO MECANIZADA - M2
EQUIPAMENTOS (CHORARIO) |  | Unidade | Coeficiente | Preço | Total
I0612 | COMPACTADOR DE PLACA VIBRATÓRIA HP 7 (CHI) | H | 0.0757 | 34.8011 | 2.6344
I0725 | COMPACTADOR DE PLACA VIBRATÓRIA HP 7 (CHP) | H | 0.0041 | 51.5141 | 0.21121
|  |  |  | Total: | 2.8456
MAO DE OBRA
I0445 | CALCETEIRO | H | 0.1595 | 26.86 | 4.2842
I2543 | SERVENTE | H | 0.1595 | 20.26 | 3.2315
|  |  |  | Total: | 7.5157
MATERIAIS
I0109 | AREIA MEDIA | M3 | 0.0568 | 83.58 | 4.7473
I2403 | PÓ DE PEDRA | M3 | 0.0065 | 77.13 | 0.50135
I9099 | BLOQUETE/PISO INTERTRAVADO DE CONCRETO - MODELO RETANGULAR/TIJOLINHO/PAVER/HOLANDES/PARALELEPIPEDO, 20 CM X 10 CM, E = 6 CM, RESISTENCIA DE 35 MPA (NBR 9781), COR NATURAL | M2 | 1.0031 | 40.73 | 40.8563
|  |  |  | Total: | 46.1049
|  |  | Total Simples: |  | 56.4662
|  |  | Encargos Sociais: |  | INCLUSO
|  |  | Valor BDI: |  | 0
|  |  | Valor Geral: |  | 56.4662
C4816 - DISJUNTOR TERMOMAGNÉTICO TRIPOLAR 175 A, COM CAIXA MOLDADA 10 KA - UN
MAO DE OBRA |  | Unidade | Coeficiente | Preço | Total
I0042 | AJUDANTE DE ELETRICISTA | H | 2 | 21.1 | 42.2
I2312 | ELETRICISTA | H | 2 | 26.85 | 53.7
|  |  |  | Total: | 95.9
MATERIAIS
I9418 | DISJUNTOR TERMOMAGNÉTICO TRIPOLAR 175 A COM CAIXA MOLDADA 10 KA | UN | 1 | 522.24 | 522.24
|  |  |  | Total: | 522.24
|  |  | Total Simples: |  | 618.14
|  |  | Encargos Sociais: |  | INCLUSO
|  |  | Valor BDI: |  | 0
|  |  | Valor Geral: |  | 618.14
C4817 - DISJUNTOR TERMOMAGNÉTICO TRIPOLAR 250 A, COM CAIXA MOLDADA 10 KA - UN
MAO DE OBRA |  | Unidade | Coeficiente | Preço | Total
I0042 | AJUDANTE DE ELETRICISTA | H | 2 | 21.1 | 42.2
I2312 | ELETRICISTA | H | 2 | 26.85 | 53.7
|  |  |  | Total: | 95.9
MATERIAIS
I9419 | DISJUNTOR TERMOMAGNÉTICO TRIPOLAR 250 A COM CAIXA MOLDADA 10 KA | UN | 1 | 874.55 | 874.55
|  |  |  | Total: | 874.55
|  |  | Total Simples: |  | 970.45
|  |  | Encargos Sociais: |  | INCLUSO
|  |  | Valor BDI: |  | 0
|  |  | Valor Geral: |  | 970.45
C4814 - ATERRO COM PÓ DE PEDRA, ESPALHAMENTO E COMPACTAÇÃO MECÂNICA, C/ CONTROLE, MAT. DE AQUISIÇÃO - M3
EQUIPAMENTOS (CHORARIO) |  | Unidade | Coeficiente | Preço | Total
I0706 | CAMINHÃO TANQUE 6.000 l (CHP) | H | 0.08 | 184.8907 | 14.7913
I0725 | COMPACTADOR DE PLACA VIBRATÓRIA HP 7 (CHP) | H | 0.035 | 51.5141 | 1.803
I0765 | RETRO ESCAVADEIRA DE PNEUS (CHP) | H | 0.04 | 140.732 | 5.6293
|  |  |  | Total: | 22.2236
MAO DE OBRA
I2543 | SERVENTE | H | 0.32 | 20.26 | 6.4832
|  |  |  | Total: | 6.4832
MATERIAIS
I2403 | PÓ DE PEDRA | M3 | 1.05 | 77.13 | 80.9865
|  |  |  | Total: | 80.9865
|  |  | Total Simples: |  | 109.6932
|  |  | Encargos Sociais: |  | INCLUSO
|  |  | Valor BDI: |  | 0
|  |  | Valor Geral: |  | 109.6932
C4815 - DISJUNTOR TERMOMAGNÉTICO TRIPOLAR 125 A, COM CAIXA MOLDADA 10 KA - UN
MAO DE OBRA |  | Unidade | Coeficiente | Preço | Total
I0042 | AJUDANTE DE ELETRICISTA | H | 2 | 21.1 | 42.2
I2312 | ELETRICISTA | H | 2 | 26.85 | 53.7
|  |  |  | Total: | 95.9
MATERIAIS
I9417 | DISJUNTOR TERMOMAGNÉTICO TRIPOLAR 125 A COM CAIXA MOLDADA 10 KA | UN | 1 | 328.01 | 328.01
|  |  |  | Total: | 328.01
|  |  | Total Simples: |  | 423.91
|  |  | Encargos Sociais: |  | INCLUSO
|  |  | Valor BDI: |  | 0
|  |  | Valor Geral: |  | 423.91
C4812 - TRANSFERÊNCIA DE LIGAÇÃO PREDIAL DE ÁGUA EM REDE EXISTENTE - UN
EQUIPAMENTOS (CHORARIO) |  | Unidade | Coeficiente | Preço | Total
I0786 | VEÍCULO UTILITÁRIO KOMBI (CHP) | H | 0.65 | 80.1191 | 52.0774
|  |  |  | Total: | 52.0774
MAO DE OBRA
I0043 | AJUDANTE DE ENCANADOR | H | 0.5 | 21.1 | 10.55
I2320 | ENCANADOR | H | 0.9 | 26.18 | 23.562
I2543 | SERVENTE | H | 0.6 | 20.26 | 12.156
|  |  |  | Total: | 46.268
MATERIAIS
I2344 | FITA VEDA ROSCA 25M x 3/4" | UN | 0.05 | 9.1 | 0.455
I8574 | FERRAMENTA FLEXÍVEL APLICADORA E EXTRATORA DA CÁPSULA DE SUPRESSÃO | UN | 0.001 | 236.3 | 0.2363
I8575 | CÁPSULA PARA SUPRESSÃO DE ÁGUA EM PVC/PEAD 3/4" | UN | 0.33 | 5.54 | 1.8282
I8973 | ALUGUEL DE EQUIPAMENTO PARA COLETA DE DADOS, DO TIPO "TABLET", COM SISTEMA OPERACIONAL ANDROID 4.2 OU VERSÃO SUPERIOR | H | 0.5 | 0.61 | 0.305
I8974 | PLANO DE SERVIÇO INTERNET PARA USO DO TABLET | H | 0.5 | 0.33 | 0.165
|  |  |  | Total: | 2.9895
SERVIÇOS
C0170 | ARGAMASSA DE CIMENTO E AREIA S/PEN. TRAÇO 1:3 | M3 | 0.02 | 649.2933 | 12.9859
C1915 | PISO CIMENTADO C/ ARGAMASSA DE CIMENTO E AREIA S/ PENEIRAR, TRAÇO 1:4, ESP.= 1.5cm | M2 | 0.8 | 55.571 | 44.4568
|  |  |  | Total: | 57.4427
|  |  | Total Simples: |  | 158.7775
|  |  | Encargos Sociais: |  | INCLUSO
|  |  | Valor BDI: |  | 0
|  |  | Valor Geral: |  | 158.7775
C4813 - LIGAÇÃO PREDIAL MND COM USO DE PERFURATRIZ PNEUMÁTICA TIPO MOLE, INCLUSIVE RAMAL - UN
EQUIPAMENTOS (CHORARIO) |  | Unidade | Coeficiente | Preço | Total
I0727 | COMPRESSOR DE AR 170 PCM (CHP) | H | 2 | 108.6596 | 217.3192
I0786 | VEÍCULO UTILITÁRIO KOMBI (CHP) | H | 0.5 | 80.1191 | 40.0595
I9422 | PERFURATRIZ PNEUMÁTICA TIPO MOLE PARA PERFURAÇÃO EM SOLO QUALQUER, EXCETO ROCHA SÃ E ARGILA ORGÂNICA, MÉTODO NÃO-DESTRUTIVO, VELOCIDADE 10M/H | H | 1 | 11.94 | 11.94
|  |  |  | Total: | 269.3187
MAO DE OBRA
I0043 | AJUDANTE DE ENCANADOR | H | 1 | 21.1 | 21.1
I2320 | ENCANADOR | H | 1.5 | 26.18 | 39.27
|  |  |  | Total: | 60.37
MATERIAIS
I2344 | FITA VEDA ROSCA 25M x 3/4" | UN | 0.05 | 9.1 | 0.455
|  |  |  | Total: | 0.455
SERVIÇOS
C0170 | ARGAMASSA DE CIMENTO E AREIA S/PEN. TRAÇO 1:3 | M3 | 0.02 | 649.2933 | 12.9859
C0702 | CARGA MANUAL DE ENTULHO EM CAMINHÃO BASCULANTE | M3 | 0.072 | 30.379 | 2.1873
C1043 | DEMOLIÇÃO DE ALVENARIA DE TIJOLOS S/ REAPROVEITAMENTO | M3 | 0.024 | 68.838 | 1.6521
C1066 | DEMOLIÇÃO DE PISO CIMENTADO SOBRE LASTRO DE CONCRETO | M2 | 0.8 | 29.8298 | 23.8638
C1915 | PISO CIMENTADO C/ ARGAMASSA DE CIMENTO E AREIA S/ PENEIRAR, TRAÇO 1:4, ESP.= 1.5cm | M2 | 0.72 | 55.571 | 40.0111
C2533 | TRANSPORTE DE MATERIAL, EXCETO ROCHA EM CAMINHÃO ATÉ 5 KM | M3 | 0.072 | 32.7175 | 2.3557
C2784 | ESCAVAÇÃO MANUAL SOLO DE 1A.CAT. PROF. ATÉ 1.50m | M3 | 0.981 | 53.689 | 52.6689
C2920 | REATERRO C/COMPACTAÇÃO MECÂNICA, E CONTROLE, MATERIAL DA VALA | M3 | 0.981 | 29.5472 | 28.9858
C2933 | RECOMPOSIÇÃO DE PAVIMENTAÇÃO EM PEDRA TOSCA S/REJUNTAMENTO | M2 | 0.96 | 22.422 | 21.5251
C2938 | RETIRADA DE PAVIMENTAÇÃO ASFÁLTICA COM BASE EM PEDRA | M2 | 0.96 | 34.0492 | 32.6873
|  |  |  | Total: | 218.923
|  |  | Total Simples: |  | 549.0666
|  |  | Encargos Sociais: |  | INCLUSO
|  |  | Valor BDI: |  | 0
|  |  | Valor Geral: |  | 549.0666
C4800 - LUMINÁRIA DE SOBREPOR CILÍNDRICA COM CORPO EM CHAPA DE AÇO FOSFATIZADA E PINTADA ELETROSTATICAMENTE E REFLETOR REPUXADO EM ALUMÍNIO ANODIZADO, COM VIDRO JATEADO CENTRAL PARA DUAS LÂMPADAS FLUORESCENTES COMPACTAS 20W, COMPLETA - UN
MAO DE OBRA |  | Unidade | Coeficiente | Preço | Total
I0042 | AJUDANTE DE ELETRICISTA | H | 1.5 | 21.1 | 31.65
I2312 | ELETRICISTA | H | 1.5 | 26.85 | 40.275
|  |  |  | Total: | 71.925
MATERIAIS
I9115 | LUMINÁRIA CILÍNDRICA DE SOBREPOR COM CORPO EM CHAPA DE AÇO FOSFATIZADA E PINTADA ELETROSTATICAMENTE E REFLETOR REPUXADO EM ALUMÍNIO ANODIZADO, COM VIDRO JATEADO CENTRAL PARA DUAS LÂMPADAS FLUORESCENTES COMPACTAS 20W, COMPLETA | UN | 1 | 68.06 | 68.06
|  |  |  | Total: | 68.06
|  |  | Total Simples: |  | 139.985
|  |  | Encargos Sociais: |  | INCLUSO
|  |  | Valor BDI: |  | 0
|  |  | Valor Geral: |  | 139.985
C4805 - LUMINÁRIA PENDENTE EM LED, FACHO DE LUZ FECHADO (<60°), CORPO EM ALUMÍNIO E REFLETOR EM ALUMÍNIO ANODIZADO DE ALTO BRILHO, POTENCIA MÍNIMA 90W E MÁXIMA 100W - COMPLETA - UN
MAO DE OBRA |  | Unidade | Coeficiente | Preço | Total
I0042 | AJUDANTE DE ELETRICISTA | H | 2 | 21.1 | 42.2
I2312 | ELETRICISTA | H | 2 | 26.85 | 53.7
|  |  |  | Total: | 95.9
MATERIAIS
I9120 | LUMINÁRIA PENDENTE EM LED, FACHO DE LUZ FECHADO (<60°), CORPO EM ALUMÍNIO E REFLETOR EM ALUMÍNIO ANODIZADO DE ALTO BRILHO, POTENCIA MÍNIMA 90W E MÁXIMA 100W - COMPLETA | UN | 1 | 430 | 430
|  |  |  | Total: | 430
|  |  | Total Simples: |  | 525.9
|  |  | Encargos Sociais: |  | INCLUSO
|  |  | Valor BDI: |  | 0
|  |  | Valor Geral: |  | 525.9
C4806 - LUMINÁRIA PENDENTE EM LED, CORPO EM ALUMÍNIO, POTÊNCIA MÍNIMA 200W E MÁXIMA 210W - UN
MAO DE OBRA |  | Unidade | Coeficiente | Preço | Total
I0042 | AJUDANTE DE ELETRICISTA | H | 2 | 21.1 | 42.2
I2312 | ELETRICISTA | H | 2 | 26.85 | 53.7
|  |  |  | Total: | 95.9
MATERIAIS
I9121 | LUMINÁRIA PENDENTE EM LED, CORPO EM ALUMÍNIO POTÊNCIA, MÍNIMA 200W E MÁXIMA 210W | UN | 1 | 690 | 690
|  |  |  | Total: | 690
|  |  | Total Simples: |  | 785.9
|  |  | Encargos Sociais: |  | INCLUSO
|  |  | Valor BDI: |  | 0
|  |  | Valor Geral: |  | 785.9
C4807 - BALIZADOR DE SOBREPOR TIPO TARTARUGA, CORPO EM ALUMÍNIO E GRADE DE PROTEÇÃO, PARA UMA LÂMPADA LED, SOQUETE E27, POTÊNCIA 7W FATOR DE POTÊNCIA MÍNIMO 0,92 - UN
MAO DE OBRA |  | Unidade | Coeficiente | Preço | Total
I0042 | AJUDANTE DE ELETRICISTA | H | 1.2 | 21.1 | 25.32
I2312 | ELETRICISTA | H | 1.2 | 26.85 | 32.22
|  |  |  | Total: | 57.54
MATERIAIS
I9122 | BALIZADOR DE SOBREPOR TIPO TARTARUGA, CORPO EM ALUMÍNIO E GRADE DE PROTEÇÃO, PARA UMA LÂMPADA LED, SOQUETE E27, POTÊNCIA 7W FATOR DE POTÊNCIA MÍNIMO 0,92 | UN | 1 | 172.23 | 172.23
|  |  |  | Total: | 172.23
|  |  | Total Simples: |  | 229.77
|  |  | Encargos Sociais: |  | INCLUSO
|  |  | Valor BDI: |  | 0
|  |  | Valor Geral: |  | 229.77
C4808 - BALIZADOR DE SOBREPOR/EMBUTIR, CORPO EM ALUMÍNIO E GRADE DE PROTEÇÃO, PARA UMA LÂMPADA 9LED, SOQUETE E27, POTÊNCIA 1W FATOR DE POTÊNCIA MÍNIMO 0,93 - UN
MAO DE OBRA |  | Unidade | Coeficiente | Preço | Total
I0042 | AJUDANTE DE ELETRICISTA | H | 1.2 | 21.1 | 25.32
I2312 | ELETRICISTA | H | 1.2 | 26.85 | 32.22
|  |  |  | Total: | 57.54
MATERIAIS
I9123 | BALIZADOR DE SOBREPOR/EMBUTIR, CORPO EM ALUMÍNIO E GRADE DE PROTEÇÃO, PARA UMA LÂMPADA 9LED, SOQUETE E27, POTÊNCIA 1W FATOR DE POTÊNCIA MÍNIMO 0,93 | UN | 1 | 318.95 | 318.95
|  |  |  | Total: | 318.95
|  |  | Total Simples: |  | 376.49
|  |  | Encargos Sociais: |  | INCLUSO
|  |  | Valor BDI: |  | 0
|  |  | Valor Geral: |  | 376.49
C4801 - BALIZADOR, CORPO DE ALUMÍNIO INJETADO, BORRACHA DE VEDAÇÃO, DIFUSOR EM VIDRO PRENSADO, GRADE FRONTAL DE PROTEÇÃO, COM LAMP. FL. COMPLETA 15W OU 18W - UN
MAO DE OBRA |  | Unidade | Coeficiente | Preço | Total
I0042 | AJUDANTE DE ELETRICISTA | H | 1.2 | 21.1 | 25.32
I2312 | ELETRICISTA | H | 1.2 | 26.85 | 32.22
|  |  |  | Total: | 57.54
MATERIAIS
I9116 | BALIZADOR, CORPO DE ALUMÍNIO INJETADO, BORRACHA DE VEDAÇÃO, DIFUSOR EM VIDRO PRENSADO, GRADE FRONTAL DE PROTEÇÃO, COM LAMP. FL. COMP. 15W 220V 6500K TWIST E27 | UN | 1 | 58.88 | 58.88
|  |  |  | Total: | 58.88
|  |  | Total Simples: |  | 116.42
|  |  | Encargos Sociais: |  | INCLUSO
|  |  | Valor BDI: |  | 0
|  |  | Valor Geral: |  | 116.42
C4802 - LUMINÁRIA DE SOBREPOR/EMBUTIR RETANGULAR EM PA(POLYAMIDE) COM REFLETOR EM PMMA OPTICO PARA 2 LED'S TUBULARES T5 DE 20W, TONALIDADE 5000K, COR BRANCA, GRAU DE PROTEÇÃO IP20 E 1 LED DRIVER - COMPLETA - UN
MAO DE OBRA |  | Unidade | Coeficiente | Preço | Total
I0042 | AJUDANTE DE ELETRICISTA | H | 1.5 | 21.1 | 31.65
I2312 | ELETRICISTA | H | 1.5 | 26.85 | 40.275
|  |  |  | Total: | 71.925
MATERIAIS
I9117 | LUMINÁRIA DE SOBREPOR RETANGULAR EM PA(POLYAMIDE) COM REFLETOR EM PMMA OPTICO PARA 2 LED'S TUBULARES T5 DE 20W, TONALIDADE 5000K, COR BRANCA, GRAU DE PROTEÇÃO IP20 E 1 LED DRIVER - COMPLETA | UN | 1 | 435 | 435
|  |  |  | Total: | 435
|  |  | Total Simples: |  | 506.925
|  |  | Encargos Sociais: |  | INCLUSO
|  |  | Valor BDI: |  | 0
|  |  | Valor Geral: |  | 506.925
C4803 - LUMINÁRIA DE EMBUTIR/SOBREPOR RETANGULAR CORPO EM CHAPA DE AÇO, PINTURA EPÓXI BRANCA COM REFLETOR EM ALUMÍNIO ESPELHO, PARA 4 LED'S TUBULARES T5 DE 10W, TONALIDADE 5000K, COR BRANCA, GRAU DE PROTEÇÃO IP20 E 1 LED DRIVER - COMPLETA - UN
MAO DE OBRA |  | Unidade | Coeficiente | Preço | Total
I0042 | AJUDANTE DE ELETRICISTA | H | 1.5 | 21.1 | 31.65
I2312 | ELETRICISTA | H | 1.5 | 26.85 | 40.275
|  |  |  | Total: | 71.925
MATERIAIS
I9118 | LUMINÁRIA DE EMBUTIR/SOBREPOR RETANGULAR CORPO EM CHAPA DE AÇO, PINTURA EPÓXI BRANCA COM REFLETOR EM ALUMÍNIO ESPELHO, PARA 4 LED'S TUBULARES T5 DE 10W, TONALIDADE 5000K, COR BRANCA, GRAU DE PROTEÇÃO IP20 E 1 LED DRIVER - COMPLETA | UN | 1 | 435 | 435
|  |  |  | Total: | 435
|  |  | Total Simples: |  | 506.925
|  |  | Encargos Sociais: |  | INCLUSO
|  |  | Valor BDI: |  | 0
|  |  | Valor Geral: |  | 506.925
C4804 - LUMINÁRIA DE EMBUTIR/SOBREPOR RETANGULAR CORPO EM CHAPA DE AÇO, PINTURA EPÓXI BRANCA COM REFLETOR EM ALUMÍNIO ESPELHO, PARA 2 LED'S TUBULAR T5 DE 10W, TONALIDADE 5000K, COR BRANCA, GRAU DE PROTEÇÃO IP20 E 1 LED DRIVER - COMPLETA - UN
MAO DE OBRA |  | Unidade | Coeficiente | Preço | Total
I0042 | AJUDANTE DE ELETRICISTA | H | 1.5 | 21.1 | 31.65
I2312 | ELETRICISTA | H | 1.5 | 26.85 | 40.275
|  |  |  | Total: | 71.925
MATERIAIS
I9119 | LUMINÁRIA DE EMBUTIR/SOBREPOR RETANGULAR CORPO EM CHAPA DE AÇO, PINTURA EPÓXI BRANCA COM REFLETOR EM ALUMÍNIO ESPELHO, PARA 2 LED'S TUBULAR T5 DE 10W, TONALIDADE 5000K, COR BRANCA, GRAU DE PROTEÇÃO IP20 E 1 LED DRIVER - COMPLETA | UN | 1 | 435 | 435
|  |  |  | Total: | 435
|  |  | Total Simples: |  | 506.925
|  |  | Encargos Sociais: |  | INCLUSO
|  |  | Valor BDI: |  | 0
|  |  | Valor Geral: |  | 506.925
C4809 - LUMINÁRIA DE EMBUTIR, EM LED, CORPO EM ALUMÍNIO E REFLETOR EM ALUMÍNIO ANODIZADO DE ALTO BRILHO, POTÊNCIA MINIMA 40W E MAXIMA DE 50W - UN
MAO DE OBRA |  | Unidade | Coeficiente | Preço | Total
I0042 | AJUDANTE DE ELETRICISTA | H | 1.5 | 21.1 | 31.65
I2312 | ELETRICISTA | H | 1.5 | 26.85 | 40.275
|  |  |  | Total: | 71.925
MATERIAIS
I9124 | LUMINÁRIA DE EMBUTIR, EM LED, CORPO EM ALUMÍNIO E REFLETOR EM ALUMÍNIO ANODIZADO DE ALTO BRILHO, POTÊNCIA MINIMA 40W E MAXIMA DE 50W | UN | 1 | 368 | 368
|  |  |  | Total: | 368
|  |  | Total Simples: |  | 439.925
|  |  | Encargos Sociais: |  | INCLUSO
|  |  | Valor BDI: |  | 0
|  |  | Valor Geral: |  | 439.925
C4859 - MURO DE ALVENARIA COM FUNDAÇÃO, REBOCO 2 FACES, ALT. ÚTIL 2,50 m COM CERCA DE PROTEÇÃO TIPO CONCERTINA - M
MATERIAIS |  | Unidade | Coeficiente | Preço | Total
I9168 | CONCERTINA EM ESPIRAL, DIÂMETRO 450mm | M | 1 | 22.87 | 22.87
|  |  |  | Total: | 22.87
SERVIÇOS
C0058 | ALVENARIA DE PEDRA ARGAMASSADA (TRAÇO 1:2:8) C/ AGREGADOS ADQUIRIDOS | M3 | 0.16 | 588.8095 | 94.2095
C0073 | ALVENARIA DE TIJOLO CERÂMICO FURADO (9x19x19)cm C/ARGAMASSA MISTA DE CAL HIDRATADA ESP.=10cm (1:2:8) | M2 | 1.8 | 67.6955 | 121.8519
C0077 | ALVENARIA DE TIJOLO COMUM C/ARGAMASSA MISTA DE CAL HIDRATADA 1:2:8 ESP=20 cm | M2 | 0.2 | 227.1882 | 45.4376
C0216 | ARMADURA CA-50A MÉDIA D= 6,3 A 10,0mm | KG | 4.92 | 12.3324 | 60.6754
C0218 | ARMADURA CA-60 MÉDIA D= 6,4 A 9,5mm | KG | 1.91 | 12.8959 | 24.6312
C0776 | CHAPISCO C/ ARGAMASSA DE CIMENTO E AREIA S/PENEIRAR TRAÇO 1:3 ESP.= 5mm P/ PAREDE | M2 | 5.28 | 7.9601 | 42.0295
C0840 | CONCRETO P/VIBR., FCK 15 MPa COM AGREGADO ADQUIRIDO | M3 | 0.03 | 508.1744 | 15.2452
C1400 | FORMA DE TÁBUAS DE 1" DE 3A. P/FUNDAÇÕES UTIL. 5 X | M2 | 0.68 | 83.653 | 56.884
C2122 | REBOCO C/ARGAMASSA DE CAL EM PASTA E AREIA PENEIRADA TRAÇO 1:4 ESP=5 mm P/PAREDE | M2 | 5.28 | 28.2444 | 149.1306
C2784 | ESCAVAÇÃO MANUAL SOLO DE 1A.CAT. PROF. ATÉ 1.50m | M3 | 0.16 | 53.689 | 8.5902
|  |  |  | Total: | 618.6851
|  |  | Total Simples: |  | 641.5553
|  |  | Encargos Sociais: |  | INCLUSO
|  |  | Valor BDI: |  | 0
|  |  | Valor Geral: |  | 641.5553
C4858 - CERCA DE PROTEÇÃO EM "V" COM ARAME FARPADO - M
EQUIPAMENTOS (CHORARIO) |  | Unidade | Coeficiente | Preço | Total
I0635 | MÁQUINA DE SOLDA (CHI) | H | 0.09 | 0.064385 | 0.0057947
I0749 | MÁQUINA DE SOLDA (CHP) | H | 0.21 | 0.097235 | 0.020419
|  |  |  | Total: | 0.0262
MAO DE OBRA
I1879 | SOLDADOR | H | 0.3 | 27.7 | 8.31
I2391 | PEDREIRO | H | 0.2 | 26.86 | 5.372
|  |  |  | Total: | 13.682
MATERIAIS
I0097 | ARAME FARPADO FIO 16 BWG | M | 6 | 0.91 | 5.46
I0163 | AÇO CA-50 | KG | 0.7 | 7.1 | 4.97
I1872 | SOLDA 50X50 | KG | 0.05 | 147.13 | 7.3565
|  |  |  | Total: | 17.7865
|  |  | Total Simples: |  | 31.4947
|  |  | Encargos Sociais: |  | INCLUSO
|  |  | Valor BDI: |  | 0
|  |  | Valor Geral: |  | 31.4947
C4857 - MONTAGEM DE TUBOS, CONEXÕES E PEÇAS DE LEITO DRENANTE - UN
MAO DE OBRA |  | Unidade | Coeficiente | Preço | Total
I2391 | PEDREIRO | H | 8 | 26.86 | 214.88
I2543 | SERVENTE | H | 8 | 20.26 | 162.08
|  |  |  | Total: | 376.96
|  |  | Total Simples: |  | 376.96
|  |  | Encargos Sociais: |  | INCLUSO
|  |  | Valor BDI: |  | 0
|  |  | Valor Geral: |  | 376.96
C4856 - CESTO TIPO BANDEJA COM ESTRUTURA PARA IÇAMENTO E TUBO GUIA EM AÇO INOX - UN
EQUIPAMENTOS (CHORARIO) |  | Unidade | Coeficiente | Preço | Total
I0749 | MÁQUINA DE SOLDA (CHP) | H | 2 | 0.097235 | 0.19447
|  |  |  | Total: | 0.1945
MAO DE OBRA
I0037 | AJUDANTE | H | 2 | 21.1 | 42.2
I1530 | MONTADOR | H | 2 | 26.86 | 53.72
I1879 | SOLDADOR | H | 2 | 27.7 | 55.4
|  |  |  | Total: | 151.32
MATERIAIS
I0535 | CHAPA AÇO INOX, N.300 | M2 | 0.38 | 1020.08 | 387.6304
I1872 | SOLDA 50X50 | KG | 4 | 147.13 | 588.52
I2207 | TUBO AÇO INOX 3/4" | M | 3 | 71.75 | 215.25
|  |  |  | Total: | 1191.4004
|  |  | Total Simples: |  | 1342.9149
|  |  | Encargos Sociais: |  | INCLUSO
|  |  | Valor BDI: |  | 0
|  |  | Valor Geral: |  | 1342.9149
C4855 - CESTO DE LIMPEZA EM AÇO INOX PARA GRADE DE ENTRADA DO POÇO DE SUCÇÃO D=70X30X30CM - UN
EQUIPAMENTOS (CHORARIO) |  | Unidade | Coeficiente | Preço | Total
I0635 | MÁQUINA DE SOLDA (CHI) | H | 0.45 | 0.064385 | 0.028973
I0749 | MÁQUINA DE SOLDA (CHP) | H | 1.05 | 0.097235 | 0.1021
|  |  |  | Total: | 0.1311
MAO DE OBRA
I0037 | AJUDANTE | H | 1.5 | 21.1 | 31.65
I1879 | SOLDADOR | H | 1.5 | 27.7 | 41.55
|  |  |  | Total: | 73.2
MATERIAIS
I0335 | CABO AÇO 3/16" | M | 2 | 4.75 | 9.5
I1872 | SOLDA 50X50 | KG | 0.32 | 147.13 | 47.0816
I2207 | TUBO AÇO INOX 3/4" | M | 2.72 | 71.75 | 195.16
I7555 | TELA DE AÇO SOLDÁVEL Q-92 | M2 | 0.6 | 10.8 | 6.48
I8685 | PERFIL METÁLICO "I" OU "H" | KG | 74.8 | 13 | 972.4
|  |  |  | Total: | 1230.6216
|  |  | Total Simples: |  | 1303.9527
|  |  | Encargos Sociais: |  | INCLUSO
|  |  | Valor BDI: |  | 0
|  |  | Valor Geral: |  | 1303.9527
C4854 - COLOCAÇÃO DE MATERIAL PARA LEITO SECAGEM - M3
MAO DE OBRA |  | Unidade | Coeficiente | Preço | Total
I2391 | PEDREIRO | H | 2.5 | 26.86 | 67.15
I2543 | SERVENTE | H | 2.5 | 20.26 | 50.65
|  |  |  | Total: | 117.8
|  |  | Total Simples: |  | 117.8
|  |  | Encargos Sociais: |  | INCLUSO
|  |  | Valor BDI: |  | 0
|  |  | Valor Geral: |  | 117.8
C4853 - CAIXA DE EQUIPOTENCIALIZAÇÃO DE TERRA - UN
MAO DE OBRA |  | Unidade | Coeficiente | Preço | Total
I0042 | AJUDANTE DE ELETRICISTA | H | 0.5 | 21.1 | 10.55
I2312 | ELETRICISTA | H | 0.5 | 26.85 | 13.425
|  |  |  | Total: | 23.975
MATERIAIS
I9160 | CAIXA DE EQUIPOTENCIALIZAÇÃO 40X40X15, COM BARRAMENTO PARA NEUTRO | UN | 1 | 479 | 479
|  |  |  | Total: | 479
|  |  | Total Simples: |  | 502.975
|  |  | Encargos Sociais: |  | INCLUSO
|  |  | Valor BDI: |  | 0
|  |  | Valor Geral: |  | 502.975
C4852 - CERCA/GRADIL NYLOFOR H=1,03M, MALHA 5 X 20CM - FIO 5,00MM, COM FIXADORES DE POLIAMIDA EM POSTE 40 x 60 MM CHUMBADOS EM BASE DE CONCRETO (EXCLUSIVE ESTA) , REVESTIDOS EM POLIESTER POR PROCESSO DE PINTURA ELETROSTÁTICA (GRADIL E POSTE), NAS CORES VERDE OU BRANCA - FORNECIMENTO E INSTALAÇÃO - M
MATERIAIS |  | Unidade | Coeficiente | Preço | Total
I9048 | FIXADOR POLIAMIDA PARA POSTE, NAS CORES VERDE OU BRANCA | UN | 1.2 | 7.03 | 8.436
I9049 | SERVIÇO - COLOCAÇÃO E MONTAGEM DE CERCA/GRADIL NYLOFOR | M2 | 1.03 | 21.1 | 21.733
I9152 | POSTE 40 x 60 MM, PINTURA ELETROSTÁTICA EM POLIESTER, NAS CORES VERDE OU BRANCA (H=1,50M - COM TAMPA) CHUMBADO | UN | 0.4 | 89.8 | 35.92
I9153 | PAINEL NYLOFOR 1,03M x 2,5M (A X L) - MALHA 5 x 20 CM - FIO 5,00MM, REVESTIDO EM POLIESTER POR PROCESSO DE PINTURA ELETROSTÁTICA, NAS CORES VERDE OU BRANCA | UN | 0.4 | 375.84 | 150.336
|  |  |  | Total: | 216.425
|  |  | Total Simples: |  | 216.425
|  |  | Encargos Sociais: |  | INCLUSO
|  |  | Valor BDI: |  | 0
|  |  | Valor Geral: |  | 216.425
C4851 - CERCA/GRADIL NYLOFOR H=1,03M, MALHA 5 X 20CM - FIO 4,30MM, COM FIXADORES DE POLIAMIDA EM POSTE 40 x 60 MM CHUMBADOS EM BASE DE CONCRETO (EXCLUSIVE ESTA) , REVESTIDOS EM POLIESTER POR PROCESSO DE PINTURA ELETROSTÁTICA (GRADIL E POSTE), NAS CORES VERDE OU BRANCA - FORNECIMENTO E INSTALAÇÃO - M
MATERIAIS |  | Unidade | Coeficiente | Preço | Total
I9048 | FIXADOR POLIAMIDA PARA POSTE, NAS CORES VERDE OU BRANCA | UN | 1.6 | 7.03 | 11.248
I9049 | SERVIÇO - COLOCAÇÃO E MONTAGEM DE CERCA/GRADIL NYLOFOR | M2 | 1.03 | 21.1 | 21.733
I9151 | PAINEL NYLOFOR 1,03M x 2,5M (A X L) - MALHA 5 x 20 CM - FIO 4,30MM, REVESTIDO EM POLIESTER POR PROCESSO DE PINTURA ELETROSTÁTICA, NAS CORES VERDE OU BRANCA | UN | 0.4 | 301.01 | 120.404
I9152 | POSTE 40 x 60 MM, PINTURA ELETROSTÁTICA EM POLIESTER, NAS CORES VERDE OU BRANCA (H=1,50M - COM TAMPA) CHUMBADO | UN | 0.4333 | 89.8 | 38.9103
|  |  |  | Total: | 192.2953
|  |  | Total Simples: |  | 192.2953
|  |  | Encargos Sociais: |  | INCLUSO
|  |  | Valor BDI: |  | 0
|  |  | Valor Geral: |  | 192.2953
C4850 - PLACA EM ACRÍLICO ADESIVADA PARA SINALIZAÇÃO COM INDICAÇÃO DE ROTA DE FUGA 26X13CM - M
MAO DE OBRA |  | Unidade | Coeficiente | Preço | Total
I2543 | SERVENTE | H | 0.4 | 20.26 | 8.104
|  |  |  | Total: | 8.104
MATERIAIS
I1566 | PARAFUSO - 8MM COM BUCHA PLASTICA | UN | 4 | 0.9 | 3.6
I9150 | PLACA DE ACRILICO TRANSPARENTE ADESIVADA PARA SINALIZACAO DE PORTAS, BORDA POLIDA, DE *25 X 8*, E = 6 MM (NAO INCLUI ACESSORIOS PARA FIXACAO) | UN | 0.0338 | 57.79 | 1.9533
|  |  |  | Total: | 5.5533
|  |  | Total Simples: |  | 13.6573
|  |  | Encargos Sociais: |  | INCLUSO
|  |  | Valor BDI: |  | 0
|  |  | Valor Geral: |  | 13.6573
C4849 - GRAMA SINTÉTICA ESPORTIVA PARA FUTEBOL EM POLIETILENO, COM ALTURA MINIMA DE 50MM (FORNECIMENTO E COLOCAÇÃO) - M2
MATERIAIS |  | Unidade | Coeficiente | Preço | Total
I9149 | GRAMA SINTÉTICA ESPORTIVA PARA FUTEBOL EM POLIETILENO, COM ALTURA MINIMA DE 50MM, INCLUSO FORNECIMENTO E MONTAGEM, FRETE, GRANULO DE PNEU MAIS AREIA PARA AMORTECIMENTO, DEMARCAÇÃO EM GRAMA SINTETICA NA COR BRANCA, PROTEÇÃO UV E GARANTIA DE 5 ANOS | M2 | 1 | 169.73 | 169.73
|  |  |  | Total: | 169.73
|  |  | Total Simples: |  | 169.73
|  |  | Encargos Sociais: |  | INCLUSO
|  |  | Valor BDI: |  | 0
|  |  | Valor Geral: |  | 169.73
C4846 - ESTAÇÃO DE TRATAMENTO DE ESGOTO (ETE), VAZÃO DE 10,00 M3/DIA, CONFECCIONADA EM POLIESTER REFORÇADA E FIBRA DE VIDRO, COMPLETA INCLUINDO FORNECIMENTO, MONTAGEM E TREINAMENTO - UN
MATERIAIS |  | Unidade | Coeficiente | Preço | Total
I9146 | ESTAÇÃO DE TRATAMENTO DE ESGOTO (ETE), VAZÃO DE 10,00 M3/DIA, CONFECCIONADA EM POLIESTER REFORÇADA E FIBRA DE VIDRO, INCLUINDO GRADEAMENTO, REATOR ANAERÓBIO, REATOR AERÓBIO, MÓDULO DE DECANTAÇÃO, BOMBA DOSADORA E TANQUES DE SOLUÇÃO MÃE, SOPRADORES COM POTÊNCIA INSTALADA DE 3,0CV CADA, PAINEL DE COMANDO ELÉTRICO, PLACAS DE AERAÇÃO EM P.U, DIFUSORES, TUBOS E CONEXÕES EM PVC, TAMPAS DOS BOCAIS DE INSPEÇÃO EM FIBRA DE VIDRO, LEITO SUPORTE PARA O REATOR AERÓBIO (FORNECIMENTO, MONTAGEM E TREINAMENTO) | UN | 1 | 206055.74 | 206055.74
|  |  |  | Total: | 206055.74
|  |  | Total Simples: |  | 206055.74
|  |  | Encargos Sociais: |  | INCLUSO
|  |  | Valor BDI: |  | 0
|  |  | Valor Geral: |  | 206055.74
C4845 - CAIXA EM ALVENARIA TIJOLO FURADO, ESP. = 10cm (100x100x80cm), LASTRO EM BRITA, EXCETO ESCAVAÇÃO E TAMPA - UN
SERVIÇOS |  | Unidade | Coeficiente | Preço | Total
C0073 | ALVENARIA DE TIJOLO CERÂMICO FURADO (9x19x19)cm C/ARGAMASSA MISTA DE CAL HIDRATADA ESP.=10cm (1:2:8) | M2 | 3.65 | 67.6955 | 247.0886
C0776 | CHAPISCO C/ ARGAMASSA DE CIMENTO E AREIA S/PENEIRAR TRAÇO 1:3 ESP.= 5mm P/ PAREDE | M2 | 3.8 | 7.9601 | 30.2485
C1605 | LASTRO DE BRITA APILOADO MANUALMENTE | M3 | 0.08 | 171.25 | 13.7
C3037 | REBOCO C/ ARGAMASSA DE CIMENTO E AREIA PENEIRADA, TRAÇO 1:4 | M2 | 3.8 | 53.7275 | 204.1645
|  |  |  | Total: | 495.2016
|  |  | Total Simples: |  | 495.2016
|  |  | Encargos Sociais: |  | INCLUSO
|  |  | Valor BDI: |  | 0
|  |  | Valor Geral: |  | 495.2016
C4848 - ESTAÇÃO DE TRATAMENTO DE ESGOTO (ETE), VAZÃO DE 20,00 M3/DIA, CONFECCIONADA EM POLIESTER REFORÇADA E FIBRA DE VIDRO, COMPLETA INCLUINDO FORNECIMENTO, MONTAGEM E TREINAMENTO - UN
MATERIAIS |  | Unidade | Coeficiente | Preço | Total
I9148 | ESTAÇÃO DE TRATAMENTO DE ESGOTO (ETE), VAZÃO DE 20,00 M3/DIA, CONFECCIONADA EM POLIESTER REFORÇADA E FIBRA DE VIDRO, INCLUINDO GRADEAMENTO, REATOR ANAERÓBIO, REATOR AERÓBIO, MÓDULO DE DECANTAÇÃO, BOMBA DOSADORA E TANQUES DE SOLUÇÃO MÃE, SOPRADORES COM POTÊNCIA INSTALADA DE 3,0CV CADA, PAINEL DE COMANDO ELÉTRICO, PLACAS DE AERAÇÃO EM P.U, DIFUSORES, TUBOS E CONEXÕES EM PVC, TAMPAS DOS BOCAIS DE INSPEÇÃO EM FIBRA DE VIDRO, LEITO SUPORTE PARA O REATOR AERÓBIO (FORNECIMENTO, MONTAGEM E TREINAMENTO) | UN | 1 | 264223.02 | 264223.02
|  |  |  | Total: | 264223.02
|  |  | Total Simples: |  | 264223.02
|  |  | Encargos Sociais: |  | INCLUSO
|  |  | Valor BDI: |  | 0
|  |  | Valor Geral: |  | 264223.02
C4847 - ESTAÇÃO DE TRATAMENTO DE ESGOTO (ETE), VAZÃO DE 15,00 M3/DIA, CONFECCIONADA EM POLIESTER REFORÇADA E FIBRA DE VIDRO, COMPLETA INCLUINDO FORNECIMENTO, MONTAGEM E TREINAMENTO - UN
MATERIAIS |  | Unidade | Coeficiente | Preço | Total
I9147 | ESTAÇÃO DE TRATAMENTO DE ESGOTO (ETE), VAZÃO DE 15,00 M3/DIA, CONFECCIONADA EM POLIESTER REFORÇADA E FIBRA DE VIDRO, INCLUINDO GRADEAMENTO, REATOR ANAERÓBIO, REATOR AERÓBIO, MÓDULO DE DECANTAÇÃO, BOMBA DOSADORA E TANQUES DE SOLUÇÃO MÃE, SOPRADORES COM POTÊNCIA INSTALADA DE 3,0CV CADA, PAINEL DE COMANDO ELÉTRICO, PLACAS DE AERAÇÃO EM P.U, DIFUSORES, TUBOS E CONEXÕES EM PVC, TAMPAS DOS BOCAIS DE INSPEÇÃO EM FIBRA DE VIDRO, LEITO SUPORTE PARA O REATOR AERÓBIO (FORNECIMENTO, MONTAGEM E TREINAMENTO) | UN | 1 | 246694.77 | 246694.77
|  |  |  | Total: | 246694.77
|  |  | Total Simples: |  | 246694.77
|  |  | Encargos Sociais: |  | INCLUSO
|  |  | Valor BDI: |  | 0
|  |  | Valor Geral: |  | 246694.77
C4842 - CAIXA EM ALVENARIA TIJOLO FURADO, ESP. = 10cm ( 40x 40x60cm), LASTRO DE BRITA, EXCETO ESCAVAÇÃO E TAMPA - UN
SERVIÇOS |  | Unidade | Coeficiente | Preço | Total
C0073 | ALVENARIA DE TIJOLO CERÂMICO FURADO (9x19x19)cm C/ARGAMASSA MISTA DE CAL HIDRATADA ESP.=10cm (1:2:8) | M2 | 1.3 | 67.6955 | 88.0041
C0776 | CHAPISCO C/ ARGAMASSA DE CIMENTO E AREIA S/PENEIRAR TRAÇO 1:3 ESP.= 5mm P/ PAREDE | M2 | 1.26 | 7.9601 | 10.0298
C1605 | LASTRO DE BRITA APILOADO MANUALMENTE | M3 | 0.02 | 171.25 | 3.425
C3037 | REBOCO C/ ARGAMASSA DE CIMENTO E AREIA PENEIRADA, TRAÇO 1:4 | M2 | 1.26 | 53.7275 | 67.6967
|  |  |  | Total: | 169.1557
|  |  | Total Simples: |  | 169.1556
|  |  | Encargos Sociais: |  | INCLUSO
|  |  | Valor BDI: |  | 0
|  |  | Valor Geral: |  | 169.1556
C4841 - CAIXA EM ALVENARIA TIJOLO FURADO, ESP. = 10cm ( 30x 30x40cm), LASTRO DE BRITA, EXCETO ESCAVAÇÃO E TAMPA - UN
SERVIÇOS |  | Unidade | Coeficiente | Preço | Total
C0073 | ALVENARIA DE TIJOLO CERÂMICO FURADO (9x19x19)cm C/ARGAMASSA MISTA DE CAL HIDRATADA ESP.=10cm (1:2:8) | M2 | 0.7 | 67.6955 | 47.3869
C0776 | CHAPISCO C/ ARGAMASSA DE CIMENTO E AREIA S/PENEIRAR TRAÇO 1:3 ESP.= 5mm P/ PAREDE | M2 | 0.71 | 7.9601 | 5.6517
C1605 | LASTRO DE BRITA APILOADO MANUALMENTE | M3 | 0.01 | 171.25 | 1.7125
C3037 | REBOCO C/ ARGAMASSA DE CIMENTO E AREIA PENEIRADA, TRAÇO 1:4 | M2 | 0.71 | 53.7275 | 38.1465
|  |  |  | Total: | 92.8975
|  |  | Total Simples: |  | 92.8976
|  |  | Encargos Sociais: |  | INCLUSO
|  |  | Valor BDI: |  | 0
|  |  | Valor Geral: |  | 92.8976
C4844 - CAIXA EM ALVENARIA TIJOLO FURADO, ESP. = 10cm ( 80x 80x60cm), LASTRO DE BRITA, EXCETO ESCAVAÇÃO E TAMPA - UN
SERVIÇOS |  | Unidade | Coeficiente | Preço | Total
C0073 | ALVENARIA DE TIJOLO CERÂMICO FURADO (9x19x19)cm C/ARGAMASSA MISTA DE CAL HIDRATADA ESP.=10cm (1:2:8) | M2 | 2.26 | 67.6955 | 152.9918
C0776 | CHAPISCO C/ ARGAMASSA DE CIMENTO E AREIA S/PENEIRAR TRAÇO 1:3 ESP.= 5mm P/ PAREDE | M2 | 2.41 | 7.9601 | 19.1839
C1605 | LASTRO DE BRITA APILOADO MANUALMENTE | M3 | 0.05 | 171.25 | 8.5625
C3037 | REBOCO C/ ARGAMASSA DE CIMENTO E AREIA PENEIRADA, TRAÇO 1:4 | M2 | 2.41 | 53.7275 | 129.4833
|  |  |  | Total: | 310.2215
|  |  | Total Simples: |  | 310.2216
|  |  | Encargos Sociais: |  | INCLUSO
|  |  | Valor BDI: |  | 0
|  |  | Valor Geral: |  | 310.2216
C4843 - CAIXA EM ALVENARIA TIJOLO FURADO, ESP. = 10cm ( 60x 60x60cm), LASTRO DE BRITA, EXCETO ESCAVAÇÃO E TAMPA - UN
SERVIÇOS |  | Unidade | Coeficiente | Preço | Total
C0073 | ALVENARIA DE TIJOLO CERÂMICO FURADO (9x19x19)cm C/ARGAMASSA MISTA DE CAL HIDRATADA ESP.=10cm (1:2:8) | M2 | 1.78 | 67.6955 | 120.498
C0776 | CHAPISCO C/ ARGAMASSA DE CIMENTO E AREIA S/PENEIRAR TRAÇO 1:3 ESP.= 5mm P/ PAREDE | M2 | 1.83 | 7.9601 | 14.5671
C1605 | LASTRO DE BRITA APILOADO MANUALMENTE | M3 | 0.04 | 171.25 | 6.85
C3037 | REBOCO C/ ARGAMASSA DE CIMENTO E AREIA PENEIRADA, TRAÇO 1:4 | M2 | 1.83 | 53.7275 | 98.3213
|  |  |  | Total: | 240.2364
|  |  | Total Simples: |  | 240.2364
|  |  | Encargos Sociais: |  | INCLUSO
|  |  | Valor BDI: |  | 0
|  |  | Valor Geral: |  | 240.2364
C4840 - CAIXA EM ALVENARIA TIJOLO FURADO, ESP. = 10cm (100x100x80cm), FUNDO DE CONCRETO, EXCETO ESCAVAÇÃO E TAMPA - UN
SERVIÇOS |  | Unidade | Coeficiente | Preço | Total
C0073 | ALVENARIA DE TIJOLO CERÂMICO FURADO (9x19x19)cm C/ARGAMASSA MISTA DE CAL HIDRATADA ESP.=10cm (1:2:8) | M2 | 3.65 | 67.6955 | 247.0886
C0776 | CHAPISCO C/ ARGAMASSA DE CIMENTO E AREIA S/PENEIRAR TRAÇO 1:3 ESP.= 5mm P/ PAREDE | M2 | 3.8 | 7.9601 | 30.2485
C1609 | LASTRO DE CONCRETO INCLUINDO PREPARO E LANÇAMENTO | M3 | 0.08 | 680.6578 | 54.4526
C3037 | REBOCO C/ ARGAMASSA DE CIMENTO E AREIA PENEIRADA, TRAÇO 1:4 | M2 | 3.8 | 53.7275 | 204.1645
|  |  |  | Total: | 535.9542
|  |  | Total Simples: |  | 535.9543
|  |  | Encargos Sociais: |  | INCLUSO
|  |  | Valor BDI: |  | 0
|  |  | Valor Geral: |  | 535.9543
C4837 - CAIXA EM ALVENARIA TIJOLO FURADO, ESP. = 10cm ( 40x 40x60cm), FUNDO DE CONCRETO, EXCETO ESCAVAÇÃO E TAMPA - UN
SERVIÇOS |  | Unidade | Coeficiente | Preço | Total
C0073 | ALVENARIA DE TIJOLO CERÂMICO FURADO (9x19x19)cm C/ARGAMASSA MISTA DE CAL HIDRATADA ESP.=10cm (1:2:8) | M2 | 1.3 | 67.6955 | 88.0041
C0776 | CHAPISCO C/ ARGAMASSA DE CIMENTO E AREIA S/PENEIRAR TRAÇO 1:3 ESP.= 5mm P/ PAREDE | M2 | 1.26 | 7.9601 | 10.0298
C1609 | LASTRO DE CONCRETO INCLUINDO PREPARO E LANÇAMENTO | M3 | 0.02 | 680.6578 | 13.6132
C3037 | REBOCO C/ ARGAMASSA DE CIMENTO E AREIA PENEIRADA, TRAÇO 1:4 | M2 | 1.26 | 53.7275 | 67.6967
|  |  |  | Total: | 179.3439
|  |  | Total Simples: |  | 179.3437
|  |  | Encargos Sociais: |  | INCLUSO
|  |  | Valor BDI: |  | 0
|  |  | Valor Geral: |  | 179.3437
C4836 - CAIXA EM ALVENARIA TIJOLO FURADO, ESP. = 10cm ( 30x 30x40cm), FUNDO DE CONCRETO, EXCETO ESCAVAÇÃO E TAMPA - UN
SERVIÇOS |  | Unidade | Coeficiente | Preço | Total
C0073 | ALVENARIA DE TIJOLO CERÂMICO FURADO (9x19x19)cm C/ARGAMASSA MISTA DE CAL HIDRATADA ESP.=10cm (1:2:8) | M2 | 0.7 | 67.6955 | 47.3869
C0776 | CHAPISCO C/ ARGAMASSA DE CIMENTO E AREIA S/PENEIRAR TRAÇO 1:3 ESP.= 5mm P/ PAREDE | M2 | 0.71 | 7.9601 | 5.6517
C1609 | LASTRO DE CONCRETO INCLUINDO PREPARO E LANÇAMENTO | M3 | 0.01 | 680.6578 | 6.8066
C3037 | REBOCO C/ ARGAMASSA DE CIMENTO E AREIA PENEIRADA, TRAÇO 1:4 | M2 | 0.71 | 53.7275 | 38.1465
|  |  |  | Total: | 97.9916
|  |  | Total Simples: |  | 97.9917
|  |  | Encargos Sociais: |  | INCLUSO
|  |  | Valor BDI: |  | 0
|  |  | Valor Geral: |  | 97.9917
C4835 - ESPELHO CRISTAL, ESPESSURA 4MM, COM PARAFUSOS DE FIXAÇÃO, SEM MOLDURA - M2
MAO DE OBRA |  | Unidade | Coeficiente | Preço | Total
I2391 | PEDREIRO | H | 2 | 26.86 | 53.72
I2543 | SERVENTE | H | 0.4 | 20.26 | 8.104
|  |  |  | Total: | 61.824
MATERIAIS
I1580 | PARAFUSO FRANCES 1/2''X8'' COM 2 PORCAS | UN | 4 | 6.37 | 25.48
I9145 | ESPELHO CRISTAL E = 4 MM | M2 | 1 | 443.8 | 443.8
|  |  |  | Total: | 469.28
|  |  | Total Simples: |  | 531.104
|  |  | Encargos Sociais: |  | INCLUSO
|  |  | Valor BDI: |  | 0
|  |  | Valor Geral: |  | 531.104
C4834 - ARANDELA COM SOQUETE E-27, CORPO E GRADE FRONTAL DE PROTEÇÃO EM ALUMÍNIO, DIFUSOR EM VIDRO TRANSPARENTE COM UMA LÂMPADA ELETRÔNICA FLUORESCENTE COMPACTA DE 15W, COMPLETA - UN
MAO DE OBRA |  | Unidade | Coeficiente | Preço | Total
I0042 | AJUDANTE DE ELETRICISTA | H | 1.2 | 21.1 | 25.32
I2312 | ELETRICISTA | H | 1.2 | 26.85 | 32.22
|  |  |  | Total: | 57.54
MATERIAIS
I9451 | ARANDELA COM SOQUETE E-27, CORPO E GRADE FRONTAL DE PROTEÇÃO EM ALUMÍNIO, DIFUSOR EM VIDRO TRANSPARENTE PARA UMA LÂMPADA ELETRÔNICA FLUORESCENTE COMPACTA ATÉ 15W | UN | 1 | 45.93 | 45.93
I9452 | LÂMPADA ELETRÔNICA FLUORESCENTE COMPACTA ATÉ 15W | UN | 1 | 11.38 | 11.38
|  |  |  | Total: | 57.31
|  |  | Total Simples: |  | 114.85
|  |  | Encargos Sociais: |  | INCLUSO
|  |  | Valor BDI: |  | 0
|  |  | Valor Geral: |  | 114.85
C4839 - CAIXA EM ALVENARIA TIJOLO FURADO, ESP. = 10cm ( 80x 80x60cm), FUNDO DE CONCRETO, EXCETO ESCAVAÇÃO E TAMPA - UN
SERVIÇOS |  | Unidade | Coeficiente | Preço | Total
C0073 | ALVENARIA DE TIJOLO CERÂMICO FURADO (9x19x19)cm C/ARGAMASSA MISTA DE CAL HIDRATADA ESP.=10cm (1:2:8) | M2 | 2.26 | 67.6955 | 152.9918
C0776 | CHAPISCO C/ ARGAMASSA DE CIMENTO E AREIA S/PENEIRAR TRAÇO 1:3 ESP.= 5mm P/ PAREDE | M2 | 2.41 | 7.9601 | 19.1839
C1609 | LASTRO DE CONCRETO INCLUINDO PREPARO E LANÇAMENTO | M3 | 0.05 | 680.6578 | 34.0329
C3037 | REBOCO C/ ARGAMASSA DE CIMENTO E AREIA PENEIRADA, TRAÇO 1:4 | M2 | 2.41 | 53.7275 | 129.4833
|  |  |  | Total: | 335.6919
|  |  | Total Simples: |  | 335.6919
|  |  | Encargos Sociais: |  | INCLUSO
|  |  | Valor BDI: |  | 0
|  |  | Valor Geral: |  | 335.6919
C4838 - CAIXA EM ALVENARIA TIJOLO FURADO, ESP. = 10cm ( 60x 60x60cm), FUNDO DE CONCRETO, EXCETO ESCAVAÇÃO E TAMPA - UN
SERVIÇOS |  | Unidade | Coeficiente | Preço | Total
C0073 | ALVENARIA DE TIJOLO CERÂMICO FURADO (9x19x19)cm C/ARGAMASSA MISTA DE CAL HIDRATADA ESP.=10cm (1:2:8) | M2 | 1.78 | 67.6955 | 120.498
C0776 | CHAPISCO C/ ARGAMASSA DE CIMENTO E AREIA S/PENEIRAR TRAÇO 1:3 ESP.= 5mm P/ PAREDE | M2 | 1.83 | 7.9601 | 14.5671
C1609 | LASTRO DE CONCRETO INCLUINDO PREPARO E LANÇAMENTO | M3 | 0.04 | 680.6578 | 27.2263
C3037 | REBOCO C/ ARGAMASSA DE CIMENTO E AREIA PENEIRADA, TRAÇO 1:4 | M2 | 1.83 | 53.7275 | 98.3213
|  |  |  | Total: | 260.6127
|  |  | Total Simples: |  | 260.6127
|  |  | Encargos Sociais: |  | INCLUSO
|  |  | Valor BDI: |  | 0
|  |  | Valor Geral: |  | 260.6127
C3781 - MEDIÇÃO TRIFÁSICA INSTALADA EM MURO - SAÍDA SUBTRRÂNEA - UN
EQUIPAMENTOS (CHORARIO) |  | Unidade | Coeficiente | Preço | Total
I0584 | CAMINHÃO COMERC. EQUIP. C/GUINDASTE (CHI) | H | 3 | 64.9912 | 194.9735
I0705 | CAMINHÃO COMERC. EQUIP. C/GUINDASTE (CHP) | H | 1 | 172.7113 | 172.7113
|  |  |  | Total: | 367.6848
MAO DE OBRA
I0042 | AJUDANTE DE ELETRICISTA | H | 4 | 21.1 | 84.4
I2312 | ELETRICISTA | H | 4 | 26.85 | 107.4
|  |  |  | Total: | 191.8
MATERIAIS
I0125 | ARMAÇÃO REX TRIFASICA COM ROLDANA | UN | 1 | 81.86 | 81.86
I0342 | CABO ISOLADO EM PVC 16MM2 - 750V | M | 60 | 11.37 | 682.2
I0950 | CURVA DE PVC RIGIDO PARA ELETRODUTO DE 1 1/2'' | UN | 5 | 5.66 | 28.3
I1018 | DISJUNTOR TRIPOLAR DE 70A | UN | 1 | 104.88 | 104.88
I1068 | ELETRODUTO DE PVC RIGIDO 1 1/2'' | M | 12 | 10.45 | 125.4
I1404 | LUVA DE PVC RIGIDO PARA ELETRODUTO 1 1/2'' | UN | 1 | 3.53 | 3.53
I2352 | HASTE DE ATERRAMENTO COPERWELD 5/8" x 2.40M | UN | 1 | 53.28 | 53.28
I2405 | POSTE DE CONCRETO DUPLO T (150/9), RESISTÊNCIA NOMINAL 150KG, H=9,00M, PESO APROXIMADO 470KG | UN | 1 | 601.7 | 601.7
I2413 | QUADRO DE MEDIÇÃO TRIFASICA EM POSTE | UN | 1 | 272.4 | 272.4
I6472 | ABRAÇADEIRA PARA POSTE DE CONCRETO DUPLO "T" | UN | 4 | 8.25 | 33
|  |  |  | Total: | 1986.55
SERVIÇOS
C0632 | CAIXA EM ALVENARIA (60X60X60cm) DE 1/2 TIJOLO COMUM, LASTRO DE BRITA E TAMPA DE CONCRETO | UN | 1 | 466.0301 | 466.0301
|  |  |  | Total: | 466.0301
|  |  | Total Simples: |  | 3012.0649
|  |  | Encargos Sociais: |  | INCLUSO
|  |  | Valor BDI: |  | 0
|  |  | Valor Geral: |  | 3012.0649
C3782 - PISO PRÉ-MOLDADO ARTICULADO E INTERTRAVADO DE 16 FACES - e = 8,0 cm (35 MPa) P/ TRÁFEGO PESADO - M2
MAO DE OBRA |  | Unidade | Coeficiente | Preço | Total
I0445 | CALCETEIRO | H | 0.75 | 26.86 | 20.145
I2543 | SERVENTE | H | 1 | 20.26 | 20.26
|  |  |  | Total: | 40.405
MATERIAIS
I0108 | AREIA GROSSA | M3 | 0.15 | 119.58 | 17.937
I0805 | CIMENTO PORTLAND | KG | 4.5 | 0.71 | 3.195
I7004 | PISO PRÉ-MOLDADO ARTICULADO E INTERTRAVADO DE 16 FACES - e = 8,0 cm (35 MPa) P/ TRÁFEGO PESADO | M2 | 1.05 | 49.9 | 52.395
|  |  |  | Total: | 73.527
|  |  | Total Simples: |  | 113.932
|  |  | Encargos Sociais: |  | INCLUSO
|  |  | Valor BDI: |  | 0
|  |  | Valor Geral: |  | 113.932
C4833 - PISO EMBORRACHADO, DRENANTE E ANTI-IMPACTO, COMPOSTO POR PARTÍCULAS DE BORRACHA RECICLADA PRENSADA, PIGMENTADA E ATÓXICA, 50X50X2,5CM (FORNECIMENTO E EXECUÇÃO) - M2
MATERIAIS |  | Unidade | Coeficiente | Preço | Total
I9143 | PISO EMBORRACHADO E ANTI-IMPACTO, COMPOSTO POR PARTÍCULAS DE BORRACHA RECICLADA PRENSADA, PIGMENTADA E ATÓXICA (COLOCADO) | M2 | 1 | 284.12 | 284.12
|  |  |  | Total: | 284.12
|  |  | Total Simples: |  | 284.12
|  |  | Encargos Sociais: |  | INCLUSO
|  |  | Valor BDI: |  | 0
|  |  | Valor Geral: |  | 284.12
C4832 - CANTONEIRA DE ALUMÍNIO 1 1/4" X 1 1/4" - M
MAO DE OBRA |  | Unidade | Coeficiente | Preço | Total
I0152 | AZULEJISTA | H | 0.6 | 26.86 | 16.116
I2543 | SERVENTE | H | 0.4 | 20.26 | 8.104
|  |  |  | Total: | 24.22
MATERIAIS
I0464 | CANTONEIRA DE ALUMÍNIO 1 1/4" X 1 1/4" (0,516kg/m) | M | 1 | 17.11 | 17.11
|  |  |  | Total: | 17.11
|  |  | Total Simples: |  | 41.33
|  |  | Encargos Sociais: |  | INCLUSO
|  |  | Valor BDI: |  | 0
|  |  | Valor Geral: |  | 41.33
C4831 - REBOCO ACÚSTICO C/VERMICULITA AGLOMERADA C/CIMENTO E AREIA ESP=25MM - M2
MAO DE OBRA |  | Unidade | Coeficiente | Preço | Total
I2391 | PEDREIRO | H | 0.25 | 26.86 | 6.715
I2543 | SERVENTE | H | 0.25 | 20.26 | 5.065
|  |  |  | Total: | 11.78
MATERIAIS
I0109 | AREIA MEDIA | M3 | 0.075 | 83.58 | 6.2685
I0805 | CIMENTO PORTLAND | KG | 5 | 0.71 | 3.55
I2247 | VERMICULITA EXPANDIDA | M3 | 0.167 | 624.63 | 104.3132
|  |  |  | Total: | 114.1317
|  |  | Total Simples: |  | 125.9117
|  |  | Encargos Sociais: |  | INCLUSO
|  |  | Valor BDI: |  | 0
|  |  | Valor Geral: |  | 125.9117
C4830 - JANELA BASCULANTE EM ALUMÍNIO ANODIZADO NATURAL, EXCLUSIVE VIDRO - M2
MAO DE OBRA |  | Unidade | Coeficiente | Preço | Total
I2391 | PEDREIRO | H | 2.5 | 26.86 | 67.15
I2543 | SERVENTE | H | 1.5 | 20.26 | 30.39
|  |  |  | Total: | 97.54
MATERIAIS
I9142 | JANELA ALUMINIO BASCULANTE 100 X 100 CM (AXL) | UN | 1 | 417.52 | 417.52
|  |  |  | Total: | 417.52
SERVIÇOS
C0164 | ARGAMASSA DE CIMENTO E AREIA PEN. TRAÇO 1:3 | M3 | 0.021 | 1104.1303 | 23.1867
|  |  |  | Total: | 23.1867
|  |  | Total Simples: |  | 538.2467
|  |  | Encargos Sociais: |  | INCLUSO
|  |  | Valor BDI: |  | 0
|  |  | Valor Geral: |  | 538.2467
C4824 - TERMINAL DE VENTILAÇÃO PVC 100MM - UN
MAO DE OBRA |  | Unidade | Coeficiente | Preço | Total
I0043 | AJUDANTE DE ENCANADOR | H | 0.09 | 21.1 | 1.899
I2320 | ENCANADOR | H | 0.09 | 26.18 | 2.3562
|  |  |  | Total: | 4.2552
MATERIAIS
I0026 | ADESIVO PARA TUBO DE PVC RIGIDO | KG | 0.034 | 63.36 | 2.1542
I1888 | SOLUÇÃO LIMPADORA PARA PVC RIGIDO | L | 0.052 | 61.02 | 3.173
I9095 | TERMINAL DE VENTILACAO, 100 MM, SERIE NORMAL, ESGOTO PREDIAL | UN | 1 | 23.28 | 23.28
|  |  |  | Total: | 28.6072
|  |  | Total Simples: |  | 32.8625
|  |  | Encargos Sociais: |  | INCLUSO
|  |  | Valor BDI: |  | 0
|  |  | Valor Geral: |  | 32.8625
C4823 - TERMINAL DE VENTILACAO PVC 75 MM - UN
MAO DE OBRA |  | Unidade | Coeficiente | Preço | Total
I0043 | AJUDANTE DE ENCANADOR | H | 0.09 | 21.1 | 1.899
I2320 | ENCANADOR | H | 0.09 | 26.18 | 2.3562
|  |  |  | Total: | 4.2552
MATERIAIS
I0026 | ADESIVO PARA TUBO DE PVC RIGIDO | KG | 0.034 | 63.36 | 2.1542
I1888 | SOLUÇÃO LIMPADORA PARA PVC RIGIDO | L | 0.052 | 61.02 | 3.173
I9051 | TERMINAL DE VENTILACAO, 75 MM, SERIE NORMAL, ESGOTO PREDIAL | UN | 1 | 18.62 | 18.62
|  |  |  | Total: | 23.9472
|  |  | Total Simples: |  | 28.2025
|  |  | Encargos Sociais: |  | INCLUSO
|  |  | Valor BDI: |  | 0
|  |  | Valor Geral: |  | 28.2025
C4826 - VIDRO LAMINADO DUPLO, INCOLOR, C/MASSA PARA CAIXILHOS E=6MM (FORNECIMENTO E COLOCAÇÃO) - M2
MATERIAIS |  | Unidade | Coeficiente | Preço | Total
I9140 | VIDRO COMUM LAMINADO, LISO, INCOLOR, DUPLO, ESPESSURA TOTAL 6 MM (CADA CAMADA E= 3 MM) - COLOCADO | M2 | 1 | 708.33 | 708.33
|  |  |  | Total: | 708.33
|  |  | Total Simples: |  | 708.33
|  |  | Encargos Sociais: |  | INCLUSO
|  |  | Valor BDI: |  | 0
|  |  | Valor Geral: |  | 708.33
C4825 - PORTA PAPEL TOALHA (DISPENSER)EM ABS - UN
MAO DE OBRA |  | Unidade | Coeficiente | Preço | Total
I2391 | PEDREIRO | H | 0.5 | 26.86 | 13.43
|  |  |  | Total: | 13.43
MATERIAIS
I9139 | TOALHEIRO PLASTICO TIPO DISPENSER PARA PAPEL TOALHA INTERFOLHADO | UN | 1 | 54.25 | 54.25
|  |  |  | Total: | 54.25
|  |  | Total Simples: |  | 67.68
|  |  | Encargos Sociais: |  | INCLUSO
|  |  | Valor BDI: |  | 0
|  |  | Valor Geral: |  | 67.68
C4828 - ARANDELA DE SOBREPOR CORPO EM ALUMINIO, SOQUETE E-27, DIFUSOR EM VIDRO TEMPERADO FOSCO, COM DUAS LÂMPADAS ELETRÔNICAS COMPACTAS DE 20W COMPLETA - M2
MAO DE OBRA |  | Unidade | Coeficiente | Preço | Total
I0042 | AJUDANTE DE ELETRICISTA | H | 1.2 | 21.1 | 25.32
I2312 | ELETRICISTA | H | 1.2 | 26.85 | 32.22
|  |  |  | Total: | 57.54
MATERIAIS
I9450 | ARANDELA DE SOBREPOR CORPO EM ALUMINIO, SOQUETE E-27, DIFUSOR EM VIDRO TEMPERADO FOSCO, COM DUAS LÂMPADAS ELETRÔNICAS COMPACTAS DE 20W COMPLETA | UN | 1 | 45.8 | 45.8
|  |  |  | Total: | 45.8
|  |  | Total Simples: |  | 103.34
|  |  | Encargos Sociais: |  | INCLUSO
|  |  | Valor BDI: |  | 0
|  |  | Valor Geral: |  | 103.34
C4827 - TELHA DE ALUMÍNIO ONDULADA, ESP.=0,7MM - M2
MAO DE OBRA |  | Unidade | Coeficiente | Preço | Total
I0037 | AJUDANTE | H | 0.3 | 21.1 | 6.33
I1530 | MONTADOR | H | 0.3 | 26.86 | 8.058
|  |  |  | Total: | 14.388
MATERIAIS
I1215 | GANCHO COM PORCA E ARRUELA | UN | 3 | 2.29 | 6.87
I1920 | TALA DE AJUSTE | UN | 3 | 0.34 | 1.02
I9141 | TELHA ALUMINIO ONDULADA, ALTURA = *18* MM, E = 0,7 MM | M2 | 1.1 | 50.52 | 55.572
|  |  |  | Total: | 63.462
|  |  | Total Simples: |  | 77.85
|  |  | Encargos Sociais: |  | INCLUSO
|  |  | Valor BDI: |  | 0
|  |  | Valor Geral: |  | 77.85
C4829 - GUARDA CORPO TIPO GRADIL EM TUBO DE AÇO GALVANIZADO, H = 1,10m, COM BARRAS VERTICAIS A CADA 0,11m DE 1" (25,4mm) E BARRA VERTICAL A CADA M DE 11/2" (38mm), UM TUBO HORIZONTAL SUPERIOR DE 3" (80mm) E UM TUBO HORIZONTAL INFERIOR DE 11/2" (38mm) - M
MAO DE OBRA |  | Unidade | Coeficiente | Preço | Total
I1858 | SERRALHEIRO | H | 1.18 | 26.86 | 31.6948
I1879 | SOLDADOR | H | 1.2 | 27.7 | 33.24
I2391 | PEDREIRO | H | 1.58 | 26.86 | 42.4388
I2543 | SERVENTE | H | 3.94 | 20.26 | 79.8244
|  |  |  | Total: | 187.198
MATERIAIS
I1061 | ELETRODOS | KG | 0.79 | 32.44 | 25.6276
I1566 | PARAFUSO - 8MM COM BUCHA PLASTICA | UN | 8 | 0.9 | 7.2
I2168 | TUBO AÇO GALVANIZADO DE 25MM (1") | M | 6.3 | 34.49 | 217.287
I2170 | TUBO AÇO GALVANIZADO DE 40MM (1 1/2') | M | 2.1 | 50.53 | 106.113
I2173 | TUBO AÇO GALVANIZADO DE 80MM (3') | M | 1 | 121.68 | 121.68
I8648 | BASE DE FIXAÇÃO COM PARAFUSOS | UN | 2 | 36 | 72
|  |  |  | Total: | 549.9076
|  |  | Total Simples: |  | 737.1056
|  |  | Encargos Sociais: |  | INCLUSO
|  |  | Valor BDI: |  | 0
|  |  | Valor Geral: |  | 737.1056
C3770 - PATCH CABLE EXTRA-FLEXÍVEL RJ-45/RJ-45 DE 1,50m - UN
MAO DE OBRA |  | Unidade | Coeficiente | Preço | Total
I0042 | AJUDANTE DE ELETRICISTA | H | 0.15 | 21.1 | 3.165
I2312 | ELETRICISTA | H | 0.1 | 26.85 | 2.685
|  |  |  | Total: | 5.85
MATERIAIS
I6834 | PATCH CABLE EXTRA-FLEXÍVEL RJ-45/RJ-45 DE 1,50m | UN | 1 | 13.51 | 13.51
|  |  |  | Total: | 13.51
|  |  | Total Simples: |  | 19.36
|  |  | Encargos Sociais: |  | INCLUSO
|  |  | Valor BDI: |  | 0
|  |  | Valor Geral: |  | 19.36
C4820 - TORNEIRA DE PAREDE P/ PIA, ACABAMENTO CROMADO, C/ BICA MÓVEL E AREJADOR, 1/2 " OU 3/4 " - UN
MAO DE OBRA |  | Unidade | Coeficiente | Preço | Total
I0043 | AJUDANTE DE ENCANADOR | H | 0.65 | 21.1 | 13.715
I2320 | ENCANADOR | H | 0.65 | 26.18 | 17.017
|  |  |  | Total: | 30.732
MATERIAIS
I1180 | FITA DE VEDAÇÃO | M | 0.28 | 0.36 | 0.1008
I9100 | TORNEIRA CROMADA DE PAREDE PARA COZINHA BICA MOVEL COM AREJADOR 1/2 " OU 3/4 " (REF 1168) | UN | 1 | 97.47 | 97.47
|  |  |  | Total: | 97.5708
|  |  | Total Simples: |  | 128.3028
|  |  | Encargos Sociais: |  | INCLUSO
|  |  | Valor BDI: |  | 0
|  |  | Valor Geral: |  | 128.3028
C4822 - TERMINAL DE VENTILAÇÃO PVC 50MM - UN
MAO DE OBRA |  | Unidade | Coeficiente | Preço | Total
I0043 | AJUDANTE DE ENCANADOR | H | 0.09 | 21.1 | 1.899
I2320 | ENCANADOR | H | 0.09 | 26.18 | 2.3562
|  |  |  | Total: | 4.2552
MATERIAIS
I0026 | ADESIVO PARA TUBO DE PVC RIGIDO | KG | 0.031 | 63.36 | 1.9642
I1888 | SOLUÇÃO LIMPADORA PARA PVC RIGIDO | L | 0.048 | 61.02 | 2.929
I9096 | TERMINAL DE VENTILACAO, 50 MM, SERIE NORMAL, ESGOTO PREDIAL | UN | 1 | 9.69 | 9.69
|  |  |  | Total: | 14.5832
|  |  | Total Simples: |  | 18.8383
|  |  | Encargos Sociais: |  | INCLUSO
|  |  | Valor BDI: |  | 0
|  |  | Valor Geral: |  | 18.8383
C4821 - CUBA DE LOUÇA DE EMBUTIR S/TORNEIRA C/ACESSÓRIOS - UN
MAO DE OBRA |  | Unidade | Coeficiente | Preço | Total
I0043 | AJUDANTE DE ENCANADOR | H | 1.5 | 21.1 | 31.65
I2320 | ENCANADOR | H | 1.5 | 26.18 | 39.27
|  |  |  | Total: | 70.92
MATERIAIS
I0916 | CUBA DE LOUÇA BRANCA DE EMBUTIR | UN | 1 | 94.06 | 94.06
I1091 | ENGATE CROMADO | UN | 1 | 22.59 | 22.59
I1180 | FITA DE VEDAÇÃO | M | 0.84 | 0.36 | 0.3024
I1864 | SIFÃO METALICO TIPO COPO DN 1"X1 1/2" | UN | 1 | 164.58 | 164.58
I2272 | VÁLVULA DE METAL 1" | UN | 1 | 19.12 | 19.12
|  |  |  | Total: | 300.6524
|  |  | Total Simples: |  | 371.5724
|  |  | Encargos Sociais: |  | INCLUSO
|  |  | Valor BDI: |  | 0
|  |  | Valor Geral: |  | 371.5724
C3780 - CORTE SIMPLES E EXECUÇÃO DA SUPRESSÃO DE LIGAÇÃO C/ PAVIMENTO DE PEDRA TOSCA - UN
EQUIPAMENTOS (CHORARIO) |  | Unidade | Coeficiente | Preço | Total
I0700 | CAMINHONETE SAVEIRO (CHP) | H | 0.3 | 81.5126 | 24.4538
|  |  |  | Total: | 24.4538
MAO DE OBRA
I0037 | AJUDANTE | H | 0.335 | 21.1 | 7.0685
I0149 | AUXILIAR ADMINISTRATIVO | H | 0.335 | 20.59 | 6.8976
|  |  |  | Total: | 13.9662
MATERIAIS
I0021 | ADESIVO 90ML | UN | 0.05 | 7 | 0.35
I0475 | CAP PVC SOLD. MARROM DIAM. 25MM (3/4'') | UN | 1 | 1.36 | 1.36
I6042 | KIT DE VEDAÇÃO P/ CORTE DE LIGAÇÃO D'ÁGUA | UN | 1 | 7.22 | 7.22
|  |  |  | Total: | 8.93
|  |  | Total Simples: |  | 47.3499
|  |  | Encargos Sociais: |  | INCLUSO
|  |  | Valor BDI: |  | 0
|  |  | Valor Geral: |  | 47.3499
C1772 - LÂMPADA VAPOR DE MERCÚRIO ATE 400W (SUBSTITUIÇÃO) - UN
MAO DE OBRA |  | Unidade | Coeficiente | Preço | Total
I2312 | ELETRICISTA | H | 0.3 | 26.85 | 8.055
|  |  |  | Total: | 8.055
MATERIAIS
I1478 | LÂMPADA VAPOR DE MERCURIO 400W/220V | UN | 1 | 58.27 | 58.27
|  |  |  | Total: | 58.27
|  |  | Total Simples: |  | 66.32
|  |  | Encargos Sociais: |  | INCLUSO
|  |  | Valor BDI: |  | 0
|  |  | Valor Geral: |  | 66.32
C4896 - RELÉ DE NÍVEL COM 3 ELETRODOS CONTATOS DE 10A - 250V - UN
MAO DE OBRA |  | Unidade | Coeficiente | Preço | Total
I0042 | AJUDANTE DE ELETRICISTA | H | 1 | 21.1 | 21.1
I2312 | ELETRICISTA | H | 1 | 26.85 | 26.85
|  |  |  | Total: | 47.95
MATERIAIS
I8953 | RELÉ DE NÍVEL COM 2 ELETRODOS CONTATOS DE 10A - 250V | UN | 1 | 126.77 | 126.77
I8954 | ELETRODO DE NÍVEL EM AÇO INOX | UN | 1 | 17.22 | 17.22
|  |  |  | Total: | 143.99
|  |  | Total Simples: |  | 191.94
|  |  | Encargos Sociais: |  | INCLUSO
|  |  | Valor BDI: |  | 0
|  |  | Valor Geral: |  | 191.94
C4897 - CORTE E BISELAMENTO EM EXTREMIDADES P/TUBOS EM AÇO DESVIO DE 0 A 15º - UN
EQUIPAMENTOS (CHORARIO) |  | Unidade | Coeficiente | Preço | Total
I0737 | ESMERILHADEIRA INDUSTRIAL (CHP) | H | 2 | 0.35544 | 0.71087
|  |  |  | Total: | 0.7109
MAO DE OBRA
I0037 | AJUDANTE | H | 2 | 21.1 | 42.2
I2320 | ENCANADOR | H | 2 | 26.18 | 52.36
I2325 | ESMERILHADOR | H | 1 | 26.86 | 26.86
|  |  |  | Total: | 121.42
MATERIAIS
I2301 | DISCO DE CORTE 1/8" DE 7" | UN | 7 | 6.2 | 43.4
|  |  |  | Total: | 43.4
|  |  | Total Simples: |  | 165.5309
|  |  | Encargos Sociais: |  | INCLUSO
|  |  | Valor BDI: |  | 0
|  |  | Valor Geral: |  | 165.5309
C3765 - DISTRIBUIDOR INTERNO ÓPTICO PARA 24 FIBRAS - UN
MAO DE OBRA |  | Unidade | Coeficiente | Preço | Total
I0042 | AJUDANTE DE ELETRICISTA | H | 2.5 | 21.1 | 52.75
I2312 | ELETRICISTA | H | 2.5 | 26.85 | 67.125
|  |  |  | Total: | 119.875
MATERIAIS
I6829 | DISTRIBUIDOR INTERNO ÓPTICO PARA 24 FIBRAS | UN | 1 | 699 | 699
|  |  |  | Total: | 699
|  |  | Total Simples: |  | 818.875
|  |  | Encargos Sociais: |  | INCLUSO
|  |  | Valor BDI: |  | 0
|  |  | Valor Geral: |  | 818.875
C1773 - LÂMPADA VAPOR DE MERCÚRIO ATÉ 400W (SUBSTITUIÇÃO) - UN
MAO DE OBRA |  | Unidade | Coeficiente | Preço | Total
I2312 | ELETRICISTA | H | 0.3 | 26.85 | 8.055
|  |  |  | Total: | 8.055
MATERIAIS
I1478 | LÂMPADA VAPOR DE MERCURIO 400W/220V | UN | 1 | 58.27 | 58.27
|  |  |  | Total: | 58.27
|  |  | Total Simples: |  | 66.32
|  |  | Encargos Sociais: |  | INCLUSO
|  |  | Valor BDI: |  | 0
|  |  | Valor Geral: |  | 66.32
C3764 - RACK FECHADO 24 U'S, 670mm, PROFUNDIDADE PADRÃO 19" - UN
MAO DE OBRA |  | Unidade | Coeficiente | Preço | Total
I0042 | AJUDANTE DE ELETRICISTA | H | 8 | 21.1 | 168.8
I1088 | ELETROTECNICO MONTADOR | H | 8 | 32.54 | 260.32
I2312 | ELETRICISTA | H | 8 | 26.85 | 214.8
|  |  |  | Total: | 643.92
MATERIAIS
I6828 | RACK FECHADO 24 U's, 670mm PROFUNDIDADE PADRÃO 19" | UN | 1 | 1787.52 | 1787.52
|  |  |  | Total: | 1787.52
|  |  | Total Simples: |  | 2431.44
|  |  | Encargos Sociais: |  | INCLUSO
|  |  | Valor BDI: |  | 0
|  |  | Valor Geral: |  | 2431.44
C4898 - GRADE DE RETENÇÃO DE SÓLIDOS EM FERRO CHATO, COM BARRAS DE 10MMX40MM (1.1/4"x1/2") COM ESPAÇAMENTO E=20MM - M2
EQUIPAMENTOS (CHORARIO) |  | Unidade | Coeficiente | Preço | Total
I0635 | MÁQUINA DE SOLDA (CHI) | H | 1 | 0.064385 | 0.064385
I0749 | MÁQUINA DE SOLDA (CHP) | H | 0.75 | 0.097235 | 0.072926
|  |  |  | Total: | 0.1373
MAO DE OBRA
I0121 | ARMADOR/FERREIRO | H | 1.75 | 26.86 | 47.005
I1879 | SOLDADOR | H | 1.75 | 27.7 | 48.475
|  |  |  | Total: | 95.48
MATERIAIS
I1061 | ELETRODOS | KG | 2.61 | 32.44 | 84.6684
I2332 | FERRO CHATO 1.1/4" x 1/2" (3,16KG/M) | KG | 143.452 | 9.18 | 1316.8894
|  |  |  | Total: | 1401.5578
|  |  | Total Simples: |  | 1497.1751
|  |  | Encargos Sociais: |  | INCLUSO
|  |  | Valor BDI: |  | 0
|  |  | Valor Geral: |  | 1497.1751
C1774 - LÂMPADA VAPOR DE SÓDIO ATE 250W (SUBSTITUIÇÃO) - UN
MAO DE OBRA |  | Unidade | Coeficiente | Preço | Total
I2312 | ELETRICISTA | H | 0.3 | 26.85 | 8.055
|  |  |  | Total: | 8.055
MATERIAIS
I1479 | LÂMPADA VAPOR DE SÓDIO 220W | UN | 1 | 60 | 60
|  |  |  | Total: | 60
|  |  | Total Simples: |  | 68.055
|  |  | Encargos Sociais: |  | INCLUSO
|  |  | Valor BDI: |  | 0
|  |  | Valor Geral: |  | 68.055
C4899 - ESCAVAÇÃO MECANIZADA CAMPO ABERTO EM TERRA EXCETO ROCHA ATÉ 10M - M3
EQUIPAMENTOS (CHORARIO) |  | Unidade | Coeficiente | Preço | Total
I0779 | TRATOR DE ESTEIRAS C/LÂMINA E ESC. HP 155 (CHP) | H | 0.0209 | 281.222 | 5.8775
|  |  |  | Total: | 5.8775
|  |  | Total Simples: |  | 5.8775
|  |  | Encargos Sociais: |  | INCLUSO
|  |  | Valor BDI: |  | 0
|  |  | Valor Geral: |  | 5.8775
C3763 - RACK FECHADO 36 U'S, 670mm, PROFUNDIDADE PADRÃO 19" - UN
MAO DE OBRA |  | Unidade | Coeficiente | Preço | Total
I0042 | AJUDANTE DE ELETRICISTA | H | 8 | 21.1 | 168.8
I1088 | ELETROTECNICO MONTADOR | H | 8 | 32.54 | 260.32
I2312 | ELETRICISTA | H | 8 | 26.85 | 214.8
|  |  |  | Total: | 643.92
MATERIAIS
I6827 | RACK FECHADO 36 U's, 670mm PROFUNDIDADE PADRÃO 19" | UN | 1 | 1915.36 | 1915.36
|  |  |  | Total: | 1915.36
|  |  | Total Simples: |  | 2559.28
|  |  | Encargos Sociais: |  | INCLUSO
|  |  | Valor BDI: |  | 0
|  |  | Valor Geral: |  | 2559.28
C1775 - LÂMPADA VAPOR DE SÓDIO ATE 400W (SUBSTITUIÇÃO) - UN
MAO DE OBRA |  | Unidade | Coeficiente | Preço | Total
I2312 | ELETRICISTA | H | 0.3 | 26.85 | 8.055
|  |  |  | Total: | 8.055
MATERIAIS
I1480 | LÂMPADA VAPOR DE SÓDIO 360W | UN | 1 | 69.96 | 69.96
|  |  |  | Total: | 69.96
|  |  | Total Simples: |  | 78.01
|  |  | Encargos Sociais: |  | INCLUSO
|  |  | Valor BDI: |  | 0
|  |  | Valor Geral: |  | 78.01
C3762 - RACK FECHADO 44 U'S, 670mm, PROFUNDIDADE PADRÃO 19" - UN
MAO DE OBRA |  | Unidade | Coeficiente | Preço | Total
I0042 | AJUDANTE DE ELETRICISTA | H | 8 | 21.1 | 168.8
I1088 | ELETROTECNICO MONTADOR | H | 8 | 32.54 | 260.32
I2312 | ELETRICISTA | H | 8 | 26.85 | 214.8
|  |  |  | Total: | 643.92
MATERIAIS
I6826 | RACK FECHADO 44 U's, 670mm PROFUNDIDADE PADRÃO 19" | UN | 1 | 2285.63 | 2285.63
|  |  |  | Total: | 2285.63
|  |  | Total Simples: |  | 2929.55
|  |  | Encargos Sociais: |  | INCLUSO
|  |  | Valor BDI: |  | 0
|  |  | Valor Geral: |  | 2929.55
C4892 - PAINEL ELÉTRICO C/2 SOFT START 40CV, 380V/60HZ - MONTAGEM COM SUPERVISÃO DE ENGENHEIRO - UN
MAO DE OBRA |  | Unidade | Coeficiente | Preço | Total
I0042 | AJUDANTE DE ELETRICISTA | H | 8 | 21.1 | 168.8
I1088 | ELETROTECNICO MONTADOR | H | 4 | 32.54 | 130.16
I2312 | ELETRICISTA | H | 8 | 26.85 | 214.8
I2322 | ENGENHEIRO | H | 2 | 113.34 | 226.68
|  |  |  | Total: | 740.44
MATERIAIS
I6002 | PAINEL ELETRICO C/2 SOFT START 40CV,380V,60Hz | UN | 1 | 24703.55 | 24703.55
|  |  |  | Total: | 24703.55
|  |  | Total Simples: |  | 25443.99
|  |  | Encargos Sociais: |  | INCLUSO
|  |  | Valor BDI: |  | 0
|  |  | Valor Geral: |  | 25443.99
C4893 - PAINEL ELETRICO C/2 SOFT START 50CV, 380V/60Hz - MONTAGEM COM SUPERVISÃO DE ENGENHEIRO - UN
MAO DE OBRA |  | Unidade | Coeficiente | Preço | Total
I0042 | AJUDANTE DE ELETRICISTA | H | 8 | 21.1 | 168.8
I1088 | ELETROTECNICO MONTADOR | H | 4 | 32.54 | 130.16
I2312 | ELETRICISTA | H | 8 | 26.85 | 214.8
I2322 | ENGENHEIRO | H | 2 | 113.34 | 226.68
|  |  |  | Total: | 740.44
MATERIAIS
I6003 | PAINEL ELETRICO C/2 SOFT START 50CV,380V,60Hz | UN | 1 | 27504.66 | 27504.66
|  |  |  | Total: | 27504.66
|  |  | Total Simples: |  | 28245.1
|  |  | Encargos Sociais: |  | INCLUSO
|  |  | Valor BDI: |  | 0
|  |  | Valor Geral: |  | 28245.1
C3760 - HUB TIPO 24 PORTAS - UN
MAO DE OBRA |  | Unidade | Coeficiente | Preço | Total
I0042 | AJUDANTE DE ELETRICISTA | H | 8 | 21.1 | 168.8
I1088 | ELETROTECNICO MONTADOR | H | 8 | 32.54 | 260.32
I2312 | ELETRICISTA | H | 8 | 26.85 | 214.8
|  |  |  | Total: | 643.92
MATERIAIS
I6824 | HUB TIPO 24 PORTAS | UN | 1 | 1510.55 | 1510.55
|  |  |  | Total: | 1510.55
|  |  | Total Simples: |  | 2154.47
|  |  | Encargos Sociais: |  | INCLUSO
|  |  | Valor BDI: |  | 0
|  |  | Valor Geral: |  | 2154.47
C4894 - PAINEL ELETRICO C/2 SOFT START 60CV, 380V/60Hz - MONTAGEM COM SUPERVISÃO DE ENGENHEIRO - UN
MAO DE OBRA |  | Unidade | Coeficiente | Preço | Total
I0042 | AJUDANTE DE ELETRICISTA | H | 8 | 21.1 | 168.8
I1088 | ELETROTECNICO MONTADOR | H | 4 | 32.54 | 130.16
I2312 | ELETRICISTA | H | 8 | 26.85 | 214.8
I2322 | ENGENHEIRO | H | 2 | 113.34 | 226.68
|  |  |  | Total: | 740.44
MATERIAIS
I6004 | PAINEL ELETRICO C/ 2 SOFT START 60CV,380V,60Hz | UN | 1 | 29435.37 | 29435.37
|  |  |  | Total: | 29435.37
|  |  | Total Simples: |  | 30175.81
|  |  | Encargos Sociais: |  | INCLUSO
|  |  | Valor BDI: |  | 0
|  |  | Valor Geral: |  | 30175.81
C4895 - RELÉ DE NÍVEL COM 2 ELETRODOS CONTATOS DE 10A - 250V - UN
MAO DE OBRA |  | Unidade | Coeficiente | Preço | Total
I0042 | AJUDANTE DE ELETRICISTA | H | 1 | 21.1 | 21.1
I2312 | ELETRICISTA | H | 1 | 26.85 | 26.85
|  |  |  | Total: | 47.95
MATERIAIS
I8953 | RELÉ DE NÍVEL COM 2 ELETRODOS CONTATOS DE 10A - 250V | UN | 1 | 126.77 | 126.77
|  |  |  | Total: | 126.77
|  |  | Total Simples: |  | 174.72
|  |  | Encargos Sociais: |  | INCLUSO
|  |  | Valor BDI: |  | 0
|  |  | Valor Geral: |  | 174.72
C1771 - LÂMPADA VAPOR DE MERCÚRIO ATE 250W (SUBSTITUIÇÃO) - UN
MAO DE OBRA |  | Unidade | Coeficiente | Preço | Total
I2312 | ELETRICISTA | H | 0.3 | 26.85 | 8.055
|  |  |  | Total: | 8.055
MATERIAIS
I1477 | LÂMPADA VAPOR DE MERCURIO 250W/220V | UN | 1 | 42.7 | 42.7
|  |  |  | Total: | 42.7
|  |  | Total Simples: |  | 50.75
|  |  | Encargos Sociais: |  | INCLUSO
|  |  | Valor BDI: |  | 0
|  |  | Valor Geral: |  | 50.75
C1776 - LÂMPADA VAPOR DE SÓDIO ATE 70W (SUBSTITUIÇÃO) - UN
MAO DE OBRA |  | Unidade | Coeficiente | Preço | Total
I2312 | ELETRICISTA | H | 0.3 | 26.85 | 8.055
|  |  |  | Total: | 8.055
MATERIAIS
I1481 | LÂMPADA VAPOR DE SÓDIO 70W | UN | 1 | 39.42 | 39.42
|  |  |  | Total: | 39.42
|  |  | Total Simples: |  | 47.47
|  |  | Encargos Sociais: |  | INCLUSO
|  |  | Valor BDI: |  | 0
|  |  | Valor Geral: |  | 47.47
C1777 - LÂMPADA VAPOR METÁLICO ATE 1000W (SUBSTITUIÇÃO) - UN
MAO DE OBRA |  | Unidade | Coeficiente | Preço | Total
I2312 | ELETRICISTA | H | 0.3 | 26.85 | 8.055
|  |  |  | Total: | 8.055
MATERIAIS
I1483 | LÂMPADA VAPOR METÁLICO DE 1000W/220V | UN | 1 | 274.3 | 274.3
|  |  |  | Total: | 274.3
|  |  | Total Simples: |  | 282.35
|  |  | Encargos Sociais: |  | INCLUSO
|  |  | Valor BDI: |  | 0
|  |  | Valor Geral: |  | 282.35
C1778 - LÂMPADA VAPOR METÁLICO ATE 2000W (SUBSTITUIÇÃO) - UN
MAO DE OBRA |  | Unidade | Coeficiente | Preço | Total
I2312 | ELETRICISTA | H | 0.3 | 26.85 | 8.055
|  |  |  | Total: | 8.055
MATERIAIS
I1485 | LÂMPADA VAPOR METÁLICO DE 2000W/220V | UN | 1 | 472.05 | 472.05
|  |  |  | Total: | 472.05
|  |  | Total Simples: |  | 480.1
|  |  | Encargos Sociais: |  | INCLUSO
|  |  | Valor BDI: |  | 0
|  |  | Valor Geral: |  | 480.1
C1779 - IMPERMEABILIZAÇÃO DE LAJES C/ MANTA ASFÁLTICA PRÉ-FABRICADA, C/ VÉU DE POLIÉSTER - M2
MAO DE OBRA |  | Unidade | Coeficiente | Preço | Total
I0039 | AJUDANTE DE APLICADOR DE IMPERMEABILIZAÇÃO | H | 0.3 | 21.1 | 6.33
I0091 | APLICADOR IMPERMEABILIZAÇÃO | H | 0.3 | 26.86 | 8.058
|  |  |  | Total: | 14.388
MATERIAIS
I0146 | ASFALTO MODIFICADO | KG | 2 | 4.69 | 9.38
I2099 | TINTA PRIMARIA | L | 0.6 | 7.83 | 4.698
I2251 | VEU DE POLIESTER | M2 | 1.1 | 6.67 | 7.337
|  |  |  | Total: | 21.415
|  |  | Total Simples: |  | 35.803
|  |  | Encargos Sociais: |  | INCLUSO
|  |  | Valor BDI: |  | 0
|  |  | Valor Geral: |  | 35.803
C4891 - PAINEL ELÉTRICO C/2 SOFT START 35CV, 380 V/60HZ - MONTAGEM COM SUPERVISÃO DE ENGENHEIRO - UN
MAO DE OBRA |  | Unidade | Coeficiente | Preço | Total
I0042 | AJUDANTE DE ELETRICISTA | H | 8 | 21.1 | 168.8
I1088 | ELETROTECNICO MONTADOR | H | 4 | 32.54 | 130.16
I2312 | ELETRICISTA | H | 8 | 26.85 | 214.8
I2322 | ENGENHEIRO | H | 2 | 113.34 | 226.68
|  |  |  | Total: | 740.44
MATERIAIS
I8940 | PAINEL ELETRICO C/ 2 SOFT START 35CV,380V,60Hz | UN | 1 | 24293.05 | 24293.05
|  |  |  | Total: | 24293.05
|  |  | Total Simples: |  | 25033.49
|  |  | Encargos Sociais: |  | INCLUSO
|  |  | Valor BDI: |  | 0
|  |  | Valor Geral: |  | 25033.49
C4890 - PAINEL ELÉTRICO C/2 SOFT START 30CV, 380V/60HZ - MONTAGEM COM SUPERVISÃO DE ENGENHEIRO - UN
MAO DE OBRA |  | Unidade | Coeficiente | Preço | Total
I0042 | AJUDANTE DE ELETRICISTA | H | 8 | 21.1 | 168.8
I1088 | ELETROTECNICO MONTADOR | H | 4 | 32.54 | 130.16
I2312 | ELETRICISTA | H | 8 | 26.85 | 214.8
I2322 | ENGENHEIRO | H | 2 | 113.34 | 226.68
|  |  |  | Total: | 740.44
MATERIAIS
I6001 | PAINEL ELETRICO C/2 SOFT START 30CV,380V,60Hz | UN | 1 | 23579.94 | 23579.94
|  |  |  | Total: | 23579.94
|  |  | Total Simples: |  | 24320.38
|  |  | Encargos Sociais: |  | INCLUSO
|  |  | Valor BDI: |  | 0
|  |  | Valor Geral: |  | 24320.38
C4887 - PAINEL ELETRICO C/2 SOFT START 15CV, 380V/60Hz - MONTAGEM COM SUPERVISÃO DE ENGENHEIRO - UN
MAO DE OBRA |  | Unidade | Coeficiente | Preço | Total
I0042 | AJUDANTE DE ELETRICISTA | H | 8 | 21.1 | 168.8
I1088 | ELETROTECNICO MONTADOR | H | 4 | 32.54 | 130.16
I2312 | ELETRICISTA | H | 8 | 26.85 | 214.8
I2322 | ENGENHEIRO | H | 2 | 113.34 | 226.68
|  |  |  | Total: | 740.44
MATERIAIS
I5998 | PAINEL ELETRICO C/2 SOFT START 15CV,380V,60Hz | UN | 1 | 22662.06 | 22662.06
|  |  |  | Total: | 22662.06
|  |  | Total Simples: |  | 23402.5
|  |  | Encargos Sociais: |  | INCLUSO
|  |  | Valor BDI: |  | 0
|  |  | Valor Geral: |  | 23402.5
C3753 - CABO DE FIBRA ÓPTICA, 04 PARES - M
MAO DE OBRA |  | Unidade | Coeficiente | Preço | Total
I0042 | AJUDANTE DE ELETRICISTA | H | 0.08 | 21.1 | 1.688
I2312 | ELETRICISTA | H | 0.08 | 26.85 | 2.148
|  |  |  | Total: | 3.836
MATERIAIS
I6819 | CABO DE FIBRA ÓTICA, 04 PARES | M | 1.02 | 5.71 | 5.8242
|  |  |  | Total: | 5.8242
|  |  | Total Simples: |  | 9.6602
|  |  | Encargos Sociais: |  | INCLUSO
|  |  | Valor BDI: |  | 0
|  |  | Valor Geral: |  | 9.6602
C1785 - MANUTENÇÃO MENSAL P/PODA E LIMPEZA DE ARBUSTOS - M2
MAO DE OBRA |  | Unidade | Coeficiente | Preço | Total
I1277 | JARDINEIRO | H | 0.004 | 23.03 | 0.09212
|  |  |  | Total: | 0.0921
|  |  | Total Simples: |  | 0.09212
|  |  | Encargos Sociais: |  | INCLUSO
|  |  | Valor BDI: |  | 0
|  |  | Valor Geral: |  | 0.09212
C1786 - MANUTENÇÃO MENSAL DE ÁREAS VERDES - LIMPEZA GERAL E DIÁRIA - HA
EQUIPAMENTOS (CHORARIO) |  | Unidade | Coeficiente | Preço | Total
I0703 | CAMINHÃO C/CARROCERIA DE MADEIRA HP 136 (CHP) | H | 10 | 175.2984 | 1752.9838
|  |  |  | Total: | 1752.9838
MAO DE OBRA
I0037 | AJUDANTE | H | 16.96 | 21.1 | 357.856
|  |  |  | Total: | 357.856
MATERIAIS
I1842 | SACOS PLÁSTICOS | UN | 12 | 0.18 | 2.16
|  |  |  | Total: | 2.16
|  |  | Total Simples: |  | 2112.9998
|  |  | Encargos Sociais: |  | INCLUSO
|  |  | Valor BDI: |  | 0
|  |  | Valor Geral: |  | 2112.9998
C3752 - CABO DE FIBRA ÓPTICA, 03 PARES - M
MAO DE OBRA |  | Unidade | Coeficiente | Preço | Total
I0042 | AJUDANTE DE ELETRICISTA | H | 0.08 | 21.1 | 1.688
I2312 | ELETRICISTA | H | 0.08 | 26.85 | 2.148
|  |  |  | Total: | 3.836
MATERIAIS
I6818 | CABO DE FIBRA ÓTICA, 03 PARES | M | 1.02 | 5.3 | 5.406
|  |  |  | Total: | 5.406
|  |  | Total Simples: |  | 9.242
|  |  | Encargos Sociais: |  | INCLUSO
|  |  | Valor BDI: |  | 0
|  |  | Valor Geral: |  | 9.242
C4888 - PAINEL ELETRICO C/2 SOFT START 20CV, 380V/60Hz - MONTAGEM COM SUPERVISÃO DE ENGENHEIRO - UN
MAO DE OBRA |  | Unidade | Coeficiente | Preço | Total
I0042 | AJUDANTE DE ELETRICISTA | H | 8 | 21.1 | 168.8
I1088 | ELETROTECNICO MONTADOR | H | 4 | 32.54 | 130.16
I2312 | ELETRICISTA | H | 8 | 26.85 | 214.8
I2322 | ENGENHEIRO | H | 2 | 113.34 | 226.68
|  |  |  | Total: | 740.44
MATERIAIS
I5999 | PAINEL ELETRICO C/2 SOFT START 20CV,380,60Hz | UN | 1 | 23184.31 | 23184.31
|  |  |  | Total: | 23184.31
|  |  | Total Simples: |  | 23924.75
|  |  | Encargos Sociais: |  | INCLUSO
|  |  | Valor BDI: |  | 0
|  |  | Valor Geral: |  | 23924.75
C1783 - MANUTENÇÃO MENSAL DE ÁREA PLANTADA C/ LIMPEZA DIÁRIA - M2
EQUIPAMENTOS (CHORARIO) |  | Unidade | Coeficiente | Preço | Total
I0703 | CAMINHÃO C/CARROCERIA DE MADEIRA HP 136 (CHP) | H | 0.001 | 175.2984 | 0.1753
|  |  |  | Total: | 0.1753
MAO DE OBRA
I2543 | SERVENTE | H | 0.0017 | 20.26 | 0.034442
|  |  |  | Total: | 0.0344
MATERIAIS
I1842 | SACOS PLÁSTICOS | UN | 0.0012 | 0.18 | 0.000216
|  |  |  | Total: | 0.0002
|  |  | Total Simples: |  | 0.20996
|  |  | Encargos Sociais: |  | INCLUSO
|  |  | Valor BDI: |  | 0
|  |  | Valor Geral: |  | 0.20996
C4885 - PAINEL ELETRICO C/2 SOFT START 10CV, 380V/60Hz - MONTAGEM COM SUPERVISÃO DE ENGENHEIRO - UN
MAO DE OBRA |  | Unidade | Coeficiente | Preço | Total
I0042 | AJUDANTE DE ELETRICISTA | H | 8 | 21.1 | 168.8
I1088 | ELETROTECNICO MONTADOR | H | 4 | 32.54 | 130.16
I2312 | ELETRICISTA | H | 8 | 26.85 | 214.8
I2322 | ENGENHEIRO | H | 2 | 113.34 | 226.68
|  |  |  | Total: | 740.44
MATERIAIS
I5996 | PAINEL ELETRICO C/2 SOFT START 10CV,380V,60Hz | UN | 1 | 21585.93 | 21585.93
|  |  |  | Total: | 21585.93
|  |  | Total Simples: |  | 22326.37
|  |  | Encargos Sociais: |  | INCLUSO
|  |  | Valor BDI: |  | 0
|  |  | Valor Geral: |  | 22326.37
C4886 - PAINEL ELETRICO C/2 SOFT START 12,5CV, 380V/60Hz - MONTAGEM COM SUPERVISÃO DE ENGENHEIRO - UN
MAO DE OBRA |  | Unidade | Coeficiente | Preço | Total
I0042 | AJUDANTE DE ELETRICISTA | H | 8 | 21.1 | 168.8
I1088 | ELETROTECNICO MONTADOR | H | 4 | 32.54 | 130.16
I2312 | ELETRICISTA | H | 8 | 26.85 | 214.8
I2322 | ENGENHEIRO | H | 2 | 113.34 | 226.68
|  |  |  | Total: | 740.44
MATERIAIS
I5997 | PAINEL ELETRICO C/2 SOFT START 12,5CV,380,60Hz | UN | 1 | 22044.87 | 22044.87
|  |  |  | Total: | 22044.87
|  |  | Total Simples: |  | 22785.31
|  |  | Encargos Sociais: |  | INCLUSO
|  |  | Valor BDI: |  | 0
|  |  | Valor Geral: |  | 22785.31
C1784 - MANUTENÇÃO MENSAL DE CANTEIROS C/ ATÉ 7.000 M2 - M2
MAO DE OBRA |  | Unidade | Coeficiente | Preço | Total
I1277 | JARDINEIRO | H | 0.0307 | 23.03 | 0.70702
I2543 | SERVENTE | H | 0.0625 | 20.26 | 1.2663
|  |  |  | Total: | 1.9733
|  |  | Total Simples: |  | 1.9733
|  |  | Encargos Sociais: |  | INCLUSO
|  |  | Valor BDI: |  | 0
|  |  | Valor Geral: |  | 1.9733
C4883 - PAINEL ELETRICO C/1 SOFT START 50CV, 380V/60Hz - MONTAGEM COM SUPERVISÃO DE ENGENHEIRO - UN
MAO DE OBRA |  | Unidade | Coeficiente | Preço | Total
I0042 | AJUDANTE DE ELETRICISTA | H | 8 | 21.1 | 168.8
I1088 | ELETROTECNICO MONTADOR | H | 4 | 32.54 | 130.16
I2312 | ELETRICISTA | H | 8 | 26.85 | 214.8
I2322 | ENGENHEIRO | H | 2 | 113.34 | 226.68
|  |  |  | Total: | 740.44
MATERIAIS
I6017 | PAINEL ELETRICO C/1 SOFT START 50CV,380V,60Hz | UN | 1 | 21427.68 | 21427.68
|  |  |  | Total: | 21427.68
|  |  | Total Simples: |  | 22168.12
|  |  | Encargos Sociais: |  | INCLUSO
|  |  | Valor BDI: |  | 0
|  |  | Valor Geral: |  | 22168.12
C1781 - MANUTENÇÃO, CORTE E REFILAMENTO DE ÁREAS GRAMADAS C/ 25% DE OBSTÁCULOS - HA
EQUIPAMENTOS (CHORARIO) |  | Unidade | Coeficiente | Preço | Total
I0754 | MICROTRATOR C/APAR. DE GRAMA (CHP) | H | 10 | 41.6558 | 416.5577
I0767 | ROÇADEIRA COSTAL (CHP) | H | 1 | 2.8404 | 2.8404
I0768 | ROÇADEIRA REBOCÁVEL (CHP) | H | 1 | 7.6589 | 7.6589
|  |  |  | Total: | 427.057
MAO DE OBRA
I0048 | ALFANGISTA | H | 9.54 | 20.26 | 193.2804
I2543 | SERVENTE | H | 91.16 | 20.26 | 1846.9016
|  |  |  | Total: | 2040.182
|  |  | Total Simples: |  | 2467.2389
|  |  | Encargos Sociais: |  | INCLUSO
|  |  | Valor BDI: |  | 0
|  |  | Valor Geral: |  | 2467.2389
C4884 - PAINEL ELETRICO C/2 SOFT START 7,5CV, 380V/60Hz - MONTAGEM COM SUPERVISÃO DE ENGENHEIRO - UN
MAO DE OBRA |  | Unidade | Coeficiente | Preço | Total
I0042 | AJUDANTE DE ELETRICISTA | H | 8 | 21.1 | 168.8
I1088 | ELETROTECNICO MONTADOR | H | 2 | 32.54 | 65.08
I2312 | ELETRICISTA | H | 8 | 26.85 | 214.8
I2322 | ENGENHEIRO | H | 4 | 113.34 | 453.36
|  |  |  | Total: | 902.04
MATERIAIS
I5995 | PAINEL ELETRICO C/2 SOFT START 7,5CV,380V,60Hz | UN | 1 | 21206.12 | 21206.12
|  |  |  | Total: | 21206.12
|  |  | Total Simples: |  | 22108.16
|  |  | Encargos Sociais: |  | INCLUSO
|  |  | Valor BDI: |  | 0
|  |  | Valor Geral: |  | 22108.16
C1782 - MANUTENÇÃO, CORTE E REFILAMENTO DE ÁREAS GRAMADAS C/ROÇADEIRA TRACIONADA - HA
EQUIPAMENTOS (CHORARIO) |  | Unidade | Coeficiente | Preço | Total
I0768 | ROÇADEIRA REBOCÁVEL (CHP) | H | 70 | 7.6589 | 536.1227
|  |  |  | Total: | 536.1226
MAO DE OBRA
I0048 | ALFANGISTA | H | 9.54 | 20.26 | 193.2804
I2543 | SERVENTE | H | 91.16 | 20.26 | 1846.9016
|  |  |  | Total: | 2040.182
|  |  | Total Simples: |  | 2576.3047
|  |  | Encargos Sociais: |  | INCLUSO
|  |  | Valor BDI: |  | 0
|  |  | Valor Geral: |  | 2576.3047
C4881 - PAINEL ELETRICO C/1 SOFT START 30CV, 380V/60Hz - MONTAGEM COM SUPERVISÃO DE ENGENHEIRO - UN
MAO DE OBRA |  | Unidade | Coeficiente | Preço | Total
I0042 | AJUDANTE DE ELETRICISTA | H | 8 | 21.1 | 168.8
I1088 | ELETROTECNICO MONTADOR | H | 4 | 32.54 | 130.16
I2312 | ELETRICISTA | H | 8 | 26.85 | 214.8
I2322 | ENGENHEIRO | H | 2 | 113.34 | 226.68
|  |  |  | Total: | 740.44
MATERIAIS
I6015 | PAINEL ELETRICO C/1 SOFT START 30CV,380V,60Hz | UN | 1 | 20446.5 | 20446.5
|  |  |  | Total: | 20446.5
|  |  | Total Simples: |  | 21186.94
|  |  | Encargos Sociais: |  | INCLUSO
|  |  | Valor BDI: |  | 0
|  |  | Valor Geral: |  | 21186.94
C3751 - CABO DE FIBRA ÓPTICA, 02 PARES - M
MAO DE OBRA |  | Unidade | Coeficiente | Preço | Total
I0042 | AJUDANTE DE ELETRICISTA | H | 0.07 | 21.1 | 1.477
I2312 | ELETRICISTA | H | 0.07 | 26.85 | 1.8795
|  |  |  | Total: | 3.3565
MATERIAIS
I6817 | CABO DE FIBRA ÓTICA, 02 PARES | M | 1.02 | 5.04 | 5.1408
|  |  |  | Total: | 5.1408
|  |  | Total Simples: |  | 8.4973
|  |  | Encargos Sociais: |  | INCLUSO
|  |  | Valor BDI: |  | 0
|  |  | Valor Geral: |  | 8.4973
C4882 - PAINEL ELETRICO C/1 SOFT START 40CV, 380V/60Hz - MONTAGEM COM SUPERVISÃO DE ENGENHEIRO - UN
MAO DE OBRA |  | Unidade | Coeficiente | Preço | Total
I0042 | AJUDANTE DE ELETRICISTA | H | 8 | 21.1 | 168.8
I1088 | ELETROTECNICO MONTADOR | H | 4 | 32.54 | 130.16
I2312 | ELETRICISTA | H | 8 | 26.85 | 214.8
I2322 | ENGENHEIRO | H | 2 | 113.34 | 226.68
|  |  |  | Total: | 740.44
MATERIAIS
I6016 | PAINEL ELETRICO C/1 SOFT START 40CV,380V,60Hz | UN | 1 | 21158.64 | 21158.64
|  |  |  | Total: | 21158.64
|  |  | Total Simples: |  | 21899.08
|  |  | Encargos Sociais: |  | INCLUSO
|  |  | Valor BDI: |  | 0
|  |  | Valor Geral: |  | 21899.08
C3750 - CABO DE FIBRA ÓPTICA, 01 PAR - M
MAO DE OBRA |  | Unidade | Coeficiente | Preço | Total
I0042 | AJUDANTE DE ELETRICISTA | H | 0.07 | 21.1 | 1.477
I2312 | ELETRICISTA | H | 0.07 | 26.85 | 1.8795
|  |  |  | Total: | 3.3565
MATERIAIS
I6816 | CABO DE FIBRA ÓTICA, 01 PAR | M | 1.02 | 3.84 | 3.9168
|  |  |  | Total: | 3.9168
|  |  | Total Simples: |  | 7.2733
|  |  | Encargos Sociais: |  | INCLUSO
|  |  | Valor BDI: |  | 0
|  |  | Valor Geral: |  | 7.2733
C1789 - MANUTENÇÃO C/ CORTE E REFILAMENTO DE ÁREAS GRAMADAS C/MICROTRATOR - HA
EQUIPAMENTOS (CHORARIO) |  | Unidade | Coeficiente | Preço | Total
I0754 | MICROTRATOR C/APAR. DE GRAMA (CHP) | H | 20 | 41.6558 | 833.1154
|  |  |  | Total: | 833.1154
MAO DE OBRA
I0048 | ALFANGISTA | H | 9.54 | 20.26 | 193.2804
I2543 | SERVENTE | H | 91.16 | 20.26 | 1846.9016
|  |  |  | Total: | 2040.182
|  |  | Total Simples: |  | 2873.2974
|  |  | Encargos Sociais: |  | INCLUSO
|  |  | Valor BDI: |  | 0
|  |  | Valor Geral: |  | 2873.2974
C4889 - PAINEL ELETRICO C/2 SOFT START 25CV, 380V/60Hz - MONTAGEM COM SUPERVISÃO DE ENGENHEIRO - UN
MAO DE OBRA |  | Unidade | Coeficiente | Preço | Total
I0042 | AJUDANTE DE ELETRICISTA | H | 8 | 21.1 | 168.8
I1088 | ELETROTECNICO MONTADOR | H | 4 | 32.54 | 130.16
I2312 | ELETRICISTA | H | 8 | 26.85 | 214.8
I2322 | ENGENHEIRO | H | 2 | 113.34 | 226.68
|  |  |  | Total: | 740.44
MATERIAIS
I6000 | PAINEL ELETRICO C/2 SOFT START 25CV,380V,60Hz | UN | 1 | 23437.52 | 23437.52
|  |  |  | Total: | 23437.52
|  |  | Total Simples: |  | 24177.96
|  |  | Encargos Sociais: |  | INCLUSO
|  |  | Valor BDI: |  | 0
|  |  | Valor Geral: |  | 24177.96
C1787 - MANUTENÇÃO MENSAL DE ÁREAS VERDES - IRRIGAÇÃO - HA
EQUIPAMENTOS (CHORARIO) |  | Unidade | Coeficiente | Preço | Total
I0703 | CAMINHÃO C/CARROCERIA DE MADEIRA HP 136 (CHP) | H | 50 | 175.2984 | 8764.9188
|  |  |  | Total: | 8764.9188
MAO DE OBRA
I2543 | SERVENTE | H | 100 | 20.26 | 2026
|  |  |  | Total: | 2026
MATERIAIS
I2294 | ÁGUA | M3 | 300 | 5.97 | 1791
|  |  |  | Total: | 1791
|  |  | Total Simples: |  | 12581.9188
|  |  | Encargos Sociais: |  | INCLUSO
|  |  | Valor BDI: |  | 0
|  |  | Valor Geral: |  | 12581.9188
C1788 - MANUTENÇÃO C/ COBERTURA DE TERRA VEGETAL P/ ÁREAS GRAMADAS - HA
MAO DE OBRA |  | Unidade | Coeficiente | Preço | Total
I2543 | SERVENTE | H | 147.34 | 20.26 | 2985.1084
|  |  |  | Total: | 2985.1084
MATERIAIS
I2077 | TERRA VEGETAL | M3 | 200 | 136.69 | 27338
|  |  |  | Total: | 27338
|  |  | Total Simples: |  | 30323.1084
|  |  | Encargos Sociais: |  | INCLUSO
|  |  | Valor BDI: |  | 0
|  |  | Valor Geral: |  | 30323.1084
C4880 - PAINEL ELETRICO C/1 SOFT START 25CV, 380/60Hz - MONTAGEM COM SUPERVISÃO DE ENGENHEIRO - UN
MAO DE OBRA |  | Unidade | Coeficiente | Preço | Total
I0042 | AJUDANTE DE ELETRICISTA | H | 8 | 21.1 | 168.8
I1088 | ELETROTECNICO MONTADOR | H | 4 | 32.54 | 130.16
I2312 | ELETRICISTA | H | 8 | 26.85 | 214.8
I2322 | ENGENHEIRO | H | 2 | 113.34 | 226.68
|  |  |  | Total: | 740.44
MATERIAIS
I6014 | PAINEL ELETRICO C/1 SOFT START 25CV,380V,60Hz | UN | 1 | 19433.67 | 19433.67
|  |  |  | Total: | 19433.67
|  |  | Total Simples: |  | 20174.11
|  |  | Encargos Sociais: |  | INCLUSO
|  |  | Valor BDI: |  | 0
|  |  | Valor Geral: |  | 20174.11
C4870 - LUMINÁRIA FECHADA (1 UNIDADE) EM POSTE DE CONCRETO CIRCULAR H= 9,0M, ALTURA LIVRE 7,5M, LÂMPADA DE VAPOR METÁLICO DE 150W, INCLUSIVE O POSTE - UN
MAO DE OBRA |  | Unidade | Coeficiente | Preço | Total
I0042 | AJUDANTE DE ELETRICISTA | H | 2.3 | 21.1 | 48.53
I2312 | ELETRICISTA | H | 2.3 | 26.85 | 61.755
|  |  |  | Total: | 110.285
MATERIAIS
I0199 | BASE FUSIVEL DIAZED 25A. COMPLETA | UN | 1 | 40.17 | 40.17
I0277 | BRAÇO METALICO DE 3/4", P/ POSTE DE CONCRETO | UN | 1 | 41.05 | 41.05
I0503 | CELULA FOTOELETRICA P/ LAMPADA 250W, C/ SUPORTE | UN | 1 | 44.53 | 44.53
I1075 | ELETRODUTO DE PVC RIGIDO 3/4'' | M | 9 | 4.57 | 41.13
I1358 | LUMINARIA FECHADA C/ LENTE DE VIDRO | UN | 1 | 151.72 | 151.72
I1484 | LÂMPADA VAPOR METÁLICO DE 150W/220V | UN | 1 | 49.12 | 49.12
I8438 | CABO CORDPLAST (CABO PP) 3 x 2,50 mm² | M | 9 | 5.04 | 45.36
|  |  |  | Total: | 413.08
SERVIÇOS
C4964 | POSTE DE CONCRETO CIRCULAR, RESISTÊNCIA NOMINAL 400KG, H= 9,00M, PESO APROXIMADO 740KG | UN | 1 | 1588.9524 | 1588.9524
|  |  |  | Total: | 1588.9524
|  |  | Total Simples: |  | 2112.3174
|  |  | Encargos Sociais: |  | INCLUSO
|  |  | Valor BDI: |  | 0
|  |  | Valor Geral: |  | 2112.3174
C4871 - LUMINÁRIA FECHADA (2 UNIDADES) EM POSTE DE CONCRETO CIRCULAR H= 9,0M, ALTURA LIVRE 7,5M, LÂMPADA DE VAPOR METÁLICO DE 150W, INCLUSIVE O POSTE - UN
MAO DE OBRA |  | Unidade | Coeficiente | Preço | Total
I0042 | AJUDANTE DE ELETRICISTA | H | 2.7 | 21.1 | 56.97
I2312 | ELETRICISTA | H | 4.6 | 26.85 | 123.51
|  |  |  | Total: | 180.48
MATERIAIS
I0199 | BASE FUSIVEL DIAZED 25A. COMPLETA | UN | 2 | 40.17 | 80.34
I0277 | BRAÇO METALICO DE 3/4", P/ POSTE DE CONCRETO | UN | 2 | 41.05 | 82.1
I0503 | CELULA FOTOELETRICA P/ LAMPADA 250W, C/ SUPORTE | UN | 1 | 44.53 | 44.53
I1075 | ELETRODUTO DE PVC RIGIDO 3/4'' | M | 9 | 4.57 | 41.13
I1358 | LUMINARIA FECHADA C/ LENTE DE VIDRO | UN | 2 | 151.72 | 303.44
I1484 | LÂMPADA VAPOR METÁLICO DE 150W/220V | UN | 2 | 49.12 | 98.24
I8438 | CABO CORDPLAST (CABO PP) 3 x 2,50 mm² | M | 9 | 5.04 | 45.36
I9474 | REATOR PARA LÂMPADA VAPOR METÁLICO/VAPOR DE MERCÚRIO, COM CAPACITOR/IGNITOR DE 125 ATÉ 150W | UN | 2 | 68.69 | 137.38
|  |  |  | Total: | 832.52
SERVIÇOS
C4964 | POSTE DE CONCRETO CIRCULAR, RESISTÊNCIA NOMINAL 400KG, H= 9,00M, PESO APROXIMADO 740KG | UN | 1 | 1588.9524 | 1588.9524
|  |  |  | Total: | 1588.9524
|  |  | Total Simples: |  | 2601.9524
|  |  | Encargos Sociais: |  | INCLUSO
|  |  | Valor BDI: |  | 0
|  |  | Valor Geral: |  | 2601.9524
C4872 - PORTÃO COM PERFIL EM TUBO DE AÇO GALVANIZADO DE 2" (1X2,5)m, INCL. PILARES DE SUSTENTAÇÃO - UN
MAO DE OBRA |  | Unidade | Coeficiente | Preço | Total
I0121 | ARMADOR/FERREIRO | H | 3.75 | 26.86 | 100.725
I1879 | SOLDADOR | H | 2.5 | 27.7 | 69.25
I2543 | SERVENTE | H | 7.5 | 20.26 | 151.95
|  |  |  | Total: | 321.925
MATERIAIS
I0467 | CANTONEIRA DE FERRO 1"x 3/16" (L X E) (1,73KG/M) | KG | 13.3625 | 8.79 | 117.4564
I2171 | TUBO AÇO GALVANIZADO DE 50MM (2') | M | 11.0375 | 72.86 | 804.1922
I2338 | FERRO CHATO 1/2" x 3/16" (0,47KG/M) | KG | 5.3125 | 9.18 | 48.7687
I2339 | FERRO CHATO 2" x 3/16" (1,90KG/M) | KG | 6.25 | 9.18 | 57.375
I2364 | JOELHO FERRO GALVANIZADO 1" | UN | 4 | 17.39 | 69.56
I2436 | TELA GALVANIZADA MALHA QUADRADA/LOSANGULAR 2" (5X5CM) FIO 10 (3,4MM) | M2 | 2.5 | 51.67 | 129.175
|  |  |  | Total: | 1226.5274
SERVIÇOS
C0216 | ARMADURA CA-50A MÉDIA D= 6,3 A 10,0mm | KG | 8.5 | 12.3324 | 104.8254
C0218 | ARMADURA CA-60 MÉDIA D= 6,4 A 9,5mm | KG | 1.2675 | 12.8959 | 16.3456
C0840 | CONCRETO P/VIBR., FCK 15 MPa COM AGREGADO ADQUIRIDO | M3 | 0.3401 | 508.1744 | 172.8301
C1604 | LANÇAMENTO E APLICAÇÃO DE CONCRETO S/ ELEVAÇÃO | M3 | 0.3401 | 175.28 | 59.6127
|  |  |  | Total: | 353.6138
|  |  | Total Simples: |  | 1902.0662
|  |  | Encargos Sociais: |  | INCLUSO
|  |  | Valor BDI: |  | 0
|  |  | Valor Geral: |  | 1902.0662
C4873 - PORTÃO COM PERFIL EM TUBO DE AÇO GALVANIZADO DE 2" (4X2,5)m, INCL. PILARES DE SUSTENTAÇÃO - UN
MAO DE OBRA |  | Unidade | Coeficiente | Preço | Total
I0121 | ARMADOR/FERREIRO | H | 7.5 | 26.86 | 201.45
I1879 | SOLDADOR | H | 3.75 | 27.7 | 103.875
I2543 | SERVENTE | H | 15 | 20.26 | 303.9
|  |  |  | Total: | 609.225
MATERIAIS
I0467 | CANTONEIRA DE FERRO 1"x 3/16" (L X E) (1,73KG/M) | KG | 48.75 | 8.79 | 428.5125
I2171 | TUBO AÇO GALVANIZADO DE 50MM (2') | M | 27 | 72.86 | 1967.22
I2339 | FERRO CHATO 2" x 3/16" (1,90KG/M) | KG | 12.5 | 9.18 | 114.75
I2364 | JOELHO FERRO GALVANIZADO 1" | UN | 8 | 17.39 | 139.12
I2436 | TELA GALVANIZADA MALHA QUADRADA/LOSANGULAR 2" (5X5CM) FIO 10 (3,4MM) | M2 | 9 | 51.67 | 465.03
|  |  |  | Total: | 3114.6325
SERVIÇOS
C0216 | ARMADURA CA-50A MÉDIA D= 6,3 A 10,0mm | KG | 17 | 12.3324 | 209.6508
C0218 | ARMADURA CA-60 MÉDIA D= 6,4 A 9,5mm | KG | 2.5338 | 12.8959 | 32.6756
C0840 | CONCRETO P/VIBR., FCK 15 MPa COM AGREGADO ADQUIRIDO | M3 | 0.6803 | 508.1744 | 345.711
C1400 | FORMA DE TÁBUAS DE 1" DE 3A. P/FUNDAÇÕES UTIL. 5 X | M2 | 12.5 | 83.653 | 1045.6625
C1604 | LANÇAMENTO E APLICAÇÃO DE CONCRETO S/ ELEVAÇÃO | M3 | 0.6803 | 175.28 | 119.243
|  |  |  | Total: | 1752.9429
|  |  | Total Simples: |  | 5476.8005
|  |  | Encargos Sociais: |  | INCLUSO
|  |  | Valor BDI: |  | 0
|  |  | Valor Geral: |  | 5476.8005
C3744 - ALVENARIA DE BLOCO DE CONCRETO (14x19x39)cm C/ARGAMASSA MISTA DE CAL HIDRATADA ESP=14 cm - M2
MAO DE OBRA |  | Unidade | Coeficiente | Preço | Total
I2391 | PEDREIRO | H | 0.7 | 26.86 | 18.802
I2543 | SERVENTE | H | 0.81 | 20.26 | 16.4106
|  |  |  | Total: | 35.2126
MATERIAIS
I0109 | AREIA MEDIA | M3 | 0.013 | 83.58 | 1.0865
I0231 | BLOCO DE CONCRETO 14x19x39cm - VEDAÇÃO | UN | 13.13 | 3.23 | 42.4099
I0441 | CAL HIDRATADA | KG | 0.49 | 0.96 | 0.4704
I0805 | CIMENTO PORTLAND | KG | 1.95 | 0.71 | 1.3845
|  |  |  | Total: | 45.3513
|  |  | Total Simples: |  | 80.5639
|  |  | Encargos Sociais: |  | INCLUSO
|  |  | Valor BDI: |  | 0
|  |  | Valor Geral: |  | 80.5639
C1750 - LUVA REDUÇÃO PVC SOLDÁVEL MARROM D=85X75mm (3"X2 1/2") - UN
MAO DE OBRA |  | Unidade | Coeficiente | Preço | Total
I0043 | AJUDANTE DE ENCANADOR | H | 0.185 | 21.1 | 3.9035
I2320 | ENCANADOR | H | 0.185 | 26.18 | 4.8433
|  |  |  | Total: | 8.7468
MATERIAIS
I0026 | ADESIVO PARA TUBO DE PVC RIGIDO | KG | 0.037 | 63.36 | 2.3443
I1430 | LUVA REDUÇÃO PVC SOLDAVEL DE 85X75MM | UN | 1 | 30.64 | 30.64
I1888 | SOLUÇÃO LIMPADORA PARA PVC RIGIDO | L | 0.056 | 61.02 | 3.4171
|  |  |  | Total: | 36.4014
|  |  | Total Simples: |  | 45.1482
|  |  | Encargos Sociais: |  | INCLUSO
|  |  | Valor BDI: |  | 0
|  |  | Valor Geral: |  | 45.1482
C4874 - TAMPONAMENTO PROVISÓRIO EM CAIXA DE VISITA - UN
MAO DE OBRA |  | Unidade | Coeficiente | Preço | Total
I0037 | AJUDANTE | H | 2 | 21.1 | 42.2
|  |  |  | Total: | 42.2
MATERIAIS
I0111 | AREIA VERMELHA | M3 | 0.11 | 70 | 7.7
I2418 | SACO PLÁSTICO EM PROLIPROPILENO PARA 50kg | UN | 6 | 0.98 | 5.88
|  |  |  | Total: | 13.58
|  |  | Total Simples: |  | 55.78
|  |  | Encargos Sociais: |  | INCLUSO
|  |  | Valor BDI: |  | 0
|  |  | Valor Geral: |  | 55.78
C4875 - ASSENTAMENTO DE TUBOS, PEÇAS E CONEXÕES EM AÇO CARBONO SCHEDULE D = 3" - M
EQUIPAMENTOS (CHORARIO) |  | Unidade | Coeficiente | Preço | Total
I0705 | CAMINHÃO COMERC. EQUIP. C/GUINDASTE (CHP) | H | 0.0281 | 172.7113 | 4.8532
I0737 | ESMERILHADEIRA INDUSTRIAL (CHP) | H | 0.0319 | 0.35544 | 0.011338
I0749 | MÁQUINA DE SOLDA (CHP) | H | 0.0598 | 0.097235 | 0.0058146
|  |  |  | Total: | 4.8703
MAO DE OBRA
I0037 | AJUDANTE | H | 0.1817 | 21.1 | 3.8339
I2320 | ENCANADOR | H | 0.09 | 26.18 | 2.3562
I2325 | ESMERILHADOR | H | 0.0319 | 26.86 | 0.85683
I2424 | SOLDADOR RAIO X | H | 0.0598 | 31.83 | 1.9034
|  |  |  | Total: | 8.9503
MATERIAIS
I2302 | DISCO DE DESBASTE 1/4" DE 7" | UN | 0.0504 | 23.78 | 1.1985
I8954 | ELETRODO DE NÍVEL EM AÇO INOX | UN | 0.0599 | 17.22 | 1.0315
|  |  |  | Total: | 2.23
SERVIÇOS
C0704 | CARGA E DESCARGA DE TUBOS E CONEXÕES EM AÇO | T | 0.0146 | 57.8914 | 0.84521
C2980 | TRANSPORTE DE TUBOS E CONEXÕES DE FoFo, AÇO OU CONCRETO | T | 0.0146 | 49.0462 | 0.71608
|  |  |  | Total: | 1.5613
|  |  | Total Simples: |  | 17.612
|  |  | Encargos Sociais: |  | INCLUSO
|  |  | Valor BDI: |  | 0
|  |  | Valor Geral: |  | 17.612
C1751 - LUVA REDUÇÃO PVC ROSC. D=1"X3/4" (32X25mm) - UN
MAO DE OBRA |  | Unidade | Coeficiente | Preço | Total
I0043 | AJUDANTE DE ENCANADOR | H | 0.11 | 21.1 | 2.321
I2320 | ENCANADOR | H | 0.11 | 26.18 | 2.8798
|  |  |  | Total: | 5.2008
MATERIAIS
I1180 | FITA DE VEDAÇÃO | M | 0.89 | 0.36 | 0.3204
I1455 | LUVA REDUÇÃO PVC ROSCAVEL DE 1X3/4'' | UN | 1 | 5.87 | 5.87
|  |  |  | Total: | 6.1904
|  |  | Total Simples: |  | 11.3912
|  |  | Encargos Sociais: |  | INCLUSO
|  |  | Valor BDI: |  | 0
|  |  | Valor Geral: |  | 11.3912
C3743 - ALVENARIA DE BLOCO DE CONCRETO (9x19x39)cm C/ARGAMASSA MISTA DE CAL HIDRATADA ESP=9 cm - M2
MAO DE OBRA |  | Unidade | Coeficiente | Preço | Total
I2391 | PEDREIRO | H | 0.66 | 26.86 | 17.7276
I2543 | SERVENTE | H | 0.73 | 20.26 | 14.7898
|  |  |  | Total: | 32.5174
MATERIAIS
I0109 | AREIA MEDIA | M3 | 0.0083 | 83.58 | 0.69371
I0441 | CAL HIDRATADA | KG | 0.32 | 0.96 | 0.3072
I0805 | CIMENTO PORTLAND | KG | 1.25 | 0.71 | 0.8875
I6813 | BLOCO DE CONCRETO 9x19x39cm - VEDAÇÃO | UN | 13.13 | 2.53 | 33.2189
|  |  |  | Total: | 35.1073
|  |  | Total Simples: |  | 67.6247
|  |  | Encargos Sociais: |  | INCLUSO
|  |  | Valor BDI: |  | 0
|  |  | Valor Geral: |  | 67.6247
C1752 - LUVA REDUÇÃO PVC ROSC. D=3/4"X1/2" (25X20mm) - UN
MAO DE OBRA |  | Unidade | Coeficiente | Preço | Total
I0043 | AJUDANTE DE ENCANADOR | H | 0.11 | 21.1 | 2.321
I2320 | ENCANADOR | H | 0.11 | 26.18 | 2.8798
|  |  |  | Total: | 5.2008
MATERIAIS
I1180 | FITA DE VEDAÇÃO | M | 0.7 | 0.36 | 0.252
I1456 | LUVA REDUÇÃO PVC ROSCAVEL DE 3/4X1/2'' | UN | 1 | 4.17 | 4.17
|  |  |  | Total: | 4.422
|  |  | Total Simples: |  | 9.6228
|  |  | Encargos Sociais: |  | INCLUSO
|  |  | Valor BDI: |  | 0
|  |  | Valor Geral: |  | 9.6228
C4876 - PAINEL ELETRICO C/1 SOFT START 7,5CV, 380V/60Hz - MONTAGEM COM SUPERVISÃO DE ENGENHEIRO - UN
MAO DE OBRA |  | Unidade | Coeficiente | Preço | Total
I0042 | AJUDANTE DE ELETRICISTA | H | 8 | 21.1 | 168.8
I1088 | ELETROTECNICO MONTADOR | H | 4 | 32.54 | 130.16
I2312 | ELETRICISTA | H | 8 | 26.85 | 214.8
I2322 | ENGENHEIRO | H | 2 | 113.34 | 226.68
|  |  |  | Total: | 740.44
MATERIAIS
I6009 | PAINEL ELETRICO C/1 SOFT START 7,5CV,380V,60Hz | UN | 1 | 18262.59 | 18262.59
|  |  |  | Total: | 18262.59
|  |  | Total Simples: |  | 19003.03
|  |  | Encargos Sociais: |  | INCLUSO
|  |  | Valor BDI: |  | 0
|  |  | Valor Geral: |  | 19003.03
C4877 - PAINEL ELETRICO C/1 SOFT START 10CV, 380V/60Hz - MONTAGEM COM SUPERVISÃO DE ENGENHEIRO - UN
MAO DE OBRA |  | Unidade | Coeficiente | Preço | Total
I0042 | AJUDANTE DE ELETRICISTA | H | 8 | 21.1 | 168.8
I1088 | ELETROTECNICO MONTADOR | H | 4 | 32.54 | 130.16
I2312 | ELETRICISTA | H | 8 | 26.85 | 214.8
I2322 | ENGENHEIRO | H | 2 | 113.34 | 226.68
|  |  |  | Total: | 740.44
MATERIAIS
I6010 | PAINEL ELETRICO C/1 SOFT START 10CV,380V,60Hz | UN | 1 | 18560.63 | 18560.63
|  |  |  | Total: | 18560.63
|  |  | Total Simples: |  | 19301.07
|  |  | Encargos Sociais: |  | INCLUSO
|  |  | Valor BDI: |  | 0
|  |  | Valor Geral: |  | 19301.07
C1753 - LUVA REDUÇÃO PVC SOLDÁVEL AZUL C/ROSCA METÁLICA, D=25mmX1/2" - UN
MAO DE OBRA |  | Unidade | Coeficiente | Preço | Total
I0043 | AJUDANTE DE ENCANADOR | H | 0.09 | 21.1 | 1.899
I2320 | ENCANADOR | H | 0.09 | 26.18 | 2.3562
|  |  |  | Total: | 4.2552
MATERIAIS
I0026 | ADESIVO PARA TUBO DE PVC RIGIDO | KG | 0.0025 | 63.36 | 0.1584
I1180 | FITA DE VEDAÇÃO | M | 0.31 | 0.36 | 0.1116
I1453 | LUVA REDUÇÃO PVC SOLDAVEL AZUL DE 25X1/2" | UN | 1 | 6.54 | 6.54
I1888 | SOLUÇÃO LIMPADORA PARA PVC RIGIDO | L | 0.004 | 61.02 | 0.24408
|  |  |  | Total: | 7.0541
|  |  | Total Simples: |  | 11.3093
|  |  | Encargos Sociais: |  | INCLUSO
|  |  | Valor BDI: |  | 0
|  |  | Valor Geral: |  | 11.3093
C4878 - PAINEL ELETRICO C/1 SOFT START 12,5CV, 380/60Hz - MONTAGEM COM SUPERVISÃO DE ENGENHEIRO - UN
MAO DE OBRA |  | Unidade | Coeficiente | Preço | Total
I0042 | AJUDANTE DE ELETRICISTA | H | 8 | 21.1 | 168.8
I1088 | ELETROTECNICO MONTADOR | H | 4 | 32.54 | 130.16
I2312 | ELETRICISTA | H | 8 | 26.85 | 214.8
I2322 | ENGENHEIRO | H | 2 | 113.34 | 226.68
|  |  |  | Total: | 740.44
MATERIAIS
I6011 | PAINEL ELETRICO C/1 SOFT START 12.5CV,380,60Hz | UN | 1 | 19544.44 | 19544.44
|  |  |  | Total: | 19544.44
|  |  | Total Simples: |  | 20284.88
|  |  | Encargos Sociais: |  | INCLUSO
|  |  | Valor BDI: |  | 0
|  |  | Valor Geral: |  | 20284.88
C1754 - LUVA SIMPLES PVC BRANCO P/ESGOTO D=100mm (4')-C/ANÉIS - UN
MAO DE OBRA |  | Unidade | Coeficiente | Preço | Total
I0043 | AJUDANTE DE ENCANADOR | H | 0.23 | 21.1 | 4.853
I2320 | ENCANADOR | H | 0.23 | 26.18 | 6.0214
|  |  |  | Total: | 10.8744
MATERIAIS
I0073 | ANEL DE BORRACHA P/TUBO PVC 100MM (4'') | UN | 2 | 2.99 | 5.98
I1351 | LUBRIFICANTE PARA TUBO DE PVC | KG | 0.046 | 43.01 | 1.9785
I1457 | LUVA SIMPLES PVC ESGOTO 100MM | UN | 1 | 6.96 | 6.96
|  |  |  | Total: | 14.9185
|  |  | Total Simples: |  | 25.7929
|  |  | Encargos Sociais: |  | INCLUSO
|  |  | Valor BDI: |  | 0
|  |  | Valor Geral: |  | 25.7929
C1755 - LUVA SIMPLES PVC BRANCO P/ESGOTO D=150mm (6")-C/ANÉIS - UN
MAO DE OBRA |  | Unidade | Coeficiente | Preço | Total
I0043 | AJUDANTE DE ENCANADOR | H | 0.28 | 21.1 | 5.908
I2320 | ENCANADOR | H | 0.28 | 26.18 | 7.3304
|  |  |  | Total: | 13.2384
MATERIAIS
I0074 | ANEL DE BORRACHA P/TUBO PVC 150MM (6'') | UN | 2 | 10.63 | 21.26
I1351 | LUBRIFICANTE PARA TUBO DE PVC | KG | 0.066 | 43.01 | 2.8387
I1461 | LUVA SIMPLES PVC ESGOTO DE 150MM | UN | 1 | 34.82 | 34.82
|  |  |  | Total: | 58.9187
|  |  | Total Simples: |  | 72.1571
|  |  | Encargos Sociais: |  | INCLUSO
|  |  | Valor BDI: |  | 0
|  |  | Valor Geral: |  | 72.1571
C4879 - PAINEL ELETRICO C/1 SOFT START 20CV, 380/60Hz - MONTAGEM COM SUPERVISÃO DE ENGENHEIRO - UN
MAO DE OBRA |  | Unidade | Coeficiente | Preço | Total
I0042 | AJUDANTE DE ELETRICISTA | H | 8 | 21.1 | 168.8
I1088 | ELETROTECNICO MONTADOR | H | 4 | 32.54 | 130.16
I2312 | ELETRICISTA | H | 8 | 26.85 | 214.8
I2322 | ENGENHEIRO | H | 2 | 113.34 | 226.68
|  |  |  | Total: | 740.44
MATERIAIS
I6013 | PAINEL ELETRICO C/1 SOFT START 20CV,380V,60Hz | UN | 1 | 18800.66 | 18800.66
|  |  |  | Total: | 18800.66
|  |  | Total Simples: |  | 19541.1
|  |  | Encargos Sociais: |  | INCLUSO
|  |  | Valor BDI: |  | 0
|  |  | Valor Geral: |  | 19541.1
C3746 - ESTACIONAMENTO COBERTO C/ TELHA DE FIBROCIMENTO - VAGA (4,50x2,75) - M2
MAO DE OBRA |  | Unidade | Coeficiente | Preço | Total
I0041 | AJUDANTE DE CARPINTEIRO | H | 1.25 | 21.1 | 26.375
I0498 | CARPINTEIRO | H | 1.25 | 26.86 | 33.575
|  |  |  | Total: | 59.95
MATERIAIS
I0853 | CONJUNTO VEDAÇÃO ELASTICA | UN | 1.4044 | 0.55 | 0.77242
I1571 | PARAFUSO COM ROSCA SOBERBA 8X110MM | UN | 1.4044 | 1.38 | 1.9381
I1589 | PARAFUSO PARA MADEIRA COM CABEÇA REDONDA 5X38 | UN | 0.45 | 0.26 | 0.117
I1695 | PORCA SEXTAVADA 5/16' | UN | 0.45 | 0.36 | 0.162
I2059 | TELHA FIBROCIMENTO ONDULADA - 6MM | M2 | 1.1779 | 35.43 | 41.733
I2369 | LINHA EM MADEIRA DE LEI DE 4"x2" | M | 2.1 | 15.18 | 31.878
|  |  |  | Total: | 76.6005
SERVIÇOS
C0702 | CARGA MANUAL DE ENTULHO EM CAMINHÃO BASCULANTE | M3 | 0.0546 | 30.379 | 1.6587
C0838 | CONCRETO P/VIBR., FCK 10 MPa COM AGREGADO ADQUIRIDO | M3 | 0.0546 | 482.4908 | 26.344
C1604 | LANÇAMENTO E APLICAÇÃO DE CONCRETO S/ ELEVAÇÃO | M3 | 0.0546 | 175.28 | 9.5703
C2784 | ESCAVAÇÃO MANUAL SOLO DE 1A.CAT. PROF. ATÉ 1.50m | M3 | 0.1 | 53.689 | 5.3689
C2921 | REATERRO C/COMPACTAÇÃO MANUAL S/CONTROLE, MATERIAL DA VALA | M3 | 0.0455 | 34.442 | 1.5671
|  |  |  | Total: | 44.509
|  |  | Total Simples: |  | 181.0595
|  |  | Encargos Sociais: |  | INCLUSO
|  |  | Valor BDI: |  | 0
|  |  | Valor Geral: |  | 181.0595
C1756 - LUVA SIMPLES PVC BRANCO P/ESGOTO D=50mm (2")-C/ANÉIS - UN
MAO DE OBRA |  | Unidade | Coeficiente | Preço | Total
I0043 | AJUDANTE DE ENCANADOR | H | 0.14 | 21.1 | 2.954
I2320 | ENCANADOR | H | 0.14 | 26.18 | 3.6652
|  |  |  | Total: | 6.6192
MATERIAIS
I0076 | ANEL DE BORRACHA P/TUBO PVC 50MM (2'') | UN | 2 | 1.84 | 3.68
I1351 | LUBRIFICANTE PARA TUBO DE PVC | KG | 0.02 | 43.01 | 0.8602
I1459 | LUVA SIMPLES PVC ESGOTO 50MM | UN | 1 | 3.51 | 3.51
|  |  |  | Total: | 8.0502
|  |  | Total Simples: |  | 14.6694
|  |  | Encargos Sociais: |  | INCLUSO
|  |  | Valor BDI: |  | 0
|  |  | Valor Geral: |  | 14.6694
C1757 - LUVA SIMPLES PVC BRANCO P/ESGOTO D=75mm (3")-C/ANÉIS - UN
MAO DE OBRA |  | Unidade | Coeficiente | Preço | Total
I0043 | AJUDANTE DE ENCANADOR | H | 0.18 | 21.1 | 3.798
I2320 | ENCANADOR | H | 0.18 | 26.18 | 4.7124
|  |  |  | Total: | 8.5104
MATERIAIS
I0077 | ANEL DE BORRACHA P/TUBO PVC 75MM (3'') | UN | 2 | 2.34 | 4.68
I1351 | LUBRIFICANTE PARA TUBO DE PVC | KG | 0.03 | 43.01 | 1.2903
I1460 | LUVA SIMPLES PVC ESGOTO 75MM | UN | 1 | 7.12 | 7.12
|  |  |  | Total: | 13.0903
|  |  | Total Simples: |  | 21.6007
|  |  | Encargos Sociais: |  | INCLUSO
|  |  | Valor BDI: |  | 0
|  |  | Valor Geral: |  | 21.6007
C3745 - TELHA DE FIBROCIMENTO ONDULADA E= 8mm, INCLINAÇÃO 27% - M2
MAO DE OBRA |  | Unidade | Coeficiente | Preço | Total
I0047 | AJUDANTE DE TELHADISTA | H | 0.22 | 21.1 | 4.642
I2070 | TELHADISTA | H | 0.22 | 26.86 | 5.9092
|  |  |  | Total: | 10.5512
MATERIAIS
I0853 | CONJUNTO VEDAÇÃO ELASTICA | UN | 1.42 | 0.55 | 0.781
I1571 | PARAFUSO COM ROSCA SOBERBA 8X110MM | UN | 1.42 | 1.38 | 1.9596
I6814 | TELHA FIBROCIMENTO ONDULADA - 8MM | M2 | 1.15 | 49.04 | 56.396
|  |  |  | Total: | 59.1366
|  |  | Total Simples: |  | 69.6878
|  |  | Encargos Sociais: |  | INCLUSO
|  |  | Valor BDI: |  | 0
|  |  | Valor Geral: |  | 69.6878
C1758 - LUVA SIMPLES PVC BRANCO P/ESGOTO 100mm (4") - UN
MAO DE OBRA |  | Unidade | Coeficiente | Preço | Total
I0043 | AJUDANTE DE ENCANADOR | H | 0.23 | 21.1 | 4.853
I2320 | ENCANADOR | H | 0.23 | 26.18 | 6.0214
|  |  |  | Total: | 10.8744
MATERIAIS
I0026 | ADESIVO PARA TUBO DE PVC RIGIDO | KG | 0.05 | 63.36 | 3.168
I1457 | LUVA SIMPLES PVC ESGOTO 100MM | UN | 1 | 6.96 | 6.96
I1888 | SOLUÇÃO LIMPADORA PARA PVC RIGIDO | L | 0.08 | 61.02 | 4.8816
|  |  |  | Total: | 15.0096
|  |  | Total Simples: |  | 25.884
|  |  | Encargos Sociais: |  | INCLUSO
|  |  | Valor BDI: |  | 0
|  |  | Valor Geral: |  | 25.884
C1759 - LUVA SIMPLES PVC BRANCO P/ESGOTO 150mm (6") - UN
MAO DE OBRA |  | Unidade | Coeficiente | Preço | Total
I0043 | AJUDANTE DE ENCANADOR | H | 0.28 | 21.1 | 5.908
I2320 | ENCANADOR | H | 0.28 | 26.18 | 7.3304
|  |  |  | Total: | 13.2384
MATERIAIS
I0026 | ADESIVO PARA TUBO DE PVC RIGIDO | KG | 0.1 | 63.36 | 6.336
I1461 | LUVA SIMPLES PVC ESGOTO DE 150MM | UN | 1 | 34.82 | 34.82
I1888 | SOLUÇÃO LIMPADORA PARA PVC RIGIDO | L | 0.15 | 61.02 | 9.153
|  |  |  | Total: | 50.309
|  |  | Total Simples: |  | 63.5474
|  |  | Encargos Sociais: |  | INCLUSO
|  |  | Valor BDI: |  | 0
|  |  | Valor Geral: |  | 63.5474
C4861 - CAIXA DE INSPEÇÃO DE TERRA CILÍNDRICA 300x600mm - UN
MAO DE OBRA |  | Unidade | Coeficiente | Preço | Total
I0042 | AJUDANTE DE ELETRICISTA | H | 1 | 21.1 | 21.1
I2312 | ELETRICISTA | H | 1 | 26.85 | 26.85
I2391 | PEDREIRO | H | 2 | 26.86 | 53.72
|  |  |  | Total: | 101.67
MATERIAIS
I8524 | CAIXA DE INSPEÇÃO DE TERRA CILÍNDRICA 300x600mm | UN | 1 | 27.55 | 27.55
|  |  |  | Total: | 27.55
|  |  | Total Simples: |  | 129.22
|  |  | Encargos Sociais: |  | INCLUSO
|  |  | Valor BDI: |  | 0
|  |  | Valor Geral: |  | 129.22
C4862 - FORNECIMENTO E MONTAGEM DE PLACA DE PVC C/ ESP. 6mm P/ FLOCULADOR - M2
DEFAULT |  | Unidade | Coeficiente | Preço | Total
I8891 | PLACA DE PVC DE 2,47MX0,75M, ESP=6MM P/ FLOCULADOR | UN | 0.54 | 299.55 | 161.757
|  |  |  | Total: | 161.757
MAO DE OBRA
I0037 | AJUDANTE | H | 0.5 | 21.1 | 10.55
I1530 | MONTADOR | H | 0.5 | 26.86 | 13.43
|  |  |  | Total: | 23.98
|  |  | Total Simples: |  | 185.737
|  |  | Encargos Sociais: |  | INCLUSO
|  |  | Valor BDI: |  | 0
|  |  | Valor Geral: |  | 185.737
C1760 - LUVA SIMPLES PVC BRANCO P/ESGOTO 40mm (1 1/2") - UN
MAO DE OBRA |  | Unidade | Coeficiente | Preço | Total
I0043 | AJUDANTE DE ENCANADOR | H | 0.14 | 21.1 | 2.954
I2320 | ENCANADOR | H | 0.14 | 26.18 | 3.6652
|  |  |  | Total: | 6.6192
MATERIAIS
I0026 | ADESIVO PARA TUBO DE PVC RIGIDO | KG | 0.01 | 63.36 | 0.6336
I1458 | LUVA SIMPLES PVC ESGOTO 40MM | UN | 1 | 1.7 | 1.7
I1888 | SOLUÇÃO LIMPADORA PARA PVC RIGIDO | L | 0.015 | 61.02 | 0.9153
|  |  |  | Total: | 3.2489
|  |  | Total Simples: |  | 9.8681
|  |  | Encargos Sociais: |  | INCLUSO
|  |  | Valor BDI: |  | 0
|  |  | Valor Geral: |  | 9.8681
C4860 - FORNECIMENTO E COLOCAÇÃO DE CONCERTINAS EM ESPIRAL D=450mm - M
MAO DE OBRA |  | Unidade | Coeficiente | Preço | Total
I0037 | AJUDANTE | H | 0.15 | 21.1 | 3.165
I1530 | MONTADOR | H | 0.15 | 26.86 | 4.029
|  |  |  | Total: | 7.194
MATERIAIS
I9168 | CONCERTINA EM ESPIRAL, DIÂMETRO 450mm | M | 1 | 22.87 | 22.87
|  |  |  | Total: | 22.87
|  |  | Total Simples: |  | 30.064
|  |  | Encargos Sociais: |  | INCLUSO
|  |  | Valor BDI: |  | 0
|  |  | Valor Geral: |  | 30.064
C1763 - LÂMPADA MISTA DE 160 A 500W (SUBSTITUIÇÃO) - UN
MAO DE OBRA |  | Unidade | Coeficiente | Preço | Total
I2312 | ELETRICISTA | H | 0.3 | 26.85 | 8.055
|  |  |  | Total: | 8.055
MATERIAIS
I1473 | LÂMPADA MISTA DE 500W | UN | 1 | 67.5 | 67.5
|  |  |  | Total: | 67.5
|  |  | Total Simples: |  | 75.555
|  |  | Encargos Sociais: |  | INCLUSO
|  |  | Valor BDI: |  | 0
|  |  | Valor Geral: |  | 75.555
C3731 - CONCRETO P/VIBR., FCK 50MPa COM AGREGADO ADQUIRIDO - M3
EQUIPAMENTOS (CHORARIO) |  | Unidade | Coeficiente | Preço | Total
I0682 | BETONEIRA ELÉTRICA 580L (CHP) | H | 0.714 | 27.597 | 19.7042
|  |  |  | Total: | 19.7042
MAO DE OBRA
I2543 | SERVENTE | H | 6 | 20.26 | 121.56
|  |  |  | Total: | 121.56
MATERIAIS
I0109 | AREIA MEDIA | M3 | 0.41267 | 83.58 | 34.4907
I0280 | BRITA | M3 | 0.73143 | 100.5 | 73.5085
I0805 | CIMENTO PORTLAND | KG | 462 | 0.71 | 328.02
I6801 | ADITIVO PLASTIFICANTE DENSIFICADOR E RETARDADOR DE PEGA | KG | 1.617 | 8.73 | 14.1164
I6802 | ADITIVO SUPERPLASTIFICANTE DENSIFICADOR E RETARDADOR DE PEGA | KG | 6.93 | 14.45 | 100.1385
I6803 | SÍLICA ATIVA | KG | 55 | 3.55 | 195.25
|  |  |  | Total: | 745.5241
|  |  | Total Simples: |  | 886.7884
|  |  | Encargos Sociais: |  | INCLUSO
|  |  | Valor BDI: |  | 0
|  |  | Valor Geral: |  | 886.7884
C4865 - FORNECIMENTO E ASSENTAMENTO DE LAJOTA PRE-MOLDADA DE CONCRETO E = 5cm SOBRE LEITO DE SECAGEM - M2
MAO DE OBRA |  | Unidade | Coeficiente | Preço | Total
I0037 | AJUDANTE | H | 0.5 | 21.1 | 10.55
I2391 | PEDREIRO | H | 0.5 | 26.86 | 13.43
|  |  |  | Total: | 23.98
MATERIAIS
I1341 | LAJOTA PRE-MOLDADA DE CONCRETO E = 5cm | M2 | 1 | 29.72 | 29.72
|  |  |  | Total: | 29.72
|  |  | Total Simples: |  | 53.7
|  |  | Encargos Sociais: |  | INCLUSO
|  |  | Valor BDI: |  | 0
|  |  | Valor Geral: |  | 53.7
C4866 - TESTES DE VAZÃO DO POÇO, DN 6 E PROFUNDIDADE DE 25,00m - UN
EQUIPAMENTOS (CHORARIO) |  | Unidade | Coeficiente | Preço | Total
I0572 | BOMBA SUBMERSÍVEL ABS (CHI) | H | 24 | 0.94091 | 22.5819
I0686 | BOMBA SUBMERSÍVEL ABS (CHP) | H | 24 | 1.5238 | 36.5707
I0740 | GRUPO GERADOR 145 KVA (CHP) | H | 24 | 178.4158 | 4281.9787
|  |  |  | Total: | 4341.1313
MAO DE OBRA
I0037 | AJUDANTE | H | 72 | 21.1 | 1519.2
I2434 | TECNICO INDUSTRIAL | H | 24 | 29.62 | 710.88
|  |  |  | Total: | 2230.08
|  |  | Total Simples: |  | 6571.2113
|  |  | Encargos Sociais: |  | INCLUSO
|  |  | Valor BDI: |  | 0
|  |  | Valor Geral: |  | 6571.2113
C4863 - FORNECIMENTO E MONTAGEM DE PLACA DE PVC C/ ESP. 10mm P/ FLOCULADOR - M2
MAO DE OBRA |  | Unidade | Coeficiente | Preço | Total
I0037 | AJUDANTE | H | 0.5 | 21.1 | 10.55
I1530 | MONTADOR | H | 0.5 | 26.86 | 13.43
|  |  |  | Total: | 23.98
MATERIAIS
I8895 | PLACA DE PVC DE 5,00MX0,65M, ESP=10MM P/ FLOCULADOR C/ FUROS | UN | 0.31 | 1980.21 | 613.8651
|  |  |  | Total: | 613.8651
|  |  | Total Simples: |  | 637.8451
|  |  | Encargos Sociais: |  | INCLUSO
|  |  | Valor BDI: |  | 0
|  |  | Valor Geral: |  | 637.8451
C1761 - LUVA SIMPLES PVC BRANCO P/ESGOTO 50mm (2") - UN
MAO DE OBRA |  | Unidade | Coeficiente | Preço | Total
I0043 | AJUDANTE DE ENCANADOR | H | 0.14 | 21.1 | 2.954
I2320 | ENCANADOR | H | 0.14 | 26.18 | 3.6652
|  |  |  | Total: | 6.6192
MATERIAIS
I0026 | ADESIVO PARA TUBO DE PVC RIGIDO | KG | 0.015 | 63.36 | 0.9504
I1459 | LUVA SIMPLES PVC ESGOTO 50MM | UN | 1 | 3.51 | 3.51
I1888 | SOLUÇÃO LIMPADORA PARA PVC RIGIDO | L | 0.022 | 61.02 | 1.3424
|  |  |  | Total: | 5.8028
|  |  | Total Simples: |  | 12.422
|  |  | Encargos Sociais: |  | INCLUSO
|  |  | Valor BDI: |  | 0
|  |  | Valor Geral: |  | 12.422
C3733 - PORTÃO DE ALUMÍNIO ANODIZADO NATURAL, FECHAMENTO TOTAL C/ LAMBRI BOLA E CORREDIÇO (FORNECIMENTO E MONTAGEM) - M2
MATERIAIS |  | Unidade | Coeficiente | Preço | Total
I6805 | PORTÃO DE ALUMÍNIO ANODIZADO NATURAL, FECHAMENTO COM LAMBRI BOLA E CORREDIÇO (FORNECIMENTO E MONTAGEM) | M2 | 1 | 485.06 | 485.06
|  |  |  | Total: | 485.06
|  |  | Total Simples: |  | 485.06
|  |  | Encargos Sociais: |  | INCLUSO
|  |  | Valor BDI: |  | 0
|  |  | Valor Geral: |  | 485.06
C4864 - FORNECIMENTO E MONTAGEM DE PLACA DE PVC C/ ESP. 25mm P/ FLOCULADOR - M2
DEFAULT |  | Unidade | Coeficiente | Preço | Total
I8890 | PLACA DE PVC DE 2,00MX1,00M, ESP=25MM P/ FLOCULADOR C/ FUROS CONF. PROJETO | UN | 0.5 | 1859.32 | 929.66
|  |  |  | Total: | 929.66
MAO DE OBRA
I0037 | AJUDANTE | H | 0.5 | 21.1 | 10.55
I1530 | MONTADOR | H | 0.5 | 26.86 | 13.43
|  |  |  | Total: | 23.98
|  |  | Total Simples: |  | 953.64
|  |  | Encargos Sociais: |  | INCLUSO
|  |  | Valor BDI: |  | 0
|  |  | Valor Geral: |  | 953.64
C1762 - LUVA SIMPLES PVC BRANCO P/ESGOTO 75mm (3") - UN
MAO DE OBRA |  | Unidade | Coeficiente | Preço | Total
I0043 | AJUDANTE DE ENCANADOR | H | 0.18 | 21.1 | 3.798
I2320 | ENCANADOR | H | 0.18 | 26.18 | 4.7124
|  |  |  | Total: | 8.5104
MATERIAIS
I0026 | ADESIVO PARA TUBO DE PVC RIGIDO | KG | 0.034 | 63.36 | 2.1542
I1460 | LUVA SIMPLES PVC ESGOTO 75MM | UN | 1 | 7.12 | 7.12
I1888 | SOLUÇÃO LIMPADORA PARA PVC RIGIDO | L | 0.052 | 61.02 | 3.173
|  |  |  | Total: | 12.4472
|  |  | Total Simples: |  | 20.9577
|  |  | Encargos Sociais: |  | INCLUSO
|  |  | Valor BDI: |  | 0
|  |  | Valor Geral: |  | 20.9577
C3732 - JUNTA DE DILATAÇÃO À BASE DE MASTIQUE (1.00 x 1.00cm) - M
MAO DE OBRA |  | Unidade | Coeficiente | Preço | Total
I2391 | PEDREIRO | H | 0.2 | 26.86 | 5.372
|  |  |  | Total: | 5.372
MATERIAIS
I6804 | MASTIQUE ELASTICO A BASE DE POLIURETANO NA COR CINZA - UNIPLAC 400ml | UN | 0.25 | 78.29 | 19.5725
|  |  |  | Total: | 19.5725
|  |  | Total Simples: |  | 24.9445
|  |  | Encargos Sociais: |  | INCLUSO
|  |  | Valor BDI: |  | 0
|  |  | Valor Geral: |  | 24.9445
C4869 - MONTAGEM DE TUBOS, CONEXÕES E PÇS, ELEVATÓRIA C VAZÃO DE 200,01 À 350L/S - UN
EQUIPAMENTOS (CHORARIO) |  | Unidade | Coeficiente | Preço | Total
I0705 | CAMINHÃO COMERC. EQUIP. C/GUINDASTE (CHP) | H | 50.2857 | 172.7113 | 8684.9066
I0737 | ESMERILHADEIRA INDUSTRIAL (CHP) | H | 50.2857 | 0.35544 | 17.8733
I0771 | TALHA MANUAL (CHP) | H | 50.2857 | 0.26656 | 13.4041
|  |  |  | Total: | 8716.184
MAO DE OBRA
I0037 | AJUDANTE | H | 1600 | 21.1 | 33760
I1530 | MONTADOR | H | 960 | 26.86 | 25785.6
I2543 | SERVENTE | H | 640 | 20.26 | 12966.4
|  |  |  | Total: | 72512
|  |  | Total Simples: |  | 81228.184
|  |  | Encargos Sociais: |  | INCLUSO
|  |  | Valor BDI: |  | 0
|  |  | Valor Geral: |  | 81228.184
C1767 - LÂMPADA FLUORESCENTE, TIPO PL, ATE 13W (SUBSTITUIÇÃO) - UN
MAO DE OBRA |  | Unidade | Coeficiente | Preço | Total
I2312 | ELETRICISTA | H | 0.3 | 26.85 | 8.055
|  |  |  | Total: | 8.055
MATERIAIS
I1465 | LÂMPADA FLUORESCENTE PL - 13W | UN | 1 | 14.52 | 14.52
|  |  |  | Total: | 14.52
|  |  | Total Simples: |  | 22.57
|  |  | Encargos Sociais: |  | INCLUSO
|  |  | Valor BDI: |  | 0
|  |  | Valor Geral: |  | 22.57
C3734 - REMANEJAMENTO DE CONDENSADORES DE MINICENTRAIS DE AR CONDICIONADO, INCLUSIVE PONTO DE FORÇA E RECARGA DE GAS - UN
EMPREITADA |  | Unidade | Coeficiente | Preço | Total
I6807 | REMANEJAMENTO DE CONDENSADORES DE MINICENTRAIS DE AR CONDICIONADO, INCLUSIVE PONTO DE FORÇA E RECARGA DE GAS | UN | 1 | 1379.8 | 1379.8
|  |  |  | Total: | 1379.8
|  |  | Total Simples: |  | 1379.8
|  |  | Encargos Sociais: |  | INCLUSO
|  |  | Valor BDI: |  | 0
|  |  | Valor Geral: |  | 1379.8
C3737 - PORTA FRIGORÍFICA TERMO-ISOLANTE DE ACIONAMENTO MANUAL C/AQUECIMENTO. 2100X1000X150MM -( FORNECIMENTO - UN
MATERIAIS |  | Unidade | Coeficiente | Preço | Total
I0109 | AREIA MEDIA | M3 | 0.042 | 83.58 | 3.5104
I0280 | BRITA | M3 | 0.0452 | 100.5 | 4.5426
I0805 | CIMENTO PORTLAND | KG | 20.24 | 0.71 | 14.3704
I6811 | PORTA FRIGORIFICA TERMOISOLANTE DE ACIONAMENTO MANUAL C/AQUEC. DIM.:2100X1000X150MM - COLOCADA | UN | 1 | 3329.89 | 3329.89
|  |  |  | Total: | 3352.3134
|  |  | Total Simples: |  | 3352.3134
|  |  | Encargos Sociais: |  | INCLUSO
|  |  | Valor BDI: |  | 0
|  |  | Valor Geral: |  | 3352.3134
C1765 - LÂMPADA FLUORESCENTE DE 16W OU 20W (SUBSTITUIÇÃO) - UN
MAO DE OBRA |  | Unidade | Coeficiente | Preço | Total
I2312 | ELETRICISTA | H | 0.3 | 26.85 | 8.055
|  |  |  | Total: | 8.055
MATERIAIS
I1463 | LÂMPADA FLUORESCENTE DE 16W | UN | 1 | 8.88 | 8.88
|  |  |  | Total: | 8.88
|  |  | Total Simples: |  | 16.93
|  |  | Encargos Sociais: |  | INCLUSO
|  |  | Valor BDI: |  | 0
|  |  | Valor Geral: |  | 16.93
C4867 - APLICAÇÃO DE PRODUTO QUÍMICO "DESINCRUSTANTE" EM POÇO - L
MAO DE OBRA |  | Unidade | Coeficiente | Preço | Total
I0037 | AJUDANTE | H | 0.3 | 21.1 | 6.33
|  |  |  | Total: | 6.33
MATERIAIS
I9167 | DESINCRUSTANTE PARA LIMPEZA QUÍMICA CAUSADA POR CABONATOS, SILICATOS E ÓXIDO DE FERRO, ELIMINANDO ALGAS E BACTÉRIAS | KG | 2.5 | 19.76 | 49.4
|  |  |  | Total: | 49.4
|  |  | Total Simples: |  | 55.73
|  |  | Encargos Sociais: |  | INCLUSO
|  |  | Valor BDI: |  | 0
|  |  | Valor Geral: |  | 55.73
C4868 - MONTAGEM DE TUBOS, CONEXÕES E PÇS, ELEVATÓRIA C VAZÃO DE 90,01 A 200L/S - UN
EQUIPAMENTOS (CHORARIO) |  | Unidade | Coeficiente | Preço | Total
I0705 | CAMINHÃO COMERC. EQUIP. C/GUINDASTE (CHP) | H | 46.4 | 172.7113 | 8013.8025
I0737 | ESMERILHADEIRA INDUSTRIAL (CHP) | H | 46.4 | 0.35544 | 16.4922
I0771 | TALHA MANUAL (CHP) | H | 46.4 | 0.26656 | 12.3683
|  |  |  | Total: | 8042.663
MAO DE OBRA
I0037 | AJUDANTE | H | 1280 | 21.1 | 27008
I1530 | MONTADOR | H | 640 | 26.86 | 17190.4
I2543 | SERVENTE | H | 640 | 20.26 | 12966.4
|  |  |  | Total: | 57164.8
|  |  | Total Simples: |  | 65207.463
|  |  | Encargos Sociais: |  | INCLUSO
|  |  | Valor BDI: |  | 0
|  |  | Valor Geral: |  | 65207.463
C3736 - ALAMBRADO C/ TELA DE ALUMÍNIO FIO ESP.=1.5 MM E MALHA DE (4X4)MM - M2
MAO DE OBRA |  | Unidade | Coeficiente | Preço | Total
I0037 | AJUDANTE | H | 1 | 21.1 | 21.1
I1858 | SERRALHEIRO | H | 1 | 26.86 | 26.86
|  |  |  | Total: | 47.96
MATERIAIS
I1577 | PARAFUSO COM ROSCA SOBERBA 8X50MM | UN | 8 | 0.94 | 7.52
I6809 | PERFIL DE ALUMÍNIO 2" (5X5CM) | M | 1.05 | 31.13 | 32.6865
I6810 | TELA EM ALUMINIO FIO 1,5MM E MALHA 4MM | M2 | 1.2 | 43.33 | 51.996
|  |  |  | Total: | 92.2025
|  |  | Total Simples: |  | 140.1625
|  |  | Encargos Sociais: |  | INCLUSO
|  |  | Valor BDI: |  | 0
|  |  | Valor Geral: |  | 140.1625
C1766 - LÂMPADA FLUORESCENTE DE 32W OU 40W (SUBSTITUIÇÃO) - UN
MAO DE OBRA |  | Unidade | Coeficiente | Preço | Total
I2312 | ELETRICISTA | H | 0.3 | 26.85 | 8.055
|  |  |  | Total: | 8.055
MATERIAIS
I1464 | LÂMPADA FLUORESCENTE DE 32W | UN | 1 | 9.41 | 9.41
|  |  |  | Total: | 9.41
|  |  | Total Simples: |  | 17.46
|  |  | Encargos Sociais: |  | INCLUSO
|  |  | Valor BDI: |  | 0
|  |  | Valor Geral: |  | 17.46
C3739 - INSTALAÇÃO DE TUBO DE VENTILAÇÃO 50mm C/ L=4m, COM REBOCO E PINTURA A CAL (SEM MATERIAL) - UN
SERVIÇOS |  | Unidade | Coeficiente | Preço | Total
C0279 | ASSENTAMENTO DE TUBOS E CONEXÕES EM PVC, J.SOLDADA DN 50mm | M | 3 | 1.8112 | 5.4335
C0589 | CAIAÇÃO EM TRES DEMÃOS EM PAREDES | M2 | 0.3 | 8.7195 | 2.6159
C1043 | DEMOLIÇÃO DE ALVENARIA DE TIJOLOS S/ REAPROVEITAMENTO | M3 | 0.03 | 68.838 | 2.0651
C3407 | REBOCO C/ ARGAMASSA DE CIMENTO E AREIA S/ PENEIRAR, TRAÇO 1:6 | M2 | 0.3 | 40.1911 | 12.0573
|  |  |  | Total: | 22.1717
|  |  | Total Simples: |  | 22.1718
|  |  | Encargos Sociais: |  | INCLUSO
|  |  | Valor BDI: |  | 0
|  |  | Valor Geral: |  | 22.1718
C3738 - INSTALAÇÃO DE TUBO DE VENTILAÇÃO 50mm C/ L=4m, C/ REBOCO E PINTURA A CAL (C/ MATERIAL) - UN
MATERIAIS |  | Unidade | Coeficiente | Preço | Total
I0887 | COTOVELO PVC SOLDAVEL DE 50MM | UN | 2 | 5.46 | 10.92
I2457 | TUBO PVC ESGOTO PRIMÁRIO DE 50MM - (NBR 5688) | M | 4 | 10.75 | 43
|  |  |  | Total: | 53.92
SERVIÇOS
C0279 | ASSENTAMENTO DE TUBOS E CONEXÕES EM PVC, J.SOLDADA DN 50mm | M | 3 | 1.8112 | 5.4335
C0589 | CAIAÇÃO EM TRES DEMÃOS EM PAREDES | M2 | 0.3 | 8.7195 | 2.6159
C1043 | DEMOLIÇÃO DE ALVENARIA DE TIJOLOS S/ REAPROVEITAMENTO | M3 | 0.03 | 68.838 | 2.0651
C3407 | REBOCO C/ ARGAMASSA DE CIMENTO E AREIA S/ PENEIRAR, TRAÇO 1:6 | M2 | 0.3 | 40.1911 | 12.0573
|  |  |  | Total: | 22.1717
|  |  | Total Simples: |  | 76.0918
|  |  | Encargos Sociais: |  | INCLUSO
|  |  | Valor BDI: |  | 0
|  |  | Valor Geral: |  | 76.0918
C1769 - LÂMPADA INCANDESCENTE ATE 150W (SUBSTITUIÇÃO) - UN
MAO DE OBRA |  | Unidade | Coeficiente | Preço | Total
I2312 | ELETRICISTA | H | 0.3 | 26.85 | 8.055
|  |  |  | Total: | 8.055
MATERIAIS
I1471 | LÂMPADA INCANDESCENTE DE 25 ATÉ 100W | UN | 1 | 3.89 | 3.89
|  |  |  | Total: | 3.89
|  |  | Total Simples: |  | 11.94
|  |  | Encargos Sociais: |  | INCLUSO
|  |  | Valor BDI: |  | 0
|  |  | Valor Geral: |  | 11.94
C3729 - REMANEJAMENTO DE ESQUADRIAS DE ALUMÍNIO - M2
MAO DE OBRA |  | Unidade | Coeficiente | Preço | Total
I0046 | AJUDANTE DE SERRALHEIRO | H | 1 | 21.1 | 21.1
I1858 | SERRALHEIRO | H | 1.5 | 26.86 | 40.29
|  |  |  | Total: | 61.39
MATERIAIS
I1566 | PARAFUSO - 8MM COM BUCHA PLASTICA | UN | 4 | 0.9 | 3.6
I1624 | PERFIL DE ALUMINIO TIPO ( L - T - U ) | M | 2.5 | 7.86 | 19.65
|  |  |  | Total: | 23.25
|  |  | Total Simples: |  | 84.64
|  |  | Encargos Sociais: |  | INCLUSO
|  |  | Valor BDI: |  | 0
|  |  | Valor Geral: |  | 84.64
C3723 - ALVENARIA DE PEDRA ARGAMASSADA (TRAÇO 1:6) C/AGREGADOS ADQUIRIDOS - M3
MAO DE OBRA |  | Unidade | Coeficiente | Preço | Total
I2391 | PEDREIRO | H | 5 | 26.86 | 134.3
I2543 | SERVENTE | H | 7 | 20.26 | 141.82
|  |  |  | Total: | 276.12
MATERIAIS
I1600 | PEDRA DE MÃO (RACHÃO) | M3 | 1.15 | 113.25 | 130.2375
|  |  |  | Total: | 130.2375
SERVIÇOS
C0173 | ARGAMASSA DE CIMENTO E AREIA S/PEN. TRAÇO 1:6 | M3 | 0.3 | 476.7633 | 143.029
|  |  |  | Total: | 143.029
|  |  | Total Simples: |  | 549.3865
|  |  | Encargos Sociais: |  | INCLUSO
|  |  | Valor BDI: |  | 0
|  |  | Valor Geral: |  | 549.3865
C3721 - VIGA DE MADEIRA MACIÇA 10"x 4" - M
MAO DE OBRA |  | Unidade | Coeficiente | Preço | Total
I0041 | AJUDANTE DE CARPINTEIRO | H | 1.5 | 21.1 | 31.65
I0498 | CARPINTEIRO | H | 1.5 | 26.86 | 40.29
|  |  |  | Total: | 71.94
MATERIAIS
I1731 | PREGO 19X33 (3" x 9) (APROXIMADAMENTE 136UN/KG) | KG | 0.3 | 14.63 | 4.389
I6792 | VIGA DE MADEIRA EM MASSARANDUBA 10"x 4" | M | 1 | 93.22 | 93.22
|  |  |  | Total: | 97.609
|  |  | Total Simples: |  | 169.549
|  |  | Encargos Sociais: |  | INCLUSO
|  |  | Valor BDI: |  | 0
|  |  | Valor Geral: |  | 169.549
C3722 - ESTRUTURA DE MADEIRA P/ COBERTA DE PALHA DE CARNÁUBA - M2
MAO DE OBRA |  | Unidade | Coeficiente | Preço | Total
I0041 | AJUDANTE DE CARPINTEIRO | H | 1.5 | 21.1 | 31.65
I0498 | CARPINTEIRO | H | 1.5 | 26.86 | 40.29
|  |  |  | Total: | 71.94
MATERIAIS
I1161 | FERRAGEM PARA TELHADOS | KG | 0.12 | 13.91 | 1.6692
I1495 | MADEIRA (PEROBA) | M3 | 0.013 | 3162.71 | 41.1152
I1724 | PREGO | KG | 0.06 | 17 | 1.02
|  |  |  | Total: | 43.8044
|  |  | Total Simples: |  | 115.7444
|  |  | Encargos Sociais: |  | INCLUSO
|  |  | Valor BDI: |  | 0
|  |  | Valor Geral: |  | 115.7444
C3720 - JUNTA DE BORRACHA ROSQUEADA DE 1" - UN
MAO DE OBRA |  | Unidade | Coeficiente | Preço | Total
I0043 | AJUDANTE DE ENCANADOR | H | 0.25 | 21.1 | 5.275
I2320 | ENCANADOR | H | 0.25 | 26.18 | 6.545
|  |  |  | Total: | 11.82
MATERIAIS
I6791 | JUNTA BORRACHA ROSQUEADA DE 1" | UN | 1 | 158.47 | 158.47
|  |  |  | Total: | 158.47
|  |  | Total Simples: |  | 170.29
|  |  | Encargos Sociais: |  | INCLUSO
|  |  | Valor BDI: |  | 0
|  |  | Valor Geral: |  | 170.29
C3716 - VÁLVULA MOTORIZADA DE 2 VIAS ROSC. DE 1" - UN
MAO DE OBRA |  | Unidade | Coeficiente | Preço | Total
I0043 | AJUDANTE DE ENCANADOR | H | 0.54 | 21.1 | 11.394
I2312 | ELETRICISTA | H | 0.54 | 26.85 | 14.499
I2320 | ENCANADOR | H | 0.54 | 26.18 | 14.1372
|  |  |  | Total: | 40.0302
MATERIAIS
I1180 | FITA DE VEDAÇÃO | M | 1.2 | 0.36 | 0.432
I6783 | VÁLVULA MOTORIZADA DE 2 VIAS ROSCÁVEL DE 1" | UN | 1 | 304.92 | 304.92
|  |  |  | Total: | 305.352
|  |  | Total Simples: |  | 345.3822
|  |  | Encargos Sociais: |  | INCLUSO
|  |  | Valor BDI: |  | 0
|  |  | Valor Geral: |  | 345.3822
C3717 - ISOLAMENTO TÉRMICO COM POLIESTIRENO EXPANDIDO (ISOPOR) EM TUBO DE AÇO PRETO DE 2" - M
MAO DE OBRA |  | Unidade | Coeficiente | Preço | Total
I0037 | AJUDANTE | H | 0.6 | 21.1 | 12.66
I0092 | APLICADOR REVESTIMENTO | H | 0.6 | 26.86 | 16.116
|  |  |  | Total: | 28.776
MATERIAIS
I0102 | ARAME GALVANIZADO N.18 BWG | KG | 0.05 | 23.57 | 1.1785
I1090 | EMULSÃO ASFALTICA | KG | 0.2 | 18.18 | 3.636
I6784 | CALHA DUPLA DE POLIESTIRENO EXPANDIDO PARA TUBO DE 2" | M | 1.01 | 10.3 | 10.403
I6786 | FELTRO BETUMINOSO (VEU DE VIDRO) | M2 | 0.3 | 11.16 | 3.348
I6787 | ALUMINIO CORRUGADO ESP.015MM PARA PROTEÇÃO E ACABAMENTO DE ISOLAMENTO TÉRMICOS ACÚSTICOS | M2 | 0.35 | 23.86 | 8.351
I6788 | CINTA DE ALUMINIO 1/2" | M | 1.2 | 2.08 | 2.496
I6789 | SELO DE ALUMINIO 1/2" PARA CINTAS DE ALUMINIO | UN | 3 | 0.32 | 0.96
|  |  |  | Total: | 30.3725
|  |  | Total Simples: |  | 59.1485
|  |  | Encargos Sociais: |  | INCLUSO
|  |  | Valor BDI: |  | 0
|  |  | Valor Geral: |  | 59.1485
C3718 - ISOLAMENTO TÉRMICO COM POLIESTIRENO EXPANDIDO (ISOPOR) EM TUBO DE AÇO PRETO DE 2 1/2" - M
MAO DE OBRA |  | Unidade | Coeficiente | Preço | Total
I0037 | AJUDANTE | H | 0.7 | 21.1 | 14.77
I0092 | APLICADOR REVESTIMENTO | H | 0.7 | 26.86 | 18.802
|  |  |  | Total: | 33.572
MATERIAIS
I0102 | ARAME GALVANIZADO N.18 BWG | KG | 0.6 | 23.57 | 14.142
I1090 | EMULSÃO ASFALTICA | KG | 0.25 | 18.18 | 4.545
I6784 | CALHA DUPLA DE POLIESTIRENO EXPANDIDO PARA TUBO DE 2" | M | 1.01 | 10.3 | 10.403
I6786 | FELTRO BETUMINOSO (VEU DE VIDRO) | M2 | 0.35 | 11.16 | 3.906
I6787 | ALUMINIO CORRUGADO ESP.015MM PARA PROTEÇÃO E ACABAMENTO DE ISOLAMENTO TÉRMICOS ACÚSTICOS | M2 | 0.4 | 23.86 | 9.544
I6788 | CINTA DE ALUMINIO 1/2" | M | 1.5 | 2.08 | 3.12
I6789 | SELO DE ALUMINIO 1/2" PARA CINTAS DE ALUMINIO | UN | 3 | 0.32 | 0.96
|  |  |  | Total: | 46.62
|  |  | Total Simples: |  | 80.192
|  |  | Encargos Sociais: |  | INCLUSO
|  |  | Valor BDI: |  | 0
|  |  | Valor Geral: |  | 80.192
C3719 - JUNTA DE BORRACHA ROSQUEADA DE 3/4" - UN
MAO DE OBRA |  | Unidade | Coeficiente | Preço | Total
I0043 | AJUDANTE DE ENCANADOR | H | 0.25 | 21.1 | 5.275
I2320 | ENCANADOR | H | 0.25 | 26.18 | 6.545
|  |  |  | Total: | 11.82
MATERIAIS
I6790 | JUNTA BORRACHA ROSQUEADA DE 3/4" | UN | 1 | 139.08 | 139.08
|  |  |  | Total: | 139.08
|  |  | Total Simples: |  | 150.9
|  |  | Encargos Sociais: |  | INCLUSO
|  |  | Valor BDI: |  | 0
|  |  | Valor Geral: |  | 150.9
C3712 - LUVA DE UNIÃO AÇO ASTM A-120 DE 20mm (3/4") - UN
MAO DE OBRA |  | Unidade | Coeficiente | Preço | Total
I0043 | AJUDANTE DE ENCANADOR | H | 0.2 | 21.1 | 4.22
I2320 | ENCANADOR | H | 0.2 | 26.18 | 5.236
|  |  |  | Total: | 9.456
MATERIAIS
I6778 | LUVA UNIÃO AÇO ASTM A-120 DE 20mm (3/4") | UN | 1 | 53.5 | 53.5
|  |  |  | Total: | 53.5
|  |  | Total Simples: |  | 62.956
|  |  | Encargos Sociais: |  | INCLUSO
|  |  | Valor BDI: |  | 0
|  |  | Valor Geral: |  | 62.956
C3713 - LUVA DE UNIÃO AÇO ASTM A-120 DE 25mm (1") - UN
MAO DE OBRA |  | Unidade | Coeficiente | Preço | Total
I0043 | AJUDANTE DE ENCANADOR | H | 0.2 | 21.1 | 4.22
I2320 | ENCANADOR | H | 0.2 | 26.18 | 5.236
|  |  |  | Total: | 9.456
MATERIAIS
I6779 | LUVA UNIÃO AÇO ASTM A-120 DE 25mm (1") | UN | 1 | 67.3 | 67.3
|  |  |  | Total: | 67.3
|  |  | Total Simples: |  | 76.756
|  |  | Encargos Sociais: |  | INCLUSO
|  |  | Valor BDI: |  | 0
|  |  | Valor Geral: |  | 76.756
C3714 - REGISTRO GLOBO EM BRONZE ROSC. DE 1" - UN
MAO DE OBRA |  | Unidade | Coeficiente | Preço | Total
I0043 | AJUDANTE DE ENCANADOR | H | 0.54 | 21.1 | 11.394
I2320 | ENCANADOR | H | 0.54 | 26.18 | 14.1372
|  |  |  | Total: | 25.5312
MATERIAIS
I1180 | FITA DE VEDAÇÃO | M | 1.2 | 0.36 | 0.432
I6781 | REGISTRO GLOBO EM BRONZE ROSCÁVEL DE 1" | UN | 1 | 76.25 | 76.25
|  |  |  | Total: | 76.682
|  |  | Total Simples: |  | 102.2132
|  |  | Encargos Sociais: |  | INCLUSO
|  |  | Valor BDI: |  | 0
|  |  | Valor Geral: |  | 102.2132
C3715 - VÁLVULA MOTORIZADA DE 2 VIAS ROSC. DE 3/4" - UN
MAO DE OBRA |  | Unidade | Coeficiente | Preço | Total
I0043 | AJUDANTE DE ENCANADOR | H | 0.54 | 21.1 | 11.394
I2312 | ELETRICISTA | H | 0.54 | 26.85 | 14.499
I2320 | ENCANADOR | H | 0.54 | 26.18 | 14.1372
|  |  |  | Total: | 40.0302
MATERIAIS
I1180 | FITA DE VEDAÇÃO | M | 0.94 | 0.36 | 0.3384
I6782 | VÁLVULA MOTORIZADA DE 2 VIAS ROSCÁVEL DE 3/4" | UN | 1 | 287.06 | 287.06
|  |  |  | Total: | 287.3984
|  |  | Total Simples: |  | 327.4286
|  |  | Encargos Sociais: |  | INCLUSO
|  |  | Valor BDI: |  | 0
|  |  | Valor Geral: |  | 327.4286
C3710 - REDUÇÃO AÇO ASTM A-120 ROSCÁVEL DE (2"x 1 1/2") À (2"x 3/4") - UN
MAO DE OBRA |  | Unidade | Coeficiente | Preço | Total
I0043 | AJUDANTE DE ENCANADOR | H | 0.4 | 21.1 | 8.44
I2320 | ENCANADOR | H | 0.4 | 26.18 | 10.472
|  |  |  | Total: | 18.912
MATERIAIS
I6776 | REDUÇÃO AÇO ASTM A-120 ROSCÁVEL DE (2"x 1 1/2") À (2"x 3/4") | UN | 1 | 19.23 | 19.23
|  |  |  | Total: | 19.23
|  |  | Total Simples: |  | 38.142
|  |  | Encargos Sociais: |  | INCLUSO
|  |  | Valor BDI: |  | 0
|  |  | Valor Geral: |  | 38.142
C3711 - REDUÇÃO AÇO ASTM A-120 ROSCÁVEL DE (1"x 1 1/2") À (1"x 3/4") - UN
MAO DE OBRA |  | Unidade | Coeficiente | Preço | Total
I0043 | AJUDANTE DE ENCANADOR | H | 0.4 | 21.1 | 8.44
I2320 | ENCANADOR | H | 0.4 | 26.18 | 10.472
|  |  |  | Total: | 18.912
MATERIAIS
I6777 | REDUÇÃO AÇO ASTM A-120 ROSCÁVEL DE (1"x 1 1/2") À (1"x 3/4") | UN | 1 | 19.23 | 19.23
|  |  |  | Total: | 19.23
|  |  | Total Simples: |  | 38.142
|  |  | Encargos Sociais: |  | INCLUSO
|  |  | Valor BDI: |  | 0
|  |  | Valor Geral: |  | 38.142
C3709 - REDUÇÃO AÇO ASTM A-120 ROSCÁVEL DE (3"x 2 1/2") À (3"x 3/4") - UN
MAO DE OBRA |  | Unidade | Coeficiente | Preço | Total
I0043 | AJUDANTE DE ENCANADOR | H | 0.4 | 21.1 | 8.44
I2320 | ENCANADOR | H | 0.4 | 26.18 | 10.472
|  |  |  | Total: | 18.912
MATERIAIS
I6775 | REDUÇÃO AÇO ASTM A-120 ROSCÁVEL DE (3"x 2 1/2") À (3"x 3/4") | UN | 1 | 19.27 | 19.27
|  |  |  | Total: | 19.27
|  |  | Total Simples: |  | 38.182
|  |  | Encargos Sociais: |  | INCLUSO
|  |  | Valor BDI: |  | 0
|  |  | Valor Geral: |  | 38.182
C1799 - MONTAGEM, DESMONTAGEM E REPAROS EM FORMAS P/PRE-MOLDADOS - M2
MAO DE OBRA |  | Unidade | Coeficiente | Preço | Total
I0041 | AJUDANTE DE CARPINTEIRO | H | 2 | 21.1 | 42.2
I0498 | CARPINTEIRO | H | 2 | 26.86 | 53.72
|  |  |  | Total: | 95.92
|  |  | Total Simples: |  | 95.92
|  |  | Encargos Sociais: |  | INCLUSO
|  |  | Valor BDI: |  | 0
|  |  | Valor Geral: |  | 95.92
C3703 - COTOVELO 90 AÇO ASTM A-120 ROSCÁVEL DE 40mm (1 1/2") - UN
MAO DE OBRA |  | Unidade | Coeficiente | Preço | Total
I0043 | AJUDANTE DE ENCANADOR | H | 0.7 | 21.1 | 14.77
I2320 | ENCANADOR | H | 0.7 | 26.18 | 18.326
|  |  |  | Total: | 33.096
MATERIAIS
I6769 | COTOVELO AÇO ASTM A-120 ROSCÁVEL DE 40mm (1 1/2") | UN | 1 | 155.02 | 155.02
|  |  |  | Total: | 155.02
|  |  | Total Simples: |  | 188.116
|  |  | Encargos Sociais: |  | INCLUSO
|  |  | Valor BDI: |  | 0
|  |  | Valor Geral: |  | 188.116
C3704 - COTOVELO 90 AÇO ASTM A-120 ROSCÁVEL DE 50mm (2") - UN
MAO DE OBRA |  | Unidade | Coeficiente | Preço | Total
I0043 | AJUDANTE DE ENCANADOR | H | 0.7 | 21.1 | 14.77
I2320 | ENCANADOR | H | 0.7 | 26.18 | 18.326
|  |  |  | Total: | 33.096
MATERIAIS
I6770 | COTOVELO AÇO ASTM A-120 ROSCÁVEL DE 50mm (2") | UN | 1 | 165.59 | 165.59
|  |  |  | Total: | 165.59
|  |  | Total Simples: |  | 198.686
|  |  | Encargos Sociais: |  | INCLUSO
|  |  | Valor BDI: |  | 0
|  |  | Valor Geral: |  | 198.686
C3701 - COTOVELO 90 AÇO ASTM A-120 ROSCÁVEL DE 25mm (1") - UN
MAO DE OBRA |  | Unidade | Coeficiente | Preço | Total
I0043 | AJUDANTE DE ENCANADOR | H | 0.4 | 21.1 | 8.44
I2320 | ENCANADOR | H | 0.4 | 26.18 | 10.472
|  |  |  | Total: | 18.912
MATERIAIS
I6767 | COTOVELO AÇO ASTM A-120 ROSCÁVEL DE 25mm (1") | UN | 1 | 112.27 | 112.27
|  |  |  | Total: | 112.27
|  |  | Total Simples: |  | 131.182
|  |  | Encargos Sociais: |  | INCLUSO
|  |  | Valor BDI: |  | 0
|  |  | Valor Geral: |  | 131.182
C3702 - COTOVELO 90 AÇO ASTM A-120 ROSCÁVEL DE 32mm (1 1/4") - UN
MAO DE OBRA |  | Unidade | Coeficiente | Preço | Total
I0043 | AJUDANTE DE ENCANADOR | H | 0.7 | 21.1 | 14.77
I2320 | ENCANADOR | H | 0.7 | 26.18 | 18.326
|  |  |  | Total: | 33.096
MATERIAIS
I6768 | COTOVELO AÇO ASTM A-120 ROSCÁVEL DE 32mm (1 1/4") | UN | 1 | 144.45 | 144.45
|  |  |  | Total: | 144.45
|  |  | Total Simples: |  | 177.546
|  |  | Encargos Sociais: |  | INCLUSO
|  |  | Valor BDI: |  | 0
|  |  | Valor Geral: |  | 177.546
C3707 - REDUÇÃO AÇO ASTM A-120 ROSCÁVEL DE (4"x 3") - UN
MAO DE OBRA |  | Unidade | Coeficiente | Preço | Total
I0043 | AJUDANTE DE ENCANADOR | H | 0.5 | 21.1 | 10.55
I2320 | ENCANADOR | H | 0.5 | 26.18 | 13.09
|  |  |  | Total: | 23.64
MATERIAIS
I6773 | REDUÇÃO AÇO ASTM A-120 ROSCÁVEL DE (4"x 3") | UN | 1 | 25.83 | 25.83
|  |  |  | Total: | 25.83
|  |  | Total Simples: |  | 49.47
|  |  | Encargos Sociais: |  | INCLUSO
|  |  | Valor BDI: |  | 0
|  |  | Valor Geral: |  | 49.47
C3708 - REDUÇÃO AÇO ASTM A-120 ROSCÁVEL DE (4"x 2") - UN
MAO DE OBRA |  | Unidade | Coeficiente | Preço | Total
I0043 | AJUDANTE DE ENCANADOR | H | 0.5 | 21.1 | 10.55
I2320 | ENCANADOR | H | 0.5 | 26.18 | 13.09
|  |  |  | Total: | 23.64
MATERIAIS
I6774 | REDUÇÃO AÇO ASTM A-120 ROSCÁVEL DE (4"x 2") | UN | 1 | 29.37 | 29.37
|  |  |  | Total: | 29.37
|  |  | Total Simples: |  | 53.01
|  |  | Encargos Sociais: |  | INCLUSO
|  |  | Valor BDI: |  | 0
|  |  | Valor Geral: |  | 53.01
C3705 - COTOVELO 90 AÇO ASTM A-120 ROSCÁVEL DE 80mm (3") - UN
MAO DE OBRA |  | Unidade | Coeficiente | Preço | Total
I0043 | AJUDANTE DE ENCANADOR | H | 0.8 | 21.1 | 16.88
I2320 | ENCANADOR | H | 0.8 | 26.18 | 20.944
|  |  |  | Total: | 37.824
MATERIAIS
I6771 | COTOVELO AÇO ASTM A-120 ROSCÁVEL DE 80mm (3") | UN | 1 | 173.47 | 173.47
|  |  |  | Total: | 173.47
|  |  | Total Simples: |  | 211.294
|  |  | Encargos Sociais: |  | INCLUSO
|  |  | Valor BDI: |  | 0
|  |  | Valor Geral: |  | 211.294
C3706 - COTOVELO 90 AÇO ASTM A-120 ROSCÁVEL DE 100mm (4") - UN
MAO DE OBRA |  | Unidade | Coeficiente | Preço | Total
I0043 | AJUDANTE DE ENCANADOR | H | 1 | 21.1 | 21.1
I2320 | ENCANADOR | H | 1 | 26.18 | 26.18
|  |  |  | Total: | 47.28
MATERIAIS
I6772 | COTOVELO AÇO ASTM A-120 ROSCÁVEL DE 100 mm (4") | UN | 1 | 175.72 | 175.72
|  |  |  | Total: | 175.72
|  |  | Total Simples: |  | 223
|  |  | Encargos Sociais: |  | INCLUSO
|  |  | Valor BDI: |  | 0
|  |  | Valor Geral: |  | 223
C1791 - MESA EM ALVENARIA, TAMPO CONCRETO PRÉ-MOLDADO, ACABADA - M2
MAO DE OBRA |  | Unidade | Coeficiente | Preço | Total
I0041 | AJUDANTE DE CARPINTEIRO | H | 1.1 | 21.1 | 23.21
I0121 | ARMADOR/FERREIRO | H | 1.5 | 26.86 | 40.29
I2391 | PEDREIRO | H | 3.3 | 26.86 | 88.638
I2543 | SERVENTE | H | 4.508 | 20.26 | 91.3321
|  |  |  | Total: | 243.4701
MATERIAIS
I0108 | AREIA GROSSA | M3 | 0.128 | 119.58 | 15.3062
I0280 | BRITA | M3 | 0.04 | 100.5 | 4.02
I0441 | CAL HIDRATADA | KG | 14.556 | 0.96 | 13.9738
I0527 | CHAPA COMPENSADO RESINAD0 6MM (1.10 X 2.20M) | M2 | 1.25 | 21.7 | 27.125
I0805 | CIMENTO PORTLAND | KG | 32.596 | 0.71 | 23.1432
I1728 | PREGO 18X27 (2.1/2" X 10) (APROXIMADAMENTE 198UN/KG) | KG | 0.1 | 14.2 | 1.42
I2040 | TELA SOLDADA EM ACO CA-60 B FIO= 5,0MM MALHA 10 X 10 CM (3,11KG/M2) | M2 | 1 | 23.87 | 23.87
I2081 | TIJOLO CERÂMICO FURADO 9X19X19CM | UN | 58.5 | 0.53 | 31.005
I2100 | TINTA ÓLEO | L | 0.505 | 19.77 | 9.9839
|  |  |  | Total: | 149.8471
|  |  | Total Simples: |  | 393.3171
|  |  | Encargos Sociais: |  | INCLUSO
|  |  | Valor BDI: |  | 0
|  |  | Valor Geral: |  | 393.3171
C1790 - MASTRO SIMPLES DE FERRO GALV. P/PÁRA-RAIO H=3M, D=40 OU 50MM - UN
MAO DE OBRA |  | Unidade | Coeficiente | Preço | Total
I0042 | AJUDANTE DE ELETRICISTA | H | 8 | 21.1 | 168.8
I2312 | ELETRICISTA | H | 8 | 26.85 | 214.8
|  |  |  | Total: | 383.6
MATERIAIS
I0206 | BASE PARA MASTRO DE PARA-RAIOS DE 1 1/2" DE 1 1/2" | UN | 1 | 56.58 | 56.58
I0341 | CABO COBRE NU 70MM2 | M | 3 | 65.7 | 197.1
I0850 | CONJUNTO DE ESTAIAMENTO PARA PARA-RAIOS | UN | 1 | 111.43 | 111.43
I10254 | MASTRO SIMPLES FG DE 1 1/2''X3M | UN | 1 | 152.46 | 152.46
I1898 | SUPORTE ISOLADOR SIMPLES COM ROLDANA PARA MASTRO DE PARA-RAIO COM 1 DESCIDA | UN | 3 | 17.61 | 52.83
|  |  |  | Total: | 570.4
|  |  | Total Simples: |  | 954
|  |  | Encargos Sociais: |  | INCLUSO
|  |  | Valor BDI: |  | 0
|  |  | Valor Geral: |  | 954
C1793 - MICTÓRIO COLETIVO DE AÇO INOXIDÁVEL - M
MAO DE OBRA |  | Unidade | Coeficiente | Preço | Total
I0043 | AJUDANTE DE ENCANADOR | H | 2.5 | 21.1 | 52.75
I2320 | ENCANADOR | H | 2.5 | 26.18 | 65.45
|  |  |  | Total: | 118.2
MATERIAIS
I1103 | ESPARGIDOR PARA MICTORIO | UN | 1.2 | 38.4 | 46.08
I1180 | FITA DE VEDAÇÃO | M | 0.47 | 0.36 | 0.1692
I1523 | MICTORIO COLETIVO DE AÇO INOXIDAVEL | M | 1 | 731.08 | 731.08
I1863 | SIFÃO CROMADO 2" | UN | 0.5 | 209.37 | 104.685
I2270 | VÁLVULA DE METAL 1 1/2" | UN | 0.5 | 48.67 | 24.335
|  |  |  | Total: | 906.3492
|  |  | Total Simples: |  | 1024.5492
|  |  | Encargos Sociais: |  | INCLUSO
|  |  | Valor BDI: |  | 0
|  |  | Valor Geral: |  | 1024.5492
C1792 - MICTORIO DE LOUÇA BRANCA - UN
MAO DE OBRA |  | Unidade | Coeficiente | Preço | Total
I0043 | AJUDANTE DE ENCANADOR | H | 2.9 | 21.1 | 61.19
I2320 | ENCANADOR | H | 2.9 | 26.18 | 75.922
|  |  |  | Total: | 137.112
MATERIAIS
I1180 | FITA DE VEDAÇÃO | M | 0.56 | 0.36 | 0.2016
I1315 | JOGO METAIS PARA MICTORIO | UN | 1 | 44.63 | 44.63
I1524 | MICTORIO DE LOUÇA BRANCA COM ACESSÓRIOS | UN | 1 | 449.13 | 449.13
I1579 | PARAFUSO CROMADO P/FIXAÇÃO SANITARIOS, INCLUSIVE PORCA CEGA, ARRUELA E BUCHA DE NYLON | UN | 2 | 9.4 | 18.8
|  |  |  | Total: | 512.7616
|  |  | Total Simples: |  | 649.8736
|  |  | Encargos Sociais: |  | INCLUSO
|  |  | Valor BDI: |  | 0
|  |  | Valor Geral: |  | 649.8736
C1795 - MOLA HIDRÁULICA P/PORTA DE VIDRO - UN
MAO DE OBRA |  | Unidade | Coeficiente | Preço | Total
I0041 | AJUDANTE DE CARPINTEIRO | H | 0.5 | 21.1 | 10.55
|  |  |  | Total: | 10.55
MATERIAIS
I1525 | MOLA HIDRAULICA P/PORTA DE VIDRO (1012) | UN | 1 | 771.02 | 771.02
I1586 | PARAFUSO PARA MADEIRA CABEÇA CHATA 2.8X16MM | UN | 4 | 0.04 | 0.16
|  |  |  | Total: | 771.18
|  |  | Total Simples: |  | 781.73
|  |  | Encargos Sociais: |  | INCLUSO
|  |  | Valor BDI: |  | 0
|  |  | Valor Geral: |  | 781.73
C3700 - COTOVELO 90 AÇO ASTM A-120 ROSCÁVEL DE 20mm (3/4") - UN
MAO DE OBRA |  | Unidade | Coeficiente | Preço | Total
I0043 | AJUDANTE DE ENCANADOR | H | 0.4 | 21.1 | 8.44
I2320 | ENCANADOR | H | 0.4 | 26.18 | 10.472
|  |  |  | Total: | 18.912
MATERIAIS
I6766 | COTOVELO AÇO ASTM A-120 ROSCÁVEL DE 20mm (3/4") | UN | 1 | 63.45 | 63.45
|  |  |  | Total: | 63.45
|  |  | Total Simples: |  | 82.362
|  |  | Encargos Sociais: |  | INCLUSO
|  |  | Valor BDI: |  | 0
|  |  | Valor Geral: |  | 82.362
C1796 - MOLA P/ PORTA TIPO COIMBRA - UN
MAO DE OBRA |  | Unidade | Coeficiente | Preço | Total
I0041 | AJUDANTE DE CARPINTEIRO | H | 0.5 | 21.1 | 10.55
|  |  |  | Total: | 10.55
MATERIAIS
I1526 | MOLA P/ PORTA, TIPO "COIMBRA" | UN | 1 | 177.76 | 177.76
I1586 | PARAFUSO PARA MADEIRA CABEÇA CHATA 2.8X16MM | UN | 4 | 0.04 | 0.16
|  |  |  | Total: | 177.92
|  |  | Total Simples: |  | 188.47
|  |  | Encargos Sociais: |  | INCLUSO
|  |  | Valor BDI: |  | 0
|  |  | Valor Geral: |  | 188.47
C0949 - COTOVELO AÇO GALV. D=125mm (5") - UN
MAO DE OBRA |  | Unidade | Coeficiente | Preço | Total
I0043 | AJUDANTE DE ENCANADOR | H | 1.15 | 21.1 | 24.265
I2320 | ENCANADOR | H | 1.15 | 26.18 | 30.107
|  |  |  | Total: | 54.372
MATERIAIS
I0880 | COTOVELO AÇO GALVANIZADO DE 5'' | UN | 1 | 396.77 | 396.77
|  |  |  | Total: | 396.77
|  |  | Total Simples: |  | 451.142
|  |  | Encargos Sociais: |  | INCLUSO
|  |  | Valor BDI: |  | 0
|  |  | Valor Geral: |  | 451.142
C0948 - COTOVELO AÇO GALV. D=100mm (4") - UN
MAO DE OBRA |  | Unidade | Coeficiente | Preço | Total
I0043 | AJUDANTE DE ENCANADOR | H | 1 | 21.1 | 21.1
I2320 | ENCANADOR | H | 1 | 26.18 | 26.18
|  |  |  | Total: | 47.28
MATERIAIS
I0879 | COTOVELO AÇO GALVANIZADO DE 4'' | UN | 1 | 271.92 | 271.92
|  |  |  | Total: | 271.92
|  |  | Total Simples: |  | 319.2
|  |  | Encargos Sociais: |  | INCLUSO
|  |  | Valor BDI: |  | 0
|  |  | Valor Geral: |  | 319.2
C3670 - BANHEIRA HOSPITALAR C/ TAMPO E CUBA DE AÇO INOX DIMENSÃO 1800X600MM - UN
MAO DE OBRA |  | Unidade | Coeficiente | Preço | Total
I0043 | AJUDANTE DE ENCANADOR | H | 2 | 21.1 | 42.2
I2320 | ENCANADOR | H | 2 | 26.18 | 52.36
I2391 | PEDREIRO | H | 1.5 | 26.86 | 40.29
I2543 | SERVENTE | H | 1.75 | 20.26 | 35.455
|  |  |  | Total: | 170.305
MATERIAIS
I0108 | AREIA GROSSA | M3 | 0.0196 | 119.58 | 2.3438
I0805 | CIMENTO PORTLAND | KG | 5.95 | 0.71 | 4.2245
I1180 | FITA DE VEDAÇÃO | M | 1.5 | 0.36 | 0.54
I1605 | PEDRISCO | M3 | 0.035 | 100.5 | 3.5175
I2040 | TELA SOLDADA EM ACO CA-60 B FIO= 5,0MM MALHA 10 X 10 CM (3,11KG/M2) | M2 | 1.08 | 23.87 | 25.7796
I2089 | TINTA ASFÁLTICA | KG | 0.75 | 11.39 | 8.5425
I6738 | BANHEIRA HOSPITAL C/TAMPO E CUBA DE AÇO INOX DIMENSÃO 1800 X600MM | UN | 1 | 1750.55 | 1750.55
|  |  |  | Total: | 1795.4979
|  |  | Total Simples: |  | 1965.8029
|  |  | Encargos Sociais: |  | INCLUSO
|  |  | Valor BDI: |  | 0
|  |  | Valor Geral: |  | 1965.8029
C3660 - GRUPO GERADOR 45/55 KVA, COM QUADRO AUTOMÁTICO - COMPLETO - UN
MAO DE OBRA |  | Unidade | Coeficiente | Preço | Total
I0042 | AJUDANTE DE ELETRICISTA | H | 35 | 21.1 | 738.5
I1088 | ELETROTECNICO MONTADOR | H | 35 | 32.54 | 1138.9
I2312 | ELETRICISTA | H | 35 | 26.85 | 939.75
|  |  |  | Total: | 2817.15
MATERIAIS
I6728 | GRUPO GERADOR 45/ 55 KVA, C/ QUADRO AUTOMÁTICO - COMPLETO, INCLUSIVE TANQUE DE COMBUSTÍVEL | UN | 1 | 83200 | 83200
|  |  |  | Total: | 83200
|  |  | Total Simples: |  | 86017.15
|  |  | Encargos Sociais: |  | INCLUSO
|  |  | Valor BDI: |  | 0
|  |  | Valor Geral: |  | 86017.15
C3661 - GRUPO GERADOR 121/140 KVA, COM QUADRO AUTOMÁTICO - COMPLETO - UN
MAO DE OBRA |  | Unidade | Coeficiente | Preço | Total
I0042 | AJUDANTE DE ELETRICISTA | H | 40 | 21.1 | 844
I1088 | ELETROTECNICO MONTADOR | H | 40 | 32.54 | 1301.6
I2312 | ELETRICISTA | H | 40 | 26.85 | 1074
|  |  |  | Total: | 3219.6
MATERIAIS
I6729 | GRUPO GERADOR 121/140 KVA, C/ QUADRO AUTOMÁTICO - COMPLETO, INCLUSIVE TANQUE DE COMBUSTÍVEL | UN | 1 | 124800 | 124800
|  |  |  | Total: | 124800
|  |  | Total Simples: |  | 128019.6
|  |  | Encargos Sociais: |  | INCLUSO
|  |  | Valor BDI: |  | 0
|  |  | Valor Geral: |  | 128019.6
C3663 - GRUPO GERADOR 171/215 KVA, COM QUADRO AUTOMÁTICO - COMPLETO - UN
MAO DE OBRA |  | Unidade | Coeficiente | Preço | Total
I0042 | AJUDANTE DE ELETRICISTA | H | 45 | 21.1 | 949.5
I1088 | ELETROTECNICO MONTADOR | H | 45 | 32.54 | 1464.3
I2312 | ELETRICISTA | H | 45 | 26.85 | 1208.25
|  |  |  | Total: | 3622.05
MATERIAIS
I6731 | GRUPO GERADOR 171/215 KVA, C/ QUADRO AUTOMÁTICO - COMPLETO, INCLUSIVE TANQUE DE COMBUSTÍVEL | UN | 1 | 164320 | 164320
|  |  |  | Total: | 164320
|  |  | Total Simples: |  | 167942.05
|  |  | Encargos Sociais: |  | INCLUSO
|  |  | Valor BDI: |  | 0
|  |  | Valor Geral: |  | 167942.05
C3664 - GRUPO GERADOR 236/260 KVA, COM QUADRO AUTOMÁTICO - COMPLETO - UN
MAO DE OBRA |  | Unidade | Coeficiente | Preço | Total
I0042 | AJUDANTE DE ELETRICISTA | H | 45 | 21.1 | 949.5
I1088 | ELETROTECNICO MONTADOR | H | 45 | 32.54 | 1464.3
I2312 | ELETRICISTA | H | 45 | 26.85 | 1208.25
|  |  |  | Total: | 3622.05
MATERIAIS
I6732 | GRUPO GERADOR 236/260 KVA, C/ QUADRO AUTOMÁTICO - COMPLETO, INCLUSIVE TANQUE DE COMBUSTÍVEL | UN | 1 | 209809.71 | 209809.71
|  |  |  | Total: | 209809.71
|  |  | Total Simples: |  | 213431.76
|  |  | Encargos Sociais: |  | INCLUSO
|  |  | Valor BDI: |  | 0
|  |  | Valor Geral: |  | 213431.76
C3666 - GRUPO GERADOR 291/360 KVA, COM QUADRO AUTOMÁTICO - COMPLETO - UN
MAO DE OBRA |  | Unidade | Coeficiente | Preço | Total
I0042 | AJUDANTE DE ELETRICISTA | H | 50 | 21.1 | 1055
I1088 | ELETROTECNICO MONTADOR | H | 50 | 32.54 | 1627
I2312 | ELETRICISTA | H | 50 | 26.85 | 1342.5
|  |  |  | Total: | 4024.5
MATERIAIS
I6734 | GRUPO GERADOR 291/360 KVA, C/ QUADRO AUTOMÁTICO - COMPLETO, INCLUSIVE TANQUE DE COMBUSTÍVEL | UN | 1 | 237635.37 | 237635.37
|  |  |  | Total: | 237635.37
|  |  | Total Simples: |  | 241659.87
|  |  | Encargos Sociais: |  | INCLUSO
|  |  | Valor BDI: |  | 0
|  |  | Valor Geral: |  | 241659.87
C3667 - GRUPO GERADOR 361/385 KVA, COM QUADRO AUTOMÁTICO - COMPLETO - UN
MAO DE OBRA |  | Unidade | Coeficiente | Preço | Total
I0042 | AJUDANTE DE ELETRICISTA | H | 55 | 21.1 | 1160.5
I1088 | ELETROTECNICO MONTADOR | H | 55 | 32.54 | 1789.7
I2312 | ELETRICISTA | H | 55 | 26.85 | 1476.75
|  |  |  | Total: | 4426.95
MATERIAIS
I6735 | GRUPO GERADOR 361/385 KVA, C/ QUADRO AUTOMÁTICO - COMPLETO, INCLUSIVE TANQUE DE COMBUSTÍVEL | UN | 1 | 263005.44 | 263005.44
|  |  |  | Total: | 263005.44
|  |  | Total Simples: |  | 267432.39
|  |  | Encargos Sociais: |  | INCLUSO
|  |  | Valor BDI: |  | 0
|  |  | Valor Geral: |  | 267432.39
C0946 - COTOVELO AÇO GALV. D= 65mm (2 1/2") - UN
MAO DE OBRA |  | Unidade | Coeficiente | Preço | Total
I0043 | AJUDANTE DE ENCANADOR | H | 0.8 | 21.1 | 16.88
I2320 | ENCANADOR | H | 0.8 | 26.18 | 20.944
|  |  |  | Total: | 37.824
MATERIAIS
I0875 | COTOVELO AÇO GALVANIZADO DE 2 1/2'' | UN | 1 | 101.37 | 101.37
|  |  |  | Total: | 101.37
|  |  | Total Simples: |  | 139.194
|  |  | Encargos Sociais: |  | INCLUSO
|  |  | Valor BDI: |  | 0
|  |  | Valor Geral: |  | 139.194
C3668 - GRUPO GERADOR 501/635 KVA, COM QUADRO AUTOMÁTICO - COMPLETO - UN
MAO DE OBRA |  | Unidade | Coeficiente | Preço | Total
I0042 | AJUDANTE DE ELETRICISTA | H | 60 | 21.1 | 1266
I1088 | ELETROTECNICO MONTADOR | H | 60 | 32.54 | 1952.4
I2312 | ELETRICISTA | H | 60 | 26.85 | 1611
|  |  |  | Total: | 4829.4
MATERIAIS
I6736 | GRUPO GERADOR 501/635 KVA, C/ QUADRO AUTOMÁTICO - COMPLETO, INCLUSIVE TANQUE DE COMBUSTÍVEL | UN | 1 | 417496.42 | 417496.42
|  |  |  | Total: | 417496.42
|  |  | Total Simples: |  | 422325.82
|  |  | Encargos Sociais: |  | INCLUSO
|  |  | Valor BDI: |  | 0
|  |  | Valor Geral: |  | 422325.82
C0947 - COTOVELO AÇO GALV. D= 80mm (3") - UN
MAO DE OBRA |  | Unidade | Coeficiente | Preço | Total
I0043 | AJUDANTE DE ENCANADOR | H | 0.8 | 21.1 | 16.88
I2320 | ENCANADOR | H | 0.8 | 26.18 | 20.944
|  |  |  | Total: | 37.824
MATERIAIS
I0877 | COTOVELO AÇO GALVANIZADO DE 3'' | UN | 1 | 142.98 | 142.98
|  |  |  | Total: | 142.98
|  |  | Total Simples: |  | 180.804
|  |  | Encargos Sociais: |  | INCLUSO
|  |  | Valor BDI: |  | 0
|  |  | Valor Geral: |  | 180.804
C3669 - LAVA OLHOS DE EMERGÊNCIA C/ CUBA FLEXÍVEL E CHUVEIRO P/ LABORATÓRIO - UN
MAO DE OBRA |  | Unidade | Coeficiente | Preço | Total
I0043 | AJUDANTE DE ENCANADOR | H | 0.15 | 21.1 | 3.165
I2320 | ENCANADOR | H | 0.15 | 26.18 | 3.927
|  |  |  | Total: | 7.092
MATERIAIS
I1180 | FITA DE VEDAÇÃO | M | 2.5 | 0.36 | 0.9
I6737 | LAVA OLHOS DE EMERGÊNCIA C/ CUBA FLEXÍVEL E CHUVEIRO P/ LABORATÓRIO | UN | 1 | 766.8 | 766.8
|  |  |  | Total: | 767.7
|  |  | Total Simples: |  | 774.792
|  |  | Encargos Sociais: |  | INCLUSO
|  |  | Valor BDI: |  | 0
|  |  | Valor Geral: |  | 774.792
C0944 - COTOVELO AÇO GALV. D= 40mm (1 1/2") - UN
MAO DE OBRA |  | Unidade | Coeficiente | Preço | Total
I0043 | AJUDANTE DE ENCANADOR | H | 0.7 | 21.1 | 14.77
I2320 | ENCANADOR | H | 0.7 | 26.18 | 18.326
|  |  |  | Total: | 33.096
MATERIAIS
I0871 | COTOVELO AÇO GALVANIZADO DE 1 1/2'' | UN | 1 | 36.3 | 36.3
|  |  |  | Total: | 36.3
|  |  | Total Simples: |  | 69.396
|  |  | Encargos Sociais: |  | INCLUSO
|  |  | Valor BDI: |  | 0
|  |  | Valor Geral: |  | 69.396
C0945 - COTOVELO AÇO GALV. D= 50mm (2") - UN
MAO DE OBRA |  | Unidade | Coeficiente | Preço | Total
I0043 | AJUDANTE DE ENCANADOR | H | 0.7 | 21.1 | 14.77
I2320 | ENCANADOR | H | 0.7 | 26.18 | 18.326
|  |  |  | Total: | 33.096
MATERIAIS
I0876 | COTOVELO AÇO GALVANIZADO DE 2'' | UN | 1 | 55.7 | 55.7
|  |  |  | Total: | 55.7
|  |  | Total Simples: |  | 88.796
|  |  | Encargos Sociais: |  | INCLUSO
|  |  | Valor BDI: |  | 0
|  |  | Valor Geral: |  | 88.796
C0942 - COTOVELO AÇO GALV. D= 25mm (1") - UN
MAO DE OBRA |  | Unidade | Coeficiente | Preço | Total
I0043 | AJUDANTE DE ENCANADOR | H | 0.4 | 21.1 | 8.44
I2320 | ENCANADOR | H | 0.4 | 26.18 | 10.472
|  |  |  | Total: | 18.912
MATERIAIS
I0873 | COTOVELO AÇO GALVANIZADO DE 1'' | UN | 1 | 17.39 | 17.39
|  |  |  | Total: | 17.39
|  |  | Total Simples: |  | 36.302
|  |  | Encargos Sociais: |  | INCLUSO
|  |  | Valor BDI: |  | 0
|  |  | Valor Geral: |  | 36.302
C0943 - COTOVELO AÇO GALV. D= 32mm (1 1/4") - UN
MAO DE OBRA |  | Unidade | Coeficiente | Preço | Total
I0043 | AJUDANTE DE ENCANADOR | H | 0.7 | 21.1 | 14.77
I2320 | ENCANADOR | H | 0.7 | 26.18 | 18.326
|  |  |  | Total: | 33.096
MATERIAIS
I0872 | COTOVELO AÇO GALVANIZADO DE 1 1/4'' | UN | 1 | 27.25 | 27.25
|  |  |  | Total: | 27.25
|  |  | Total Simples: |  | 60.346
|  |  | Encargos Sociais: |  | INCLUSO
|  |  | Valor BDI: |  | 0
|  |  | Valor Geral: |  | 60.346
C0940 - COTOVELO AÇO GALV. D= 15mm (1/2") - UN
MAO DE OBRA |  | Unidade | Coeficiente | Preço | Total
I0043 | AJUDANTE DE ENCANADOR | H | 0.4 | 21.1 | 8.44
I2320 | ENCANADOR | H | 0.4 | 26.18 | 10.472
|  |  |  | Total: | 18.912
MATERIAIS
I0874 | COTOVELO AÇO GALVANIZADO DE 1/2" | UN | 1 | 7.74 | 7.74
|  |  |  | Total: | 7.74
|  |  | Total Simples: |  | 26.652
|  |  | Encargos Sociais: |  | INCLUSO
|  |  | Valor BDI: |  | 0
|  |  | Valor Geral: |  | 26.652
C0941 - COTOVELO AÇO GALV. D= 20mm (3/4") - UN
MAO DE OBRA |  | Unidade | Coeficiente | Preço | Total
I0043 | AJUDANTE DE ENCANADOR | H | 0.4 | 21.1 | 8.44
I2320 | ENCANADOR | H | 0.4 | 26.18 | 10.472
|  |  |  | Total: | 18.912
MATERIAIS
I0878 | COTOVELO AÇO GALVANIZADO DE 3/4" | UN | 1 | 11.58 | 11.58
|  |  |  | Total: | 11.58
|  |  | Total Simples: |  | 30.492
|  |  | Encargos Sociais: |  | INCLUSO
|  |  | Valor BDI: |  | 0
|  |  | Valor Geral: |  | 30.492
C0959 - COTOVELO PVC SOLD. MARROM D=85mm (3") - UN
MAO DE OBRA |  | Unidade | Coeficiente | Preço | Total
I0043 | AJUDANTE DE ENCANADOR | H | 0.37 | 21.1 | 7.807
I2320 | ENCANADOR | H | 0.37 | 26.18 | 9.6866
|  |  |  | Total: | 17.4936
MATERIAIS
I0026 | ADESIVO PARA TUBO DE PVC RIGIDO | KG | 0.032 | 63.36 | 2.0275
I0890 | COTOVELO PVC SOLDAVEL DE 85MM | UN | 1 | 111.58 | 111.58
I1888 | SOLUÇÃO LIMPADORA PARA PVC RIGIDO | L | 0.012 | 61.02 | 0.73224
|  |  |  | Total: | 114.3397
|  |  | Total Simples: |  | 131.8334
|  |  | Encargos Sociais: |  | INCLUSO
|  |  | Valor BDI: |  | 0
|  |  | Valor Geral: |  | 131.8334
C3651 - BATE-MACAS EM AÇO INOXIDÁVEL CONTRA IMPACTO EM PORTA DE MADEIRA - M2
MAO DE OBRA |  | Unidade | Coeficiente | Preço | Total
I0037 | AJUDANTE | H | 1.5 | 21.1 | 31.65
I1530 | MONTADOR | H | 2.5 | 26.86 | 67.15
|  |  |  | Total: | 98.8
MATERIAIS
I0521 | CHAPA AÇO INOX, ESCOVADO CHAPA 20 (1,0MM - 8,24KG/M2) | M2 | 1 | 609.12 | 609.12
I0815 | COLA ESPECIAL DE NEOPRENE | KG | 0.35 | 25.53 | 8.9355
I1495 | MADEIRA (PEROBA) | M3 | 0.02 | 3162.71 | 63.2542
I1619 | PERFIL 'U' DE AÇO 1 1/2X3X1/8' CHAPA 26 (DIVISÓRIA) | M | 2 | 13.31 | 26.62
|  |  |  | Total: | 707.9297
|  |  | Total Simples: |  | 806.7297
|  |  | Encargos Sociais: |  | INCLUSO
|  |  | Valor BDI: |  | 0
|  |  | Valor Geral: |  | 806.7297
C3652 - RUFO/ALGEIROZ EM CONCRETO PRÉ-MOLDADO L=30CM - M
MAO DE OBRA |  | Unidade | Coeficiente | Preço | Total
I0041 | AJUDANTE DE CARPINTEIRO | H | 0.33 | 21.1 | 6.963
I0121 | ARMADOR/FERREIRO | H | 0.36 | 26.86 | 9.6696
I2391 | PEDREIRO | H | 0.15 | 26.86 | 4.029
I2543 | SERVENTE | H | 0.15 | 20.26 | 3.039
|  |  |  | Total: | 23.7006
MATERIAIS
I0102 | ARAME GALVANIZADO N.18 BWG | KG | 0.225 | 23.57 | 5.3033
I0108 | AREIA GROSSA | M3 | 0.0035 | 119.58 | 0.41853
I0163 | AÇO CA-50 | KG | 11.445 | 7.1 | 81.2595
I0529 | CHAPA COMPENSADO RESINADO 12MM (1.10 X 2.20M) | M2 | 0.35 | 35.95 | 12.5825
I0805 | CIMENTO PORTLAND | KG | 3.25 | 0.71 | 2.3075
I0965 | DESMOLDANTE PARA FORMAS | L | 0.2 | 8.45 | 1.69
I1605 | PEDRISCO | M3 | 0.012 | 100.5 | 1.206
I1724 | PREGO | KG | 0.035 | 17 | 0.595
|  |  |  | Total: | 105.3623
|  |  | Total Simples: |  | 129.0629
|  |  | Encargos Sociais: |  | INCLUSO
|  |  | Valor BDI: |  | 0
|  |  | Valor Geral: |  | 129.0629
C0950 - COTOVELO AÇO GALV. D=150mm (6") - UN
MAO DE OBRA |  | Unidade | Coeficiente | Preço | Total
I0043 | AJUDANTE DE ENCANADOR | H | 1.3 | 21.1 | 27.43
I2320 | ENCANADOR | H | 1.3 | 26.18 | 34.034
|  |  |  | Total: | 61.464
MATERIAIS
I0881 | COTOVELO AÇO GALVANIZADO DE 6'' | UN | 1 | 1014.11 | 1014.11
|  |  |  | Total: | 1014.11
|  |  | Total Simples: |  | 1075.574
|  |  | Encargos Sociais: |  | INCLUSO
|  |  | Valor BDI: |  | 0
|  |  | Valor Geral: |  | 1075.574
C3650 - GUICHÊ EM AÇO INOX E VIDRO TEMPERADO E=6MM - M2
MAO DE OBRA |  | Unidade | Coeficiente | Preço | Total
I0037 | AJUDANTE | H | 1.5 | 21.1 | 31.65
I1530 | MONTADOR | H | 2.5 | 26.86 | 67.15
|  |  |  | Total: | 98.8
MATERIAIS
I0113 | ARGAMASSA COLANTE PRE-MISTURADA | KG | 3.1 | 1.56 | 4.836
I0521 | CHAPA AÇO INOX, ESCOVADO CHAPA 20 (1,0MM - 8,24KG/M2) | M2 | 0.3 | 609.12 | 182.736
I1515 | MASSA IGAS PARA CAIXILHO DE ALUMINIO | KG | 1.5 | 9.34 | 14.01
I2259 | VIDRO TEMPERADO 6MM INCOLOR SEM COLOCAÇÃO | M2 | 1 | 253.68 | 253.68
|  |  |  | Total: | 455.262
|  |  | Total Simples: |  | 554.062
|  |  | Encargos Sociais: |  | INCLUSO
|  |  | Valor BDI: |  | 0
|  |  | Valor Geral: |  | 554.062
C3655 - ADAPTADOR PVC P/ REGISTRO 40mm (1 1/4") - UN
MAO DE OBRA |  | Unidade | Coeficiente | Preço | Total
I0043 | AJUDANTE DE ENCANADOR | H | 0.15 | 21.1 | 3.165
I2320 | ENCANADOR | H | 0.15 | 26.18 | 3.927
|  |  |  | Total: | 7.092
MATERIAIS
I0026 | ADESIVO PARA TUBO DE PVC RIGIDO | KG | 0.004 | 63.36 | 0.25344
I1180 | FITA DE VEDAÇÃO | M | 0.6 | 0.36 | 0.216
I6724 | ADAPTADOR PVC REGISTRO 40MM (1 1/4") | UN | 1 | 4.05 | 4.05
|  |  |  | Total: | 4.5194
|  |  | Total Simples: |  | 11.6114
|  |  | Encargos Sociais: |  | INCLUSO
|  |  | Valor BDI: |  | 0
|  |  | Valor Geral: |  | 11.6114
C3656 - ADAPTADOR PVC P/ REGISTRO 50mm (1 1/2") - UN
MAO DE OBRA |  | Unidade | Coeficiente | Preço | Total
I0043 | AJUDANTE DE ENCANADOR | H | 0.15 | 21.1 | 3.165
I2320 | ENCANADOR | H | 0.15 | 26.18 | 3.927
|  |  |  | Total: | 7.092
MATERIAIS
I0026 | ADESIVO PARA TUBO DE PVC RIGIDO | KG | 0.004 | 63.36 | 0.25344
I1180 | FITA DE VEDAÇÃO | M | 0.7 | 0.36 | 0.252
I6725 | ADAPTADOR PVC REGISTRO 50MM (1 1/2") | UN | 1 | 4.88 | 4.88
|  |  |  | Total: | 5.3854
|  |  | Total Simples: |  | 12.4774
|  |  | Encargos Sociais: |  | INCLUSO
|  |  | Valor BDI: |  | 0
|  |  | Valor Geral: |  | 12.4774
C3653 - ADAPTADOR PVC P/ REGISTRO 25mm (3/4") - UN
MAO DE OBRA |  | Unidade | Coeficiente | Preço | Total
I0043 | AJUDANTE DE ENCANADOR | H | 0.09 | 21.1 | 1.899
I2320 | ENCANADOR | H | 0.09 | 26.18 | 2.3562
|  |  |  | Total: | 4.2552
MATERIAIS
I0026 | ADESIVO PARA TUBO DE PVC RIGIDO | KG | 0.003 | 63.36 | 0.19008
I1180 | FITA DE VEDAÇÃO | M | 0.25 | 0.36 | 0.09
I6722 | ADAPTADOR PVC REGISTRO 25MM (3/4") | UN | 1 | 0.97 | 0.97
|  |  |  | Total: | 1.2501
|  |  | Total Simples: |  | 5.5053
|  |  | Encargos Sociais: |  | INCLUSO
|  |  | Valor BDI: |  | 0
|  |  | Valor Geral: |  | 5.5053
C3654 - ADAPTADOR PVC P/ REGISTRO 32mm (1") - UN
MAO DE OBRA |  | Unidade | Coeficiente | Preço | Total
I0043 | AJUDANTE DE ENCANADOR | H | 0.09 | 21.1 | 1.899
I2320 | ENCANADOR | H | 0.09 | 26.18 | 2.3562
|  |  |  | Total: | 4.2552
MATERIAIS
I0026 | ADESIVO PARA TUBO DE PVC RIGIDO | KG | 0.004 | 63.36 | 0.25344
I1180 | FITA DE VEDAÇÃO | M | 0.5 | 0.36 | 0.18
I6723 | ADAPTADOR PVC REGISTRO 32MM (1") | UN | 1 | 1.96 | 1.96
|  |  |  | Total: | 2.3934
|  |  | Total Simples: |  | 6.6486
|  |  | Encargos Sociais: |  | INCLUSO
|  |  | Valor BDI: |  | 0
|  |  | Valor Geral: |  | 6.6486
C3659 - PORTÃO DE METALON E BARRA CHATA DE FERRO C/FECHADURA E DOBRADIÇA, INCLUS. PINTURA ESMALTE SINTÉTICO - M2
MAO DE OBRA |  | Unidade | Coeficiente | Preço | Total
I1530 | MONTADOR | H | 1 | 26.86 | 26.86
I2391 | PEDREIRO | H | 0.35 | 26.86 | 9.401
I2543 | SERVENTE | H | 0.25 | 20.26 | 5.065
|  |  |  | Total: | 41.326
MATERIAIS
I0108 | AREIA GROSSA | M3 | 0.001 | 119.58 | 0.11958
I0805 | CIMENTO PORTLAND | KG | 0.15 | 0.71 | 0.1065
I6727 | PORTÃO EM METALON E BARRA CHATA DE FERRO C/FECHADURA E DOBRADIÇAS, INCLUS. PINTURA ESMALTE SINTÉTICO (=1M2) | UN | 1 | 449.66 | 449.66
|  |  |  | Total: | 449.8861
|  |  | Total Simples: |  | 491.2121
|  |  | Encargos Sociais: |  | INCLUSO
|  |  | Valor BDI: |  | 0
|  |  | Valor Geral: |  | 491.2121
C0955 - COTOVELO PVC SOLD. MARROM D=40mm (1 1/4") - UN
MAO DE OBRA |  | Unidade | Coeficiente | Preço | Total
I0043 | AJUDANTE DE ENCANADOR | H | 0.28 | 21.1 | 5.908
I2320 | ENCANADOR | H | 0.28 | 26.18 | 7.3304
|  |  |  | Total: | 13.2384
MATERIAIS
I0026 | ADESIVO PARA TUBO DE PVC RIGIDO | KG | 0.01 | 63.36 | 0.6336
I0886 | COTOVELO PVC SOLDAVEL DE 40MM | UN | 1 | 6.45 | 6.45
I1888 | SOLUÇÃO LIMPADORA PARA PVC RIGIDO | L | 0.004 | 61.02 | 0.24408
|  |  |  | Total: | 7.3277
|  |  | Total Simples: |  | 20.5661
|  |  | Encargos Sociais: |  | INCLUSO
|  |  | Valor BDI: |  | 0
|  |  | Valor Geral: |  | 20.5661
C0956 - COTOVELO PVC SOLD. MARROM D=50mm (1 1/2") - UN
MAO DE OBRA |  | Unidade | Coeficiente | Preço | Total
I0043 | AJUDANTE DE ENCANADOR | H | 0.28 | 21.1 | 5.908
I2320 | ENCANADOR | H | 0.28 | 26.18 | 7.3304
|  |  |  | Total: | 13.2384
MATERIAIS
I0026 | ADESIVO PARA TUBO DE PVC RIGIDO | KG | 0.014 | 63.36 | 0.88704
I0887 | COTOVELO PVC SOLDAVEL DE 50MM | UN | 1 | 5.46 | 5.46
I1888 | SOLUÇÃO LIMPADORA PARA PVC RIGIDO | L | 0.006 | 61.02 | 0.36612
|  |  |  | Total: | 6.7131
|  |  | Total Simples: |  | 19.9516
|  |  | Encargos Sociais: |  | INCLUSO
|  |  | Valor BDI: |  | 0
|  |  | Valor Geral: |  | 19.9516
C3657 - ADAPTADOR PVC P/ REGISTRO 60mm (2") - UN
MAO DE OBRA |  | Unidade | Coeficiente | Preço | Total
I0043 | AJUDANTE DE ENCANADOR | H | 0.15 | 21.1 | 3.165
I2320 | ENCANADOR | H | 0.15 | 26.18 | 3.927
|  |  |  | Total: | 7.092
MATERIAIS
I0026 | ADESIVO PARA TUBO DE PVC RIGIDO | KG | 0.01 | 63.36 | 0.6336
I1180 | FITA DE VEDAÇÃO | M | 0.75 | 0.36 | 0.27
I6726 | ADAPTADOR PVC REGISTRO 60MM (2") | UN | 1 | 12.21 | 12.21
|  |  |  | Total: | 13.1136
|  |  | Total Simples: |  | 20.2056
|  |  | Encargos Sociais: |  | INCLUSO
|  |  | Valor BDI: |  | 0
|  |  | Valor Geral: |  | 20.2056
C0957 - COTOVELO PVC SOLD. MARROM D=60mm (2") - UN
MAO DE OBRA |  | Unidade | Coeficiente | Preço | Total
I0043 | AJUDANTE DE ENCANADOR | H | 0.28 | 21.1 | 5.908
I2320 | ENCANADOR | H | 0.28 | 26.18 | 7.3304
|  |  |  | Total: | 13.2384
MATERIAIS
I0026 | ADESIVO PARA TUBO DE PVC RIGIDO | KG | 0.019 | 63.36 | 1.2038
I0888 | COTOVELO PVC SOLDAVEL DE 60MM | UN | 1 | 31.64 | 31.64
I1888 | SOLUÇÃO LIMPADORA PARA PVC RIGIDO | L | 0.007 | 61.02 | 0.42714
|  |  |  | Total: | 33.2709
|  |  | Total Simples: |  | 46.5094
|  |  | Encargos Sociais: |  | INCLUSO
|  |  | Valor BDI: |  | 0
|  |  | Valor Geral: |  | 46.5094
C3658 - ALVENARIA DE TIJOLO CERÂMICO FURADO (9x19x19)cm C/ARGAMASSA MISTA DE CAL HIDRATADA, ESP=30cm - M2
MAO DE OBRA |  | Unidade | Coeficiente | Preço | Total
I2391 | PEDREIRO | H | 2.4 | 26.86 | 64.464
I2543 | SERVENTE | H | 2.61 | 20.26 | 52.8786
|  |  |  | Total: | 117.3426
MATERIAIS
I0109 | AREIA MEDIA | M3 | 0.038 | 83.58 | 3.176
I0441 | CAL HIDRATADA | KG | 7.91 | 0.96 | 7.5936
I0805 | CIMENTO PORTLAND | KG | 6.75 | 0.71 | 4.7925
I2081 | TIJOLO CERÂMICO FURADO 9X19X19CM | UN | 70 | 0.53 | 37.1
|  |  |  | Total: | 52.6621
|  |  | Total Simples: |  | 170.0047
|  |  | Encargos Sociais: |  | INCLUSO
|  |  | Valor BDI: |  | 0
|  |  | Valor Geral: |  | 170.0047
C0958 - COTOVELO PVC SOLD. MARROM D=75mm (2 1/2") - UN
MAO DE OBRA |  | Unidade | Coeficiente | Preço | Total
I0043 | AJUDANTE DE ENCANADOR | H | 0.37 | 21.1 | 7.807
I2320 | ENCANADOR | H | 0.37 | 26.18 | 9.6866
|  |  |  | Total: | 17.4936
MATERIAIS
I0026 | ADESIVO PARA TUBO DE PVC RIGIDO | KG | 0.026 | 63.36 | 1.6474
I0889 | COTOVELO PVC SOLDAVEL DE 75MM | UN | 1 | 66.71 | 66.71
I1888 | SOLUÇÃO LIMPADORA PARA PVC RIGIDO | L | 0.01 | 61.02 | 0.6102
|  |  |  | Total: | 68.9676
|  |  | Total Simples: |  | 86.4612
|  |  | Encargos Sociais: |  | INCLUSO
|  |  | Valor BDI: |  | 0
|  |  | Valor Geral: |  | 86.4612
C0951 - COTOVELO PVC SOLD. MARROM D=110mm (4") - UN
MAO DE OBRA |  | Unidade | Coeficiente | Preço | Total
I0043 | AJUDANTE DE ENCANADOR | H | 0.45 | 21.1 | 9.495
I2320 | ENCANADOR | H | 0.45 | 26.18 | 11.781
|  |  |  | Total: | 21.276
MATERIAIS
I0026 | ADESIVO PARA TUBO DE PVC RIGIDO | KG | 0.05 | 63.36 | 3.168
I0882 | COTOVELO PVC SOLDAVEL DE 110MM | UN | 1 | 226.09 | 226.09
I1888 | SOLUÇÃO LIMPADORA PARA PVC RIGIDO | L | 0.0022 | 61.02 | 0.13424
|  |  |  | Total: | 229.3922
|  |  | Total Simples: |  | 250.6682
|  |  | Encargos Sociais: |  | INCLUSO
|  |  | Valor BDI: |  | 0
|  |  | Valor Geral: |  | 250.6682
C0952 - COTOVELO PVC SOLD. MARROM D=20mm (1/2") - UN
MAO DE OBRA |  | Unidade | Coeficiente | Preço | Total
I0043 | AJUDANTE DE ENCANADOR | H | 0.18 | 21.1 | 3.798
I2320 | ENCANADOR | H | 0.18 | 26.18 | 4.7124
|  |  |  | Total: | 8.5104
MATERIAIS
I0026 | ADESIVO PARA TUBO DE PVC RIGIDO | KG | 0.005 | 63.36 | 0.3168
I0883 | COTOVELO PVC SOLDAVEL DE 20MM | UN | 1 | 0.65 | 0.65
I1888 | SOLUÇÃO LIMPADORA PARA PVC RIGIDO | L | 0.002 | 61.02 | 0.12204
|  |  |  | Total: | 1.0888
|  |  | Total Simples: |  | 9.5992
|  |  | Encargos Sociais: |  | INCLUSO
|  |  | Valor BDI: |  | 0
|  |  | Valor Geral: |  | 9.5992
C0953 - COTOVELO PVC SOLD. MARROM D=25mm (3/4") - UN
MAO DE OBRA |  | Unidade | Coeficiente | Preço | Total
I0043 | AJUDANTE DE ENCANADOR | H | 0.18 | 21.1 | 3.798
I2320 | ENCANADOR | H | 0.18 | 26.18 | 4.7124
|  |  |  | Total: | 8.5104
MATERIAIS
I0026 | ADESIVO PARA TUBO DE PVC RIGIDO | KG | 0.006 | 63.36 | 0.38016
I0884 | COTOVELO PVC SOLDAVEL DE 25MM | UN | 1 | 0.79 | 0.79
I1888 | SOLUÇÃO LIMPADORA PARA PVC RIGIDO | L | 0.0024 | 61.02 | 0.14645
|  |  |  | Total: | 1.3166
|  |  | Total Simples: |  | 9.827
|  |  | Encargos Sociais: |  | INCLUSO
|  |  | Valor BDI: |  | 0
|  |  | Valor Geral: |  | 9.827
C0954 - COTOVELO PVC SOLD. MARROM D=32mm (1") - UN
MAO DE OBRA |  | Unidade | Coeficiente | Preço | Total
I0043 | AJUDANTE DE ENCANADOR | H | 0.18 | 21.1 | 3.798
I2320 | ENCANADOR | H | 0.18 | 26.18 | 4.7124
|  |  |  | Total: | 8.5104
MATERIAIS
I0026 | ADESIVO PARA TUBO DE PVC RIGIDO | KG | 0.008 | 63.36 | 0.50688
I0885 | COTOVELO PVC SOLDAVEL DE 32MM | UN | 1 | 2.65 | 2.65
I1888 | SOLUÇÃO LIMPADORA PARA PVC RIGIDO | L | 0.003 | 61.02 | 0.18306
|  |  |  | Total: | 3.34
|  |  | Total Simples: |  | 11.8503
|  |  | Encargos Sociais: |  | INCLUSO
|  |  | Valor BDI: |  | 0
|  |  | Valor Geral: |  | 11.8503
C3690 - TUBO AÇO ASTM A-120 PRETO C/ ROSCA DE 80mm (3") - M
EQUIPAMENTOS (CHORARIO) |  | Unidade | Coeficiente | Preço | Total
I0749 | MÁQUINA DE SOLDA (CHP) | H | 0.06 | 0.097235 | 0.0058341
|  |  |  | Total: | 0.0058
MAO DE OBRA
I0043 | AJUDANTE DE ENCANADOR | H | 0.97 | 21.1 | 20.467
I2320 | ENCANADOR | H | 0.97 | 26.18 | 25.3946
I2424 | SOLDADOR RAIO X | H | 0.06 | 31.83 | 1.9098
|  |  |  | Total: | 47.7714
MATERIAIS
I1061 | ELETRODOS | KG | 0.06 | 32.44 | 1.9464
I6757 | TUBO AÇO ASTM A-120 PRETO C/ ROSCA DE 80mm (3") | M | 1.01 | 89.42 | 90.3142
|  |  |  | Total: | 92.2606
|  |  | Total Simples: |  | 140.0378
|  |  | Encargos Sociais: |  | INCLUSO
|  |  | Valor BDI: |  | 0
|  |  | Valor Geral: |  | 140.0378
C3692 - TÊ AÇO ASTM A-120 ROSCÁVEL DE 20mm (3/4") - UN
MAO DE OBRA |  | Unidade | Coeficiente | Preço | Total
I0043 | AJUDANTE DE ENCANADOR | H | 0.46 | 21.1 | 9.706
I2320 | ENCANADOR | H | 0.46 | 26.18 | 12.0428
|  |  |  | Total: | 21.7488
MATERIAIS
I6759 | TE AÇO ASTM A-120 ROSCÁVEL DE 20mm (3/4") | UN | 1 | 3.2 | 3.2
|  |  |  | Total: | 3.2
|  |  | Total Simples: |  | 24.9488
|  |  | Encargos Sociais: |  | INCLUSO
|  |  | Valor BDI: |  | 0
|  |  | Valor Geral: |  | 24.9488
C3691 - TUBO AÇO ASTM A-120 PRETO C/ ROSCA DE 100mm (4") - M
EQUIPAMENTOS (CHORARIO) |  | Unidade | Coeficiente | Preço | Total
I0749 | MÁQUINA DE SOLDA (CHP) | H | 0.079 | 0.097235 | 0.0076815
|  |  |  | Total: | 0.0077
MAO DE OBRA
I0043 | AJUDANTE DE ENCANADOR | H | 1.11 | 21.1 | 23.421
I2320 | ENCANADOR | H | 1.11 | 26.18 | 29.0598
I2424 | SOLDADOR RAIO X | H | 0.079 | 31.83 | 2.5146
|  |  |  | Total: | 54.9954
MATERIAIS
I1061 | ELETRODOS | KG | 0.079 | 32.44 | 2.5628
I6758 | TUBO AÇO ASTM A-120 PRETO C/ ROSCA DE 100mm (4") | M | 1.01 | 128.4 | 129.684
|  |  |  | Total: | 132.2468
|  |  | Total Simples: |  | 187.2498
|  |  | Encargos Sociais: |  | INCLUSO
|  |  | Valor BDI: |  | 0
|  |  | Valor Geral: |  | 187.2498
C3686 - TUBO AÇO ASTM A-120 PRETO C/ ROSCA DE 25mm (1") - M
MAO DE OBRA |  | Unidade | Coeficiente | Preço | Total
I0043 | AJUDANTE DE ENCANADOR | H | 0.33 | 21.1 | 6.963
I2320 | ENCANADOR | H | 0.33 | 26.18 | 8.6394
|  |  |  | Total: | 15.6024
MATERIAIS
I1180 | FITA DE VEDAÇÃO | M | 0.6 | 0.36 | 0.216
I6753 | TUBO AÇO ASTM A-120 PRETO C/ ROSCA DE 25mm(1") | M | 1.01 | 26.4 | 26.664
|  |  |  | Total: | 26.88
|  |  | Total Simples: |  | 42.4824
|  |  | Encargos Sociais: |  | INCLUSO
|  |  | Valor BDI: |  | 0
|  |  | Valor Geral: |  | 42.4824
C3687 - TUBO AÇO ASTM A-120 PRETO C/ ROSCA DE 32mm (1 1/4") - M
MAO DE OBRA |  | Unidade | Coeficiente | Preço | Total
I0043 | AJUDANTE DE ENCANADOR | H | 0.5 | 21.1 | 10.55
I2320 | ENCANADOR | H | 0.5 | 26.18 | 13.09
|  |  |  | Total: | 23.64
MATERIAIS
I1180 | FITA DE VEDAÇÃO | M | 0.75 | 0.36 | 0.27
I6754 | TUBO AÇO ASTM A-120 PRETO C/ ROSCA DE 32mm(1 1/4") | M | 1.01 | 27.09 | 27.3609
|  |  |  | Total: | 27.6309
|  |  | Total Simples: |  | 51.2709
|  |  | Encargos Sociais: |  | INCLUSO
|  |  | Valor BDI: |  | 0
|  |  | Valor Geral: |  | 51.2709
C3688 - TUBO AÇO ASTM A-120 PRETO C/ ROSCA DE 40mm (1 1/2") - M
MAO DE OBRA |  | Unidade | Coeficiente | Preço | Total
I0043 | AJUDANTE DE ENCANADOR | H | 0.62 | 21.1 | 13.082
I2320 | ENCANADOR | H | 0.62 | 26.18 | 16.2316
|  |  |  | Total: | 29.3136
MATERIAIS
I1180 | FITA DE VEDAÇÃO | M | 0.94 | 0.36 | 0.3384
I6755 | TUBO AÇO ASTM A-120 PRETO C/ ROSCA DE 40mm(1 1/2") | M | 1.01 | 41.74 | 42.1574
|  |  |  | Total: | 42.4958
|  |  | Total Simples: |  | 71.8094
|  |  | Encargos Sociais: |  | INCLUSO
|  |  | Valor BDI: |  | 0
|  |  | Valor Geral: |  | 71.8094
C3689 - TUBO AÇO ASTM A-120 PRETO C/ ROSCA DE 50mm (2") - M
MAO DE OBRA |  | Unidade | Coeficiente | Preço | Total
I0043 | AJUDANTE DE ENCANADOR | H | 0.74 | 21.1 | 15.614
I2320 | ENCANADOR | H | 0.74 | 26.18 | 19.3732
|  |  |  | Total: | 34.9872
MATERIAIS
I1180 | FITA DE VEDAÇÃO | M | 1.13 | 0.36 | 0.4068
I6756 | TUBO AÇO ASTM A-120 PRETO C/ ROSCA DE 50mm (2") | M | 1.01 | 43.52 | 43.9552
|  |  |  | Total: | 44.362
|  |  | Total Simples: |  | 79.3492
|  |  | Encargos Sociais: |  | INCLUSO
|  |  | Valor BDI: |  | 0
|  |  | Valor Geral: |  | 79.3492
C0960 - COTOVELO REDUÇÃO AÇO GALV. D= 20X15mm (3/4X1/2'') A 25X20mm (1"x3/4") - UN
MAO DE OBRA |  | Unidade | Coeficiente | Preço | Total
I0043 | AJUDANTE DE ENCANADOR | H | 0.4 | 21.1 | 8.44
I2320 | ENCANADOR | H | 0.4 | 26.18 | 10.472
|  |  |  | Total: | 18.912
MATERIAIS
I0893 | COTOVELO REDUÇÃO AÇO GALVANIZADO 3/4"X1/2" | UN | 1 | 13.01 | 13.01
|  |  |  | Total: | 13.01
|  |  | Total Simples: |  | 31.922
|  |  | Encargos Sociais: |  | INCLUSO
|  |  | Valor BDI: |  | 0
|  |  | Valor Geral: |  | 31.922
C3682 - TANQUE LAVANDERIA EM AÇO INOX C/CUBA E ESFREGADOR DIMENSÃO 1200X600X200MM - UN
MAO DE OBRA |  | Unidade | Coeficiente | Preço | Total
I0043 | AJUDANTE DE ENCANADOR | H | 3 | 21.1 | 63.3
I2320 | ENCANADOR | H | 3 | 26.18 | 78.54
|  |  |  | Total: | 141.84
MATERIAIS
I0851 | CONJUNTO FIXAÇÃO P/TANQUE | UN | 2 | 30.43 | 60.86
I1180 | FITA DE VEDAÇÃO | M | 1.5 | 0.36 | 0.54
I1862 | SIFÃO CROMADO 1 1/4"X2" | UN | 2 | 134.07 | 268.14
I2271 | VÁLVULA DE METAL 1 1/4" | UN | 2 | 31.89 | 63.78
I6749 | TANQUE LAVANDERIA DE AÇO INOX C/ CUBA E ESFREGADOR DIMENSÃO 1200X600X200MM | UN | 1 | 1071.42 | 1071.42
|  |  |  | Total: | 1464.74
|  |  | Total Simples: |  | 1606.58
|  |  | Encargos Sociais: |  | INCLUSO
|  |  | Valor BDI: |  | 0
|  |  | Valor Geral: |  | 1606.58
C0961 - COTOVELO REDUÇÃO AÇO GALV. D= 65X50mm (2 1/2"X2'') - UN
MAO DE OBRA |  | Unidade | Coeficiente | Preço | Total
I0043 | AJUDANTE DE ENCANADOR | H | 0.8 | 21.1 | 16.88
I2320 | ENCANADOR | H | 0.8 | 26.18 | 20.944
|  |  |  | Total: | 37.824
MATERIAIS
I0892 | COTOVELO REDUÇÃO AÇO GALVANIZADO 2 1/2"X2" | UN | 1 | 120.31 | 120.31
|  |  |  | Total: | 120.31
|  |  | Total Simples: |  | 158.134
|  |  | Encargos Sociais: |  | INCLUSO
|  |  | Valor BDI: |  | 0
|  |  | Valor Geral: |  | 158.134
C3683 - GUARDA CORPO DE MADEIRA E CORDA DE SISAL - M
MAO DE OBRA |  | Unidade | Coeficiente | Preço | Total
I0041 | AJUDANTE DE CARPINTEIRO | H | 0.5 | 21.1 | 10.55
I0498 | CARPINTEIRO | H | 0.8 | 26.86 | 21.488
|  |  |  | Total: | 32.038
MATERIAIS
I1728 | PREGO 18X27 (2.1/2" X 10) (APROXIMADAMENTE 198UN/KG) | KG | 0.1 | 14.2 | 1.42
I2369 | LINHA EM MADEIRA DE LEI DE 4"x2" | M | 3.8 | 15.18 | 57.684
I6751 | CORDA DE SISAL DE 1 1/4" | KG | 0.8 | 17.86 | 14.288
|  |  |  | Total: | 73.392
|  |  | Total Simples: |  | 105.43
|  |  | Encargos Sociais: |  | INCLUSO
|  |  | Valor BDI: |  | 0
|  |  | Valor Geral: |  | 105.43
C3684 - COBERTA EM PALHA DE CARNAÚBA - M2
MAO DE OBRA |  | Unidade | Coeficiente | Preço | Total
I0041 | AJUDANTE DE CARPINTEIRO | H | 0.5 | 21.1 | 10.55
I0498 | CARPINTEIRO | H | 0.5 | 26.86 | 13.43
|  |  |  | Total: | 23.98
MATERIAIS
I0100 | ARAME GALVANIZADO N.14 BWG | KG | 0.05 | 11.05 | 0.5525
I6750 | PALHAS DE CARNAÚBA | UN | 73 | 0.22 | 16.06
|  |  |  | Total: | 16.6125
|  |  | Total Simples: |  | 40.5925
|  |  | Encargos Sociais: |  | INCLUSO
|  |  | Valor BDI: |  | 0
|  |  | Valor Geral: |  | 40.5925
C3685 - TUBO AÇO ASTM A-120 PRETO C/ ROSCA DE 20mm (3/4") - M
MAO DE OBRA |  | Unidade | Coeficiente | Preço | Total
I0043 | AJUDANTE DE ENCANADOR | H | 0.3 | 21.1 | 6.33
I2320 | ENCANADOR | H | 0.3 | 26.18 | 7.854
|  |  |  | Total: | 14.184
MATERIAIS
I1180 | FITA DE VEDAÇÃO | M | 0.47 | 0.36 | 0.1692
I6752 | TUBO AÇO ASTM A-120 PRETO C/ ROSCA DE 20mm(3/4") | M | 1.01 | 13.47 | 13.6047
|  |  |  | Total: | 13.7739
|  |  | Total Simples: |  | 27.9579
|  |  | Encargos Sociais: |  | INCLUSO
|  |  | Valor BDI: |  | 0
|  |  | Valor Geral: |  | 27.9579
C0964 - CRUZETA EM AÇO GALV. D=15mm À 25mm - UN
MAO DE OBRA |  | Unidade | Coeficiente | Preço | Total
I0043 | AJUDANTE DE ENCANADOR | H | 1.04 | 21.1 | 21.944
I2320 | ENCANADOR | H | 1.04 | 26.18 | 27.2272
|  |  |  | Total: | 49.1712
MATERIAIS
I0896 | CRUZETA AÇO GALVANIZADO 1/2" | UN | 1 | 24.01 | 24.01
|  |  |  | Total: | 24.01
|  |  | Total Simples: |  | 73.1812
|  |  | Encargos Sociais: |  | INCLUSO
|  |  | Valor BDI: |  | 0
|  |  | Valor Geral: |  | 73.1812
C0965 - CRUZETA EM AÇO GALV. D=15mm (1/2") - UN
MAO DE OBRA |  | Unidade | Coeficiente | Preço | Total
I0043 | AJUDANTE DE ENCANADOR | H | 0.61 | 21.1 | 12.871
I2320 | ENCANADOR | H | 0.61 | 26.18 | 15.9698
|  |  |  | Total: | 28.8408
MATERIAIS
I0896 | CRUZETA AÇO GALVANIZADO 1/2" | UN | 1 | 24.01 | 24.01
|  |  |  | Total: | 24.01
|  |  | Total Simples: |  | 52.8508
|  |  | Encargos Sociais: |  | INCLUSO
|  |  | Valor BDI: |  | 0
|  |  | Valor Geral: |  | 52.8508
C0962 - COTOVELO REDUÇÃO AÇO GALV. D=32X20mm (1 1/4"X3/4'') A 50X40mm ( 2"x1 1/2") - UN
MAO DE OBRA |  | Unidade | Coeficiente | Preço | Total
I0043 | AJUDANTE DE ENCANADOR | H | 0.7 | 21.1 | 14.77
I2320 | ENCANADOR | H | 0.7 | 26.18 | 18.326
|  |  |  | Total: | 33.096
MATERIAIS
I0891 | COTOVELO REDUÇÃO AÇO GALVANIZADO 1 1/4"X3/4" | UN | 1 | 22.61 | 22.61
|  |  |  | Total: | 22.61
|  |  | Total Simples: |  | 55.706
|  |  | Encargos Sociais: |  | INCLUSO
|  |  | Valor BDI: |  | 0
|  |  | Valor Geral: |  | 55.706
C0963 - CRAVAÇÃO DE CAMISA METÁLICA P/ TUBULÃO, INCLUSIVE ESCAVAÇÃO MECÂNICA - M
MAO DE OBRA |  | Unidade | Coeficiente | Preço | Total
I0037 | AJUDANTE | H | 30.825 | 21.1 | 650.4075
I1550 | OPERADOR DE BOMBA DE CONCRETO | H | 10.275 | 23.71 | 243.6202
I2543 | SERVENTE | H | 61.65 | 20.26 | 1249.029
|  |  |  | Total: | 2143.0568
|  |  | Total Simples: |  | 2143.0568
|  |  | Encargos Sociais: |  | INCLUSO
|  |  | Valor BDI: |  | 0
|  |  | Valor Geral: |  | 2143.0568
C0968 - CRUZETA EM AÇO GALV. D=65mm À 80mm - UN
MAO DE OBRA |  | Unidade | Coeficiente | Preço | Total
I0043 | AJUDANTE DE ENCANADOR | H | 1.24 | 21.1 | 26.164
I2320 | ENCANADOR | H | 1.24 | 26.18 | 32.4632
|  |  |  | Total: | 58.6272
MATERIAIS
I0897 | CRUZETA AÇO GALVANIZADO 2 1/2'' | UN | 1 | 213.9 | 213.9
|  |  |  | Total: | 213.9
|  |  | Total Simples: |  | 272.5272
|  |  | Encargos Sociais: |  | INCLUSO
|  |  | Valor BDI: |  | 0
|  |  | Valor Geral: |  | 272.5272
C0969 - CRUZETA EM AÇO GALV. D=65mm (2 1/2") - UN
MAO DE OBRA |  | Unidade | Coeficiente | Preço | Total
I0043 | AJUDANTE DE ENCANADOR | H | 1.24 | 21.1 | 26.164
I2320 | ENCANADOR | H | 1.24 | 26.18 | 32.4632
|  |  |  | Total: | 58.6272
MATERIAIS
I0897 | CRUZETA AÇO GALVANIZADO 2 1/2'' | UN | 1 | 213.9 | 213.9
|  |  |  | Total: | 213.9
|  |  | Total Simples: |  | 272.5272
|  |  | Encargos Sociais: |  | INCLUSO
|  |  | Valor BDI: |  | 0
|  |  | Valor Geral: |  | 272.5272
C0966 - CRUZETA EM AÇO GALV. D=32mm À 50mm - UN
MAO DE OBRA |  | Unidade | Coeficiente | Preço | Total
I0043 | AJUDANTE DE ENCANADOR | H | 1.04 | 21.1 | 21.944
I2320 | ENCANADOR | H | 1.04 | 26.18 | 27.2272
|  |  |  | Total: | 49.1712
MATERIAIS
I0895 | CRUZETA AÇO GALVANIZADO 1 1/4'' | UN | 1 | 67.06 | 67.06
|  |  |  | Total: | 67.06
|  |  | Total Simples: |  | 116.2312
|  |  | Encargos Sociais: |  | INCLUSO
|  |  | Valor BDI: |  | 0
|  |  | Valor Geral: |  | 116.2312
C0967 - CRUZETA EM AÇO GALV. D=32mm (1 1/4") - UN
MAO DE OBRA |  | Unidade | Coeficiente | Preço | Total
I0043 | AJUDANTE DE ENCANADOR | H | 1.04 | 21.1 | 21.944
I2320 | ENCANADOR | H | 1.04 | 26.18 | 27.2272
|  |  |  | Total: | 49.1712
MATERIAIS
I0895 | CRUZETA AÇO GALVANIZADO 1 1/4'' | UN | 1 | 67.06 | 67.06
|  |  |  | Total: | 67.06
|  |  | Total Simples: |  | 116.2312
|  |  | Encargos Sociais: |  | INCLUSO
|  |  | Valor BDI: |  | 0
|  |  | Valor Geral: |  | 116.2312
C3681 - GRADE DE FERRO TUBULAR C/MOLDURA EM BARRA CHATA DE FERRO - M2
MAO DE OBRA |  | Unidade | Coeficiente | Preço | Total
I2391 | PEDREIRO | H | 3 | 26.86 | 80.58
I2543 | SERVENTE | H | 3 | 20.26 | 60.78
|  |  |  | Total: | 141.36
MATERIAIS
I6748 | GRADE DE FERRO EM TUBO DE AÇO GALVANIZADO D=15MM E MOLDURA C/BARRA CHATA DE FERRO 2"X3/8" | M2 | 1 | 318.9 | 318.9
|  |  |  | Total: | 318.9
SERVIÇOS
C0170 | ARGAMASSA DE CIMENTO E AREIA S/PEN. TRAÇO 1:3 | M3 | 0.01 | 649.2933 | 6.4929
|  |  |  | Total: | 6.4929
|  |  | Total Simples: |  | 466.7529
|  |  | Encargos Sociais: |  | INCLUSO
|  |  | Valor BDI: |  | 0
|  |  | Valor Geral: |  | 466.7529
C3680 - ALAMBRADO C/ TELA DE PVC FIO 10 MALHA DE 2"X2" - M2
MAO DE OBRA |  | Unidade | Coeficiente | Preço | Total
I2391 | PEDREIRO | H | 0.75 | 26.86 | 20.145
I2543 | SERVENTE | H | 0.421 | 20.26 | 8.5295
|  |  |  | Total: | 28.6745
MATERIAIS
I0103 | ARAME RECOZIDO N.18 BWG | KG | 0.019 | 16.53 | 0.31407
I1346 | LIXA PARA FERRO | UN | 0.43 | 2.14 | 0.9202
I2224 | TUBO PVC RÍGIDO ROSCÁVEL DE 4" | M | 0.294 | 115.88 | 34.0687
I6220 | CORDA DE NYLON DE 4mm | M | 0.857 | 0.29 | 0.24853
I6221 | GANCHOS GALVANIZADOS P/FIXAÇÃO DAS REDES NOS TUBOS | UN | 0.408 | 3.86 | 1.5749
I6747 | TELA LOSANGULAR EM PVC FIO 10 (3,40MM BWG) MALHA 2"X2" | M2 | 1 | 37.49 | 37.49
|  |  |  | Total: | 74.6164
SERVIÇOS
C0216 | ARMADURA CA-50A MÉDIA D= 6,3 A 10,0mm | KG | 0.082 | 12.3324 | 1.0113
C0839 | CONCRETO P/VIBR., FCK 13.5 MPa COM AGREGADO ADQUIRIDO | M3 | 0.004 | 500.4818 | 2.0019
C1603 | LANÇAMENTO E APLICAÇÃO DE CONCRETO C/ ELEVAÇÃO | M3 | 0.004 | 296.38 | 1.1855
C2784 | ESCAVAÇÃO MANUAL SOLO DE 1A.CAT. PROF. ATÉ 1.50m | M3 | 0.0469 | 53.689 | 2.518
C3022 | PINTURA ESMALTE SINTÉTICO EM PAREDES | M2 | 0.061 | 26.1588 | 1.5957
|  |  |  | Total: | 8.3124
|  |  | Total Simples: |  | 111.6033
|  |  | Encargos Sociais: |  | INCLUSO
|  |  | Valor BDI: |  | 0
|  |  | Valor Geral: |  | 111.6033
C3675 - VENEZIANA INDUSTRIAL DE PVC RÍGIDO, TRANSLÚCIDO E MONTANTES EM AÇO GALVANIZADO OU ALUMÍNIO (FORNECIM - M2
MATERIAIS |  | Unidade | Coeficiente | Preço | Total
I6741 | VENEZIANA INDUSTRIAL EM PVC RÍGIDO, TRANSLÚCIDO E MONTANTE EM AÇO GALVANIZADO OU ALUMÍNIO (FORNECIMENTO E MONTAGEM) | M2 | 1.05 | 282.73 | 296.8665
|  |  |  | Total: | 296.8665
|  |  | Total Simples: |  | 296.8665
|  |  | Encargos Sociais: |  | INCLUSO
|  |  | Valor BDI: |  | 0
|  |  | Valor Geral: |  | 296.8665
C3676 - PORTA DE PVC SANFONADA (0,80 X 2,10) COMPLETA - FORNECIMENTO E MONTAGEM - UN
MATERIAIS |  | Unidade | Coeficiente | Preço | Total
I6742 | PORTA EM PVC SANFONADA (0,80 X 2,10)M, INCLUS. PERFIL "U", FECHO E TRILHO ( FORNECIMENTO E MONTAGEM ) | UN | 1 | 150.15 | 150.15
|  |  |  | Total: | 150.15
|  |  | Total Simples: |  | 150.15
|  |  | Encargos Sociais: |  | INCLUSO
|  |  | Valor BDI: |  | 0
|  |  | Valor Geral: |  | 150.15
C3673 - FORRAMENTO EM AÇO C/PERFIL "U" L=15CM - PARA PRESÍDIOS - M
MAO DE OBRA |  | Unidade | Coeficiente | Preço | Total
I2391 | PEDREIRO | H | 0.35 | 26.86 | 9.401
I2543 | SERVENTE | H | 0.35 | 20.26 | 7.091
|  |  |  | Total: | 16.492
MATERIAIS
I6740 | PERFIL METÁLICO EM " U " - 6"x2"x3/16" | M | 1 | 39.49 | 39.49
|  |  |  | Total: | 39.49
SERVIÇOS
C0164 | ARGAMASSA DE CIMENTO E AREIA PEN. TRAÇO 1:3 | M3 | 0.0025 | 1104.1303 | 2.7603
|  |  |  | Total: | 2.7603
|  |  | Total Simples: |  | 58.7423
|  |  | Encargos Sociais: |  | INCLUSO
|  |  | Valor BDI: |  | 0
|  |  | Valor Geral: |  | 58.7423
C0970 - CRUZETA PVC BRANCO ROSC. D=1 1/2" (50mm) - UN
MAO DE OBRA |  | Unidade | Coeficiente | Preço | Total
I0043 | AJUDANTE DE ENCANADOR | H | 0.48 | 21.1 | 10.128
I2320 | ENCANADOR | H | 0.48 | 26.18 | 12.5664
|  |  |  | Total: | 22.6944
MATERIAIS
I0900 | CRUZETA PVC ROSCAVEL DE 1 1/2'' | UN | 1 | 33.98 | 33.98
I1180 | FITA DE VEDAÇÃO | M | 3.16 | 0.36 | 1.1376
|  |  |  | Total: | 35.1176
|  |  | Total Simples: |  | 57.812
|  |  | Encargos Sociais: |  | INCLUSO
|  |  | Valor BDI: |  | 0
|  |  | Valor Geral: |  | 57.812
C3674 - SUPORTE EM BARRA CHATA DE FERRO ENGASTADO NA PAREDE P/BANCADAS E/OU PRATELEIRAS - UN
MAO DE OBRA |  | Unidade | Coeficiente | Preço | Total
I2391 | PEDREIRO | H | 0.15 | 26.86 | 4.029
I2543 | SERVENTE | H | 0.3 | 20.26 | 6.078
|  |  |  | Total: | 10.107
MATERIAIS
I0191 | FERRO CHATO 2" x 3/8" (3,80KG/M) | KG | 0.5 | 9.27 | 4.635
|  |  |  | Total: | 4.635
SERVIÇOS
C0164 | ARGAMASSA DE CIMENTO E AREIA PEN. TRAÇO 1:3 | M3 | 0.001 | 1104.1303 | 1.1041
|  |  |  | Total: | 1.1041
|  |  | Total Simples: |  | 15.8461
|  |  | Encargos Sociais: |  | INCLUSO
|  |  | Valor BDI: |  | 0
|  |  | Valor Geral: |  | 15.8461
C0971 - CRUZETA PVC BRANCO ROSC. D=1 1/4" (40mm) - UN
MAO DE OBRA |  | Unidade | Coeficiente | Preço | Total
I0043 | AJUDANTE DE ENCANADOR | H | 0.48 | 21.1 | 10.128
I2320 | ENCANADOR | H | 0.48 | 26.18 | 12.5664
|  |  |  | Total: | 22.6944
MATERIAIS
I0901 | CRUZETA PVC ROSCAVEL DE 1 1/4'' | UN | 1 | 24.58 | 24.58
I1180 | FITA DE VEDAÇÃO | M | 2.52 | 0.36 | 0.9072
|  |  |  | Total: | 25.4872
|  |  | Total Simples: |  | 48.1816
|  |  | Encargos Sociais: |  | INCLUSO
|  |  | Valor BDI: |  | 0
|  |  | Valor Geral: |  | 48.1816
C3671 - CONE PARA EXPURGO EM AÇO INOX COM TAMPA E GRELHA - L=500MM X C=500MM, ALTURA ATÉ 300MM E SAÍDA D=100MM - UN
MAO DE OBRA |  | Unidade | Coeficiente | Preço | Total
I2391 | PEDREIRO | H | 1 | 26.86 | 26.86
I2543 | SERVENTE | H | 1.15 | 20.26 | 23.299
|  |  |  | Total: | 50.159
MATERIAIS
I0108 | AREIA GROSSA | M3 | 0.015 | 119.58 | 1.7937
I0805 | CIMENTO PORTLAND | KG | 5.35 | 0.71 | 3.7985
I1605 | PEDRISCO | M3 | 0.03 | 100.5 | 3.015
I2040 | TELA SOLDADA EM ACO CA-60 B FIO= 5,0MM MALHA 10 X 10 CM (3,11KG/M2) | M2 | 0.85 | 23.87 | 20.2895
I2089 | TINTA ASFÁLTICA | KG | 0.65 | 11.39 | 7.4035
I6739 | CONE PARA EXPURGO EM AÇO INOX COM TAMPA E GRELHA - L=500MM X C=500MM, ALTURA ATÉ 300MM E SAÍDA D=100MM | UN | 1 | 1064.03 | 1064.03
|  |  |  | Total: | 1100.3302
|  |  | Total Simples: |  | 1150.4892
|  |  | Encargos Sociais: |  | INCLUSO
|  |  | Valor BDI: |  | 0
|  |  | Valor Geral: |  | 1150.4892
C0972 - CRUZETA PVC BRANCO ROSC. D=1" (32mm) - UN
MAO DE OBRA |  | Unidade | Coeficiente | Preço | Total
I0043 | AJUDANTE DE ENCANADOR | H | 0.3 | 21.1 | 6.33
I2320 | ENCANADOR | H | 0.3 | 26.18 | 7.854
|  |  |  | Total: | 14.184
MATERIAIS
I0899 | CRUZETA PVC ROSCAVEL DE 1" | UN | 1 | 13 | 13
I1180 | FITA DE VEDAÇÃO | M | 2 | 0.36 | 0.72
|  |  |  | Total: | 13.72
|  |  | Total Simples: |  | 27.904
|  |  | Encargos Sociais: |  | INCLUSO
|  |  | Valor BDI: |  | 0
|  |  | Valor Geral: |  | 27.904
C0973 - CRUZETA PVC BRANCO ROSC. D=1/2" (20mm) - UN
MAO DE OBRA |  | Unidade | Coeficiente | Preço | Total
I0043 | AJUDANTE DE ENCANADOR | H | 0.3 | 21.1 | 6.33
I2320 | ENCANADOR | H | 0.3 | 26.18 | 7.854
|  |  |  | Total: | 14.184
MATERIAIS
I0902 | CRUZETA PVC ROSCAVEL DE 1/2" | UN | 1 | 8.37 | 8.37
I1180 | FITA DE VEDAÇÃO | M | 1.24 | 0.36 | 0.4464
|  |  |  | Total: | 8.8164
|  |  | Total Simples: |  | 23.0004
|  |  | Encargos Sociais: |  | INCLUSO
|  |  | Valor BDI: |  | 0
|  |  | Valor Geral: |  | 23.0004
C0974 - CRUZETA PVC BRANCO ROSC. D=2" (60mm) - UN
MAO DE OBRA |  | Unidade | Coeficiente | Preço | Total
I0043 | AJUDANTE DE ENCANADOR | H | 0.48 | 21.1 | 10.128
I2320 | ENCANADOR | H | 0.48 | 26.18 | 12.5664
|  |  |  | Total: | 22.6944
MATERIAIS
I0903 | CRUZETA PVC ROSCAVEL DE 2'' | UN | 1 | 39.42 | 39.42
I1180 | FITA DE VEDAÇÃO | M | 3.76 | 0.36 | 1.3536
|  |  |  | Total: | 40.7736
|  |  | Total Simples: |  | 63.468
|  |  | Encargos Sociais: |  | INCLUSO
|  |  | Valor BDI: |  | 0
|  |  | Valor Geral: |  | 63.468
C0975 - CRUZETA PVC BRANCO ROSC. D=3/4" (25mm) - UN
MAO DE OBRA |  | Unidade | Coeficiente | Preço | Total
I0043 | AJUDANTE DE ENCANADOR | H | 0.3 | 21.1 | 6.33
I2320 | ENCANADOR | H | 0.3 | 26.18 | 7.854
|  |  |  | Total: | 14.184
MATERIAIS
I0904 | CRUZETA PVC ROSCAVEL DE 3/4" | UN | 1 | 14.7 | 14.7
I1180 | FITA DE VEDAÇÃO | M | 1.56 | 0.36 | 0.5616
|  |  |  | Total: | 15.2616
|  |  | Total Simples: |  | 29.4456
|  |  | Encargos Sociais: |  | INCLUSO
|  |  | Valor BDI: |  | 0
|  |  | Valor Geral: |  | 29.4456
C0976 - CRUZETA PVC SOLD. MARROM D= 20mm (1/2") - UN
MAO DE OBRA |  | Unidade | Coeficiente | Preço | Total
I0043 | AJUDANTE DE ENCANADOR | H | 0.26 | 21.1 | 5.486
I2320 | ENCANADOR | H | 0.26 | 26.18 | 6.8068
|  |  |  | Total: | 12.2928
MATERIAIS
I0026 | ADESIVO PARA TUBO DE PVC RIGIDO | KG | 0.006 | 63.36 | 0.38016
I0907 | CRUZETA PVC SOLD. MARROM DIAM. 20MM (1/2'') | UN | 1 | 6.14 | 6.14
I1888 | SOLUÇÃO LIMPADORA PARA PVC RIGIDO | L | 0.012 | 61.02 | 0.73224
|  |  |  | Total: | 7.2524
|  |  | Total Simples: |  | 19.5452
|  |  | Encargos Sociais: |  | INCLUSO
|  |  | Valor BDI: |  | 0
|  |  | Valor Geral: |  | 19.5452
C0977 - CRUZETA PVC SOLD. MARROM D= 25mm (3/4") - UN
MAO DE OBRA |  | Unidade | Coeficiente | Preço | Total
I0043 | AJUDANTE DE ENCANADOR | H | 0.26 | 21.1 | 5.486
I2320 | ENCANADOR | H | 0.26 | 26.18 | 6.8068
|  |  |  | Total: | 12.2928
MATERIAIS
I0026 | ADESIVO PARA TUBO DE PVC RIGIDO | KG | 0.01 | 63.36 | 0.6336
I0908 | CRUZETA PVC SOLD. MARROM DIAM. 25MM (3/4'') | UN | 1 | 9.12 | 9.12
I1888 | SOLUÇÃO LIMPADORA PARA PVC RIGIDO | L | 0.016 | 61.02 | 0.97632
|  |  |  | Total: | 10.7299
|  |  | Total Simples: |  | 23.0227
|  |  | Encargos Sociais: |  | INCLUSO
|  |  | Valor BDI: |  | 0
|  |  | Valor Geral: |  | 23.0227
C0978 - CRUZETA PVC SOLD. MARROM D= 32mm (1") - UN
MAO DE OBRA |  | Unidade | Coeficiente | Preço | Total
I0043 | AJUDANTE DE ENCANADOR | H | 0.26 | 21.1 | 5.486
I2320 | ENCANADOR | H | 0.26 | 26.18 | 6.8068
|  |  |  | Total: | 12.2928
MATERIAIS
I0026 | ADESIVO PARA TUBO DE PVC RIGIDO | KG | 0.014 | 63.36 | 0.88704
I0905 | CRUZETA PVC SOLD. MARROM DIAM. 32MM (1'') | UN | 1 | 9.79 | 9.79
I1888 | SOLUÇÃO LIMPADORA PARA PVC RIGIDO | L | 0.022 | 61.02 | 1.3424
|  |  |  | Total: | 12.0194
|  |  | Total Simples: |  | 24.3123
|  |  | Encargos Sociais: |  | INCLUSO
|  |  | Valor BDI: |  | 0
|  |  | Valor Geral: |  | 24.3123
C0979 - CRUZETA PVC SOLD. MARROM D=110mm (4") - UN
MAO DE OBRA |  | Unidade | Coeficiente | Preço | Total
I0043 | AJUDANTE DE ENCANADOR | H | 0.73 | 21.1 | 15.403
I2320 | ENCANADOR | H | 0.73 | 26.18 | 19.1114
|  |  |  | Total: | 34.5144
MATERIAIS
I0026 | ADESIVO PARA TUBO DE PVC RIGIDO | KG | 0.12 | 63.36 | 7.6032
I0906 | CRUZETA PVC SOLD. MARROM DIAM. 110MM (4'') | UN | 1 | 141.1 | 141.1
I1888 | SOLUÇÃO LIMPADORA PARA PVC RIGIDO | L | 0.184 | 61.02 | 11.2277
|  |  |  | Total: | 159.9309
|  |  | Total Simples: |  | 194.4453
|  |  | Encargos Sociais: |  | INCLUSO
|  |  | Valor BDI: |  | 0
|  |  | Valor Geral: |  | 194.4453
C3679 - PONTO PARA SISTEMA DE SOM, MATERIAL E EXECUÇÃO - PT
MAO DE OBRA |  | Unidade | Coeficiente | Preço | Total
I0042 | AJUDANTE DE ELETRICISTA | H | 4 | 21.1 | 84.4
I1088 | ELETROTECNICO MONTADOR | H | 4 | 32.54 | 130.16
I2312 | ELETRICISTA | H | 4 | 26.85 | 107.4
|  |  |  | Total: | 321.96
MATERIAIS
I0102 | ARAME GALVANIZADO N.18 BWG | KG | 1.5 | 23.57 | 35.355
I0134 | ARRUELA DE FERRO GALVANIZADO 3/4'' | UN | 4 | 0.55 | 2.2
I0272 | BRAÇADEIRA P/FIXACAO APARELHO SINALIZADOR | UN | 1 | 2.67 | 2.67
I0293 | BUCHA DE FERRO GALVANIZADO 3/4" | UN | 4 | 0.74 | 2.96
I0420 | CAIXA ESTAMPADA 4''X6'' - CHAPA 18 | UN | 1 | 5.42 | 5.42
I0424 | CAIXA LIGAÇÃO DIAM. 90MM | UN | 1 | 37.56 | 37.56
I0957 | CURVA DE PVC RIGIDO PARA ELETRODUTO DE 3/4'' | UN | 2 | 2.73 | 5.46
I1075 | ELETRODUTO DE PVC RIGIDO 3/4'' | M | 3.5 | 4.57 | 15.995
I1177 | FIO PARALELO ISOLADO, ( 2 X 1,50 )MM2 | M | 7 | 2.22 | 15.54
I1181 | FITA ISOLANTE | M | 3 | 0.75 | 2.25
|  |  |  | Total: | 125.41
|  |  | Total Simples: |  | 447.37
|  |  | Encargos Sociais: |  | INCLUSO
|  |  | Valor BDI: |  | 0
|  |  | Valor Geral: |  | 447.37
C0989 - CUMEEIRA CERÂMICA DA TELHA CANAL "TIMOM" - M
MAO DE OBRA |  | Unidade | Coeficiente | Preço | Total
I0047 | AJUDANTE DE TELHADISTA | H | 0.52 | 21.1 | 10.972
I2070 | TELHADISTA | H | 0.52 | 26.86 | 13.9672
|  |  |  | Total: | 24.9392
MATERIAIS
I0108 | AREIA GROSSA | M3 | 0.0025 | 119.58 | 0.29895
I0441 | CAL HIDRATADA | KG | 0.324 | 0.96 | 0.31104
I0805 | CIMENTO PORTLAND | KG | 0.324 | 0.71 | 0.23004
I2043 | TELHA CERÂMICA , TIPO CANAL C/ ESBARRO"TIMON" | UN | 3 | 2.07 | 6.21
|  |  |  | Total: | 7.05
|  |  | Total Simples: |  | 31.9892
|  |  | Encargos Sociais: |  | INCLUSO
|  |  | Valor BDI: |  | 0
|  |  | Valor Geral: |  | 31.9892
C0988 - CUMEEIRA ARTICULADA DE FIBROCIMENTO P/TELHA VOGATEX - M
MAO DE OBRA |  | Unidade | Coeficiente | Preço | Total
I0047 | AJUDANTE DE TELHADISTA | H | 0.08 | 21.1 | 1.688
I2070 | TELHADISTA | H | 0.08 | 26.86 | 2.1488
|  |  |  | Total: | 3.8368
MATERIAIS
I0918 | CUMEEIRA FIBROCIMENTO ARTICULADA (VOGATEX) | M | 2.22 | 23.76 | 52.7472
|  |  |  | Total: | 52.7472
|  |  | Total Simples: |  | 56.584
|  |  | Encargos Sociais: |  | INCLUSO
|  |  | Valor BDI: |  | 0
|  |  | Valor Geral: |  | 56.584
C0987 - CUMEEIRA ARTICULADA DE FIBROCIMENTO P/TELHA MODULADA - M
MAO DE OBRA |  | Unidade | Coeficiente | Preço | Total
I0047 | AJUDANTE DE TELHADISTA | H | 0.09 | 21.1 | 1.899
I2070 | TELHADISTA | H | 0.09 | 26.86 | 2.4174
|  |  |  | Total: | 4.3164
MATERIAIS
I0917 | CUMEEIRA FIBROCIMENTO ARTICULADA (MODULADA) | M | 1.976 | 40 | 79.04
I1574 | PARAFUSO COM ROSCA SOBERBA 8X180MM | UN | 0.112 | 2.19 | 0.24528
|  |  |  | Total: | 79.2853
|  |  | Total Simples: |  | 83.6017
|  |  | Encargos Sociais: |  | INCLUSO
|  |  | Valor BDI: |  | 0
|  |  | Valor Geral: |  | 83.6017
C0986 - CUBA DE LOUÇA DE EMBUTIR C/ TORNEIRA E ACESSÓRIOS - UN
MAO DE OBRA |  | Unidade | Coeficiente | Preço | Total
I0043 | AJUDANTE DE ENCANADOR | H | 1.5 | 21.1 | 31.65
I2320 | ENCANADOR | H | 1.5 | 26.18 | 39.27
|  |  |  | Total: | 70.92
MATERIAIS
I0916 | CUBA DE LOUÇA BRANCA DE EMBUTIR | UN | 1 | 94.06 | 94.06
I1091 | ENGATE CROMADO | UN | 1 | 22.59 | 22.59
I1180 | FITA DE VEDAÇÃO | M | 0.84 | 0.36 | 0.3024
I1864 | SIFÃO METALICO TIPO COPO DN 1"X1 1/2" | UN | 1 | 164.58 | 164.58
I2132 | TORNEIRA DE PRESSÃO CROMADA P/LAVATORIO 1/2' | UN | 1 | 98.66 | 98.66
I2272 | VÁLVULA DE METAL 1" | UN | 1 | 19.12 | 19.12
|  |  |  | Total: | 399.3124
|  |  | Total Simples: |  | 470.2324
|  |  | Encargos Sociais: |  | INCLUSO
|  |  | Valor BDI: |  | 0
|  |  | Valor Geral: |  | 470.2324
C0985 - CUBA DE INOX PARA BANCADA,COMPLETA - UN
MAO DE OBRA |  | Unidade | Coeficiente | Preço | Total
I2320 | ENCANADOR | H | 1.5 | 26.18 | 39.27
|  |  |  | Total: | 39.27
MATERIAIS
I0915 | CUBA DE AÇO INOX | UN | 1 | 175.41 | 175.41
I1861 | SIFÃO CROMADO 1 1/4"X1 1/2" | UN | 1 | 174.3 | 174.3
I2271 | VÁLVULA DE METAL 1 1/4" | UN | 1 | 31.89 | 31.89
|  |  |  | Total: | 381.6
|  |  | Total Simples: |  | 420.87
|  |  | Encargos Sociais: |  | INCLUSO
|  |  | Valor BDI: |  | 0
|  |  | Valor Geral: |  | 420.87
C0984 - CRUZETA PVC SOLD. MARROM D=85mm (3") - UN
MAO DE OBRA |  | Unidade | Coeficiente | Preço | Total
I0043 | AJUDANTE DE ENCANADOR | H | 0.6 | 21.1 | 12.66
I2320 | ENCANADOR | H | 0.6 | 26.18 | 15.708
|  |  |  | Total: | 28.368
MATERIAIS
I0026 | ADESIVO PARA TUBO DE PVC RIGIDO | KG | 0.08 | 63.36 | 5.0688
I0912 | CRUZETA PVC SOLD. MARROM DIAM. 85MM (3'') | UN | 1 | 70.05 | 70.05
I1888 | SOLUÇÃO LIMPADORA PARA PVC RIGIDO | L | 0.012 | 61.02 | 0.73224
|  |  |  | Total: | 75.851
|  |  | Total Simples: |  | 104.219
|  |  | Encargos Sociais: |  | INCLUSO
|  |  | Valor BDI: |  | 0
|  |  | Valor Geral: |  | 104.219
C0983 - CRUZETA PVC SOLD. MARROM D=75mm (2 1/2") - UN
MAO DE OBRA |  | Unidade | Coeficiente | Preço | Total
I0043 | AJUDANTE DE ENCANADOR | H | 0.6 | 21.1 | 12.66
I2320 | ENCANADOR | H | 0.6 | 26.18 | 15.708
|  |  |  | Total: | 28.368
MATERIAIS
I0026 | ADESIVO PARA TUBO DE PVC RIGIDO | KG | 0.068 | 63.36 | 4.3085
I0913 | CRUZETA PVC SOLD. MARROM DIAM. 75MM (2 1/2'') | UN | 1 | 38.63 | 38.63
I1888 | SOLUÇÃO LIMPADORA PARA PVC RIGIDO | L | 0.104 | 61.02 | 6.3461
|  |  |  | Total: | 49.2846
|  |  | Total Simples: |  | 77.6526
|  |  | Encargos Sociais: |  | INCLUSO
|  |  | Valor BDI: |  | 0
|  |  | Valor Geral: |  | 77.6526
C0982 - CRUZETA PVC SOLD. MARROM D=60mm (2") - UN
MAO DE OBRA |  | Unidade | Coeficiente | Preço | Total
I0043 | AJUDANTE DE ENCANADOR | H | 0.4 | 21.1 | 8.44
I2320 | ENCANADOR | H | 0.4 | 26.18 | 10.472
|  |  |  | Total: | 18.912
MATERIAIS
I0026 | ADESIVO PARA TUBO DE PVC RIGIDO | KG | 0.04 | 63.36 | 2.5344
I0911 | CRUZETA PVC SOLD. MARROM DIAM. 60MM (2'') | UN | 1 | 27.44 | 27.44
I1888 | SOLUÇÃO LIMPADORA PARA PVC RIGIDO | L | 0.06 | 61.02 | 3.6612
|  |  |  | Total: | 33.6356
|  |  | Total Simples: |  | 52.5476
|  |  | Encargos Sociais: |  | INCLUSO
|  |  | Valor BDI: |  | 0
|  |  | Valor Geral: |  | 52.5476
C0981 - CRUZETA PVC SOLD. MARROM D=50mm (1 1/2") - UN
MAO DE OBRA |  | Unidade | Coeficiente | Preço | Total
I0043 | AJUDANTE DE ENCANADOR | H | 0.4 | 21.1 | 8.44
I2320 | ENCANADOR | H | 0.4 | 26.18 | 10.472
|  |  |  | Total: | 18.912
MATERIAIS
I0026 | ADESIVO PARA TUBO DE PVC RIGIDO | KG | 0.03 | 63.36 | 1.9008
I0910 | CRUZETA PVC SOLD. MARROM DIAM. 50MM (1 1/2'') | UN | 1 | 25.45 | 25.45
I1888 | SOLUÇÃO LIMPADORA PARA PVC RIGIDO | L | 0.044 | 61.02 | 2.6849
|  |  |  | Total: | 30.0357
|  |  | Total Simples: |  | 48.9477
|  |  | Encargos Sociais: |  | INCLUSO
|  |  | Valor BDI: |  | 0
|  |  | Valor Geral: |  | 48.9477
C0980 - CRUZETA PVC SOLD. MARROM D=40mm (1 1/4") - UN
MAO DE OBRA |  | Unidade | Coeficiente | Preço | Total
I0043 | AJUDANTE DE ENCANADOR | H | 0.4 | 21.1 | 8.44
I2320 | ENCANADOR | H | 0.4 | 26.18 | 10.472
|  |  |  | Total: | 18.912
MATERIAIS
I0026 | ADESIVO PARA TUBO DE PVC RIGIDO | KG | 0.02 | 63.36 | 1.2672
I0909 | CRUZETA PVC SOLD. MARROM DIAM. 40MM (1 1/4'') | UN | 1 | 12.32 | 12.32
I1888 | SOLUÇÃO LIMPADORA PARA PVC RIGIDO | L | 0.028 | 61.02 | 1.7086
|  |  |  | Total: | 15.2958
|  |  | Total Simples: |  | 34.2078
|  |  | Encargos Sociais: |  | INCLUSO
|  |  | Valor BDI: |  | 0
|  |  | Valor Geral: |  | 34.2078
C0999 - CUMEEIRA NORMAL DE FIBROCIMENTO P/TELHA MAXIPLAC - M
MAO DE OBRA |  | Unidade | Coeficiente | Preço | Total
I0047 | AJUDANTE DE TELHADISTA | H | 0.12 | 21.1 | 2.532
I2070 | TELHADISTA | H | 0.12 | 26.86 | 3.2232
|  |  |  | Total: | 5.7552
MATERIAIS
I0853 | CONJUNTO VEDAÇÃO ELASTICA | UN | 4 | 0.55 | 2.2
I0923 | CUMEEIRA FIBROCIMENTO NORMAL (MAXIPLAC) | UN | 1.04 | 75.51 | 78.5304
I1574 | PARAFUSO COM ROSCA SOBERBA 8X180MM | UN | 4 | 2.19 | 8.76
|  |  |  | Total: | 89.4904
|  |  | Total Simples: |  | 95.2456
|  |  | Encargos Sociais: |  | INCLUSO
|  |  | Valor BDI: |  | 0
|  |  | Valor Geral: |  | 95.2456
C0996 - CUMEEIRA NORMAL DE FIBROCIMENTO P/TELHA CANALETE 90 - M
MAO DE OBRA |  | Unidade | Coeficiente | Preço | Total
I0047 | AJUDANTE DE TELHADISTA | H | 0.1 | 21.1 | 2.11
I2070 | TELHADISTA | H | 0.1 | 26.86 | 2.686
|  |  |  | Total: | 4.796
MATERIAIS
I0920 | CUMEEIRA FIBROCIMENTO NORMAL (CANALETE 90) | UN | 1.09 | 141.93 | 154.7037
I1514 | MASSA DE VEDAÇÃO | KG | 0.327 | 37.73 | 12.3377
I1572 | PARAFUSO COM ROSCA SOBERBA 8X130MM | UN | 0.213 | 1.46 | 0.31098
|  |  |  | Total: | 167.3524
|  |  | Total Simples: |  | 172.1484
|  |  | Encargos Sociais: |  | INCLUSO
|  |  | Valor BDI: |  | 0
|  |  | Valor Geral: |  | 172.1484
C0995 - CUMEEIRA NORMAL DE FIBROCIMENTO P/TELHA CANALETE 49 - M
MAO DE OBRA |  | Unidade | Coeficiente | Preço | Total
I0047 | AJUDANTE DE TELHADISTA | H | 0.07 | 21.1 | 1.477
I2070 | TELHADISTA | H | 0.07 | 26.86 | 1.8802
|  |  |  | Total: | 3.3572
MATERIAIS
I0853 | CONJUNTO VEDAÇÃO ELASTICA | UN | 4.28 | 0.55 | 2.354
I0919 | CUMEEIRA FIBROCIMENTO NORMAL (CANALETE 49) | UN | 2.04 | 51.03 | 104.1012
I1514 | MASSA DE VEDAÇÃO | KG | 0.82 | 37.73 | 30.9386
I1576 | PARAFUSO COM ROSCA SOBERBA 8X250MM | UN | 4.28 | 3.94 | 16.8632
|  |  |  | Total: | 154.257
|  |  | Total Simples: |  | 157.6142
|  |  | Encargos Sociais: |  | INCLUSO
|  |  | Valor BDI: |  | 0
|  |  | Valor Geral: |  | 157.6142
C0998 - CUMEEIRA NORMAL DE FIBROCIMENTO P/TELHA KALHETÃO - M
MAO DE OBRA |  | Unidade | Coeficiente | Preço | Total
I0047 | AJUDANTE DE TELHADISTA | H | 0.1 | 21.1 | 2.11
I2070 | TELHADISTA | H | 0.1 | 26.86 | 2.686
|  |  |  | Total: | 4.796
MATERIAIS
I0922 | CUMEEIRA FIBROCIMENTO NORMAL (KALHETAO) | UN | 1.12 | 141.93 | 158.9616
I1583 | PARAFUSO N.14X40MM | UN | 2 | 2.01 | 4.02
|  |  |  | Total: | 162.9816
|  |  | Total Simples: |  | 167.7776
|  |  | Encargos Sociais: |  | INCLUSO
|  |  | Valor BDI: |  | 0
|  |  | Valor Geral: |  | 167.7776
C0997 - CUMEEIRA NORMAL DE FIBROCIMENTO P/TELHA KALHETA DELTA - M
MAO DE OBRA |  | Unidade | Coeficiente | Preço | Total
I0047 | AJUDANTE DE TELHADISTA | H | 0.08 | 21.1 | 1.688
I2070 | TELHADISTA | H | 0.08 | 26.86 | 2.1488
|  |  |  | Total: | 3.8368
MATERIAIS
I0853 | CONJUNTO VEDAÇÃO ELASTICA | UN | 4.54 | 0.55 | 2.497
I0921 | CUMEEIRA FIBROCIMENTO NORMAL (KALHETA) | UN | 2.27 | 51.03 | 115.8381
I1578 | PARAFUSO COM ROSCA SOBERBA 8X85MM | UN | 4.54 | 1.14 | 5.1756
|  |  |  | Total: | 123.5107
|  |  | Total Simples: |  | 127.3475
|  |  | Encargos Sociais: |  | INCLUSO
|  |  | Valor BDI: |  | 0
|  |  | Valor Geral: |  | 127.3475
C3696 - TÊ AÇO ASTM A-120 ROSCÁVEL DE 40mm (1 1/2") - UN
MAO DE OBRA |  | Unidade | Coeficiente | Preço | Total
I0043 | AJUDANTE DE ENCANADOR | H | 0.78 | 21.1 | 16.458
I2320 | ENCANADOR | H | 0.78 | 26.18 | 20.4204
|  |  |  | Total: | 36.8784
MATERIAIS
I6762 | TE AÇO ASTM A-120 ROSCÁVEL DE 40mm (1 1/2") | UN | 1 | 5.3 | 5.3
|  |  |  | Total: | 5.3
|  |  | Total Simples: |  | 42.1784
|  |  | Encargos Sociais: |  | INCLUSO
|  |  | Valor BDI: |  | 0
|  |  | Valor Geral: |  | 42.1784
C3695 - REGISTRO GLOBO EM BRONZE ROSC. DE 3/4" - UN
MAO DE OBRA |  | Unidade | Coeficiente | Preço | Total
I0043 | AJUDANTE DE ENCANADOR | H | 0.54 | 21.1 | 11.394
I2320 | ENCANADOR | H | 0.54 | 26.18 | 14.1372
|  |  |  | Total: | 25.5312
MATERIAIS
I1180 | FITA DE VEDAÇÃO | M | 0.94 | 0.36 | 0.3384
I6780 | REGISTRO GLOBO EM BRONZE ROSCÁVEL DE 3/4" | UN | 1 | 56.48 | 56.48
|  |  |  | Total: | 56.8184
|  |  | Total Simples: |  | 82.3496
|  |  | Encargos Sociais: |  | INCLUSO
|  |  | Valor BDI: |  | 0
|  |  | Valor Geral: |  | 82.3496
C3694 - TÊ AÇO ASTM A-120 ROSCÁVEL DE 32mm (1 1/4") - UN
MAO DE OBRA |  | Unidade | Coeficiente | Preço | Total
I0043 | AJUDANTE DE ENCANADOR | H | 0.78 | 21.1 | 16.458
I2320 | ENCANADOR | H | 0.78 | 26.18 | 20.4204
|  |  |  | Total: | 36.8784
MATERIAIS
I6761 | TE AÇO ASTM A-120 ROSCÁVEL DE 32mm (1 1/4") | UN | 1 | 4.27 | 4.27
|  |  |  | Total: | 4.27
|  |  | Total Simples: |  | 41.1484
|  |  | Encargos Sociais: |  | INCLUSO
|  |  | Valor BDI: |  | 0
|  |  | Valor Geral: |  | 41.1484
C0994 - CUMEEIRA DE CONCRETO COLORIDA INCLUSIVE EMBOÇAMENTO - M
MAO DE OBRA |  | Unidade | Coeficiente | Preço | Total
I2391 | PEDREIRO | H | 0.5 | 26.86 | 13.43
I2543 | SERVENTE | H | 0.52 | 20.26 | 10.5352
|  |  |  | Total: | 23.9652
MATERIAIS
I0109 | AREIA MEDIA | M3 | 0.0025 | 83.58 | 0.20895
I0441 | CAL HIDRATADA | KG | 0.324 | 0.96 | 0.31104
I0805 | CIMENTO PORTLAND | KG | 0.324 | 0.71 | 0.23004
I0927 | CUMEEIRA PARA TELHA DE CONCRETO | UN | 3.33 | 23.86 | 79.4538
|  |  |  | Total: | 80.2038
|  |  | Total Simples: |  | 104.169
|  |  | Encargos Sociais: |  | INCLUSO
|  |  | Valor BDI: |  | 0
|  |  | Valor Geral: |  | 104.169
C3693 - TÊ AÇO ASTM A-120 ROSCÁVEL DE 25mm (1") - UN
MAO DE OBRA |  | Unidade | Coeficiente | Preço | Total
I0043 | AJUDANTE DE ENCANADOR | H | 0.46 | 21.1 | 9.706
I2320 | ENCANADOR | H | 0.46 | 26.18 | 12.0428
|  |  |  | Total: | 21.7488
MATERIAIS
I6760 | TE AÇO ASTM A-120 ROSCÁVEL DE 25mm (1") | UN | 1 | 3.8 | 3.8
|  |  |  | Total: | 3.8
|  |  | Total Simples: |  | 25.5488
|  |  | Encargos Sociais: |  | INCLUSO
|  |  | Valor BDI: |  | 0
|  |  | Valor Geral: |  | 25.5488
C3699 - TÊ AÇO ASTM A-120 ROSCÁVEL DE 100mm (4") - UN
MAO DE OBRA |  | Unidade | Coeficiente | Preço | Total
I0043 | AJUDANTE DE ENCANADOR | H | 1.15 | 21.1 | 24.265
I2320 | ENCANADOR | H | 1.15 | 26.18 | 30.107
|  |  |  | Total: | 54.372
MATERIAIS
I6765 | TE AÇO ASTM A-120 ROSCÁVEL DE 100mm (4") | UN | 1 | 118 | 118
|  |  |  | Total: | 118
|  |  | Total Simples: |  | 172.372
|  |  | Encargos Sociais: |  | INCLUSO
|  |  | Valor BDI: |  | 0
|  |  | Valor Geral: |  | 172.372
C0990 - CUMEEIRA CERÂMICA DA TELHA RETANGULAR "TIMOM" - M
MAO DE OBRA |  | Unidade | Coeficiente | Preço | Total
I0047 | AJUDANTE DE TELHADISTA | H | 0.52 | 21.1 | 10.972
I2070 | TELHADISTA | H | 0.52 | 26.86 | 13.9672
|  |  |  | Total: | 24.9392
MATERIAIS
I0108 | AREIA GROSSA | M3 | 0.0025 | 119.58 | 0.29895
I0441 | CAL HIDRATADA | KG | 0.324 | 0.96 | 0.31104
I0805 | CIMENTO PORTLAND | KG | 0.324 | 0.71 | 0.23004
I2047 | TELHA CERÂMICA,TIPO RETANGULAR C/ ESBARRO"TIMON" | UN | 3 | 2.46 | 7.38
|  |  |  | Total: | 8.22
|  |  | Total Simples: |  | 33.1592
|  |  | Encargos Sociais: |  | INCLUSO
|  |  | Valor BDI: |  | 0
|  |  | Valor Geral: |  | 33.1592
C3698 - TÊ AÇO ASTM A-120 ROSCÁVEL DE 80mm (3") - UN
MAO DE OBRA |  | Unidade | Coeficiente | Preço | Total
I0043 | AJUDANTE DE ENCANADOR | H | 0.93 | 21.1 | 19.623
I2320 | ENCANADOR | H | 0.93 | 26.18 | 24.3474
|  |  |  | Total: | 43.9704
MATERIAIS
I6764 | TE AÇO ASTM A-120 ROSCÁVEL DE 80mm (3") | UN | 1 | 97 | 97
|  |  |  | Total: | 97
|  |  | Total Simples: |  | 140.9704
|  |  | Encargos Sociais: |  | INCLUSO
|  |  | Valor BDI: |  | 0
|  |  | Valor Geral: |  | 140.9704
C3697 - TÊ AÇO ASTM A-120 ROSCÁVEL DE 50mm (2") - UN
MAO DE OBRA |  | Unidade | Coeficiente | Preço | Total
I0043 | AJUDANTE DE ENCANADOR | H | 0.78 | 21.1 | 16.458
I2320 | ENCANADOR | H | 0.78 | 26.18 | 20.4204
|  |  |  | Total: | 36.8784
MATERIAIS
I6763 | TE AÇO ASTM A-120 ROSCÁVEL DE 50mm (2") | UN | 1 | 72.42 | 72.42
|  |  |  | Total: | 72.42
|  |  | Total Simples: |  | 109.2984
|  |  | Encargos Sociais: |  | INCLUSO
|  |  | Valor BDI: |  | 0
|  |  | Valor Geral: |  | 109.2984
C3600 - MUTIRÃO MISTO - REGISTRO DE PRESSÃO D=20mm (3/4") - UN
MAO DE OBRA |  | Unidade | Coeficiente | Preço | Total
I2320 | ENCANADOR | H | 0.61 | 26.18 | 15.9698
|  |  |  | Total: | 15.9698
MATERIAIS
I1180 | FITA DE VEDAÇÃO | M | 0.94 | 0.36 | 0.3384
I6121 | REGISTRO DE PRESSÃO SIMPLES 3/4" (PADRÃO MUTIRÃO) | UN | 1 | 19.86 | 19.86
|  |  |  | Total: | 20.1984
|  |  | Total Simples: |  | 36.1682
|  |  | Encargos Sociais: |  | INCLUSO
|  |  | Valor BDI: |  | 0
|  |  | Valor Geral: |  | 36.1682
C3601 - REGISTRO DE PRESSÃO D=20mm (3/4") - PADRÃO POPULAR - UN
MAO DE OBRA |  | Unidade | Coeficiente | Preço | Total
I0043 | AJUDANTE DE ENCANADOR | H | 0.61 | 21.1 | 12.871
I2320 | ENCANADOR | H | 0.61 | 26.18 | 15.9698
|  |  |  | Total: | 28.8408
MATERIAIS
I1180 | FITA DE VEDAÇÃO | M | 0.94 | 0.36 | 0.3384
I6121 | REGISTRO DE PRESSÃO SIMPLES 3/4" (PADRÃO MUTIRÃO) | UN | 1 | 19.86 | 19.86
|  |  |  | Total: | 20.1984
|  |  | Total Simples: |  | 49.0392
|  |  | Encargos Sociais: |  | INCLUSO
|  |  | Valor BDI: |  | 0
|  |  | Valor Geral: |  | 49.0392
C3608 - CONFECÇÃO E MONTAGEM DE SAPATA PRÉ-MOLDADA DE CONCRETO P/TERMINAL RODOVIÁRIO TIPO "A" - M
EQUIPAMENTOS (CHORARIO) |  | Unidade | Coeficiente | Preço | Total
I0584 | CAMINHÃO COMERC. EQUIP. C/GUINDASTE (CHI) | H | 1.5 | 64.9912 | 97.4867
I0682 | BETONEIRA ELÉTRICA 580L (CHP) | H | 0.36 | 27.597 | 9.9349
I0705 | CAMINHÃO COMERC. EQUIP. C/GUINDASTE (CHP) | H | 1.5 | 172.7113 | 259.0669
|  |  |  | Total: | 366.4885
MAO DE OBRA
I1858 | SERRALHEIRO | H | 7.8 | 26.86 | 209.508
I1879 | SOLDADOR | H | 1 | 27.7 | 27.7
I2391 | PEDREIRO | H | 6 | 26.86 | 161.16
I2543 | SERVENTE | H | 14 | 20.26 | 283.64
|  |  |  | Total: | 682.008
MATERIAIS
I0102 | ARAME GALVANIZADO N.18 BWG | KG | 1.5 | 23.57 | 35.355
I0108 | AREIA GROSSA | M3 | 0.71 | 119.58 | 84.9018
I0163 | AÇO CA-50 | KG | 74.75 | 7.1 | 530.725
I0280 | BRITA | M3 | 0.63 | 100.5 | 63.315
I0471 | CANTONEIRA METÁLICA DE 4" X 4" X 3/8" (14,60KG/M) | KG | 4.5 | 9.23 | 41.535
I0534 | CHAPA DE AÇO FINA 3/16" (4,75MM - 38,00KG/M2) | KG | 22 | 7.74 | 170.28
I0805 | CIMENTO PORTLAND | KG | 327.5 | 0.71 | 232.525
I1872 | SOLDA 50X50 | KG | 0.6 | 147.13 | 88.278
|  |  |  | Total: | 1246.9148
|  |  | Total Simples: |  | 2295.4113
|  |  | Encargos Sociais: |  | INCLUSO
|  |  | Valor BDI: |  | 0
|  |  | Valor Geral: |  | 2295.4113
C3609 - CONFECÇÃO E MONTAGEM DE PILAR PRÉ-MOLDADO DE CONCRETO P/TERMINAL RODOVIARIO TIPO "A" - UN
EQUIPAMENTOS (CHORARIO) |  | Unidade | Coeficiente | Preço | Total
I0584 | CAMINHÃO COMERC. EQUIP. C/GUINDASTE (CHI) | H | 1 | 64.9912 | 64.9912
I0682 | BETONEIRA ELÉTRICA 580L (CHP) | H | 0.3 | 27.597 | 8.2791
I0705 | CAMINHÃO COMERC. EQUIP. C/GUINDASTE (CHP) | H | 1 | 172.7113 | 172.7113
|  |  |  | Total: | 245.9816
MAO DE OBRA
I1858 | SERRALHEIRO | H | 8.78 | 26.86 | 235.8308
I1879 | SOLDADOR | H | 1.8 | 27.7 | 49.86
I2391 | PEDREIRO | H | 5.27 | 26.86 | 141.5522
I2543 | SERVENTE | H | 13.93 | 20.26 | 282.2218
|  |  |  | Total: | 709.4648
MATERIAIS
I0102 | ARAME GALVANIZADO N.18 BWG | KG | 1.46 | 23.57 | 34.4122
I0108 | AREIA GROSSA | M3 | 0.48 | 119.58 | 57.3984
I0163 | AÇO CA-50 | KG | 73.2 | 7.1 | 519.72
I0280 | BRITA | M3 | 0.55 | 100.5 | 55.275
I0471 | CANTONEIRA METÁLICA DE 4" X 4" X 3/8" (14,60KG/M) | KG | 18 | 9.23 | 166.14
I0534 | CHAPA DE AÇO FINA 3/16" (4,75MM - 38,00KG/M2) | KG | 35 | 7.74 | 270.9
I0799 | CIMENTO BRANCO | KG | 4 | 4.18 | 16.72
I0805 | CIMENTO PORTLAND | KG | 234.85 | 0.71 | 166.7435
I1872 | SOLDA 50X50 | KG | 12 | 147.13 | 1765.56
I2099 | TINTA PRIMARIA | L | 1.6 | 7.83 | 12.528
|  |  |  | Total: | 3065.3971
|  |  | Total Simples: |  | 4020.8434
|  |  | Encargos Sociais: |  | INCLUSO
|  |  | Valor BDI: |  | 0
|  |  | Valor Geral: |  | 4020.8434
C3606 - CONFECÇÃO E MONTAGEM DE ABÓBADAS PRÉ-MOLDADAS DE CONCRETO P/TERMINAL RODOVIARIO TIPO "A" - M
EQUIPAMENTOS (CHORARIO) |  | Unidade | Coeficiente | Preço | Total
I0633 | GUINDASTE HIDRÁULICO SOBRE PNEUS HP 142 (CHI) | H | 0.77 | 105.7964 | 81.4632
I0682 | BETONEIRA ELÉTRICA 580L (CHP) | H | 0.15 | 27.597 | 4.1395
I0747 | GUINDASTE HIDRÁULICO SOBRE PNEUS HP 142 (CHP) | H | 0.77 | 278.7619 | 214.6466
|  |  |  | Total: | 300.2493
MAO DE OBRA
I1858 | SERRALHEIRO | H | 8.83 | 26.86 | 237.1738
I1879 | SOLDADOR | H | 2.6 | 27.7 | 72.02
I2391 | PEDREIRO | H | 4.52 | 26.86 | 121.4072
I2543 | SERVENTE | H | 15.2 | 20.26 | 307.952
|  |  |  | Total: | 738.553
MATERIAIS
I0102 | ARAME GALVANIZADO N.18 BWG | KG | 1.61 | 23.57 | 37.9477
I0108 | AREIA GROSSA | M3 | 0.29 | 119.58 | 34.6782
I0163 | AÇO CA-50 | KG | 80.3 | 7.1 | 570.13
I0280 | BRITA | M3 | 0.38 | 100.5 | 38.19
I0471 | CANTONEIRA METÁLICA DE 4" X 4" X 3/8" (14,60KG/M) | KG | 19 | 9.23 | 175.37
I0534 | CHAPA DE AÇO FINA 3/16" (4,75MM - 38,00KG/M2) | KG | 47 | 7.74 | 363.78
I0799 | CIMENTO BRANCO | KG | 10 | 4.18 | 41.8
I0805 | CIMENTO PORTLAND | KG | 134 | 0.71 | 95.14
I1872 | SOLDA 50X50 | KG | 1.15 | 147.13 | 169.1995
I2099 | TINTA PRIMARIA | L | 4 | 7.83 | 31.32
|  |  |  | Total: | 1557.5554
|  |  | Total Simples: |  | 2596.3578
|  |  | Encargos Sociais: |  | INCLUSO
|  |  | Valor BDI: |  | 0
|  |  | Valor Geral: |  | 2596.3578
C3607 - CONFECÇÃO E MONTAGEM DE PÓRTICO INDICATIVO PRÉ-MOLDADO DE CONCRETO P/TERMINAL RODOVIÁRIO - UN
EQUIPAMENTOS (CHORARIO) |  | Unidade | Coeficiente | Preço | Total
I0584 | CAMINHÃO COMERC. EQUIP. C/GUINDASTE (CHI) | H | 6 | 64.9912 | 389.947
I0682 | BETONEIRA ELÉTRICA 580L (CHP) | H | 2.1 | 27.597 | 57.9536
I0705 | CAMINHÃO COMERC. EQUIP. C/GUINDASTE (CHP) | H | 6 | 172.7113 | 1036.2676
|  |  |  | Total: | 1484.1682
MAO DE OBRA
I1858 | SERRALHEIRO | H | 101 | 26.86 | 2712.86
I1879 | SOLDADOR | H | 8.6 | 27.7 | 238.22
I2391 | PEDREIRO | H | 36.9 | 26.86 | 991.134
I2395 | PINTOR | H | 24 | 26.86 | 644.64
I2543 | SERVENTE | H | 71.8 | 20.26 | 1454.668
|  |  |  | Total: | 6041.522
MATERIAIS
I0102 | ARAME GALVANIZADO N.18 BWG | KG | 8.74 | 23.57 | 206.0018
I0108 | AREIA GROSSA | M3 | 3.57 | 119.58 | 426.9006
I0163 | AÇO CA-50 | KG | 461.9 | 7.1 | 3279.49
I0280 | BRITA | M3 | 3.42 | 100.5 | 343.71
I0471 | CANTONEIRA METÁLICA DE 4" X 4" X 3/8" (14,60KG/M) | KG | 57.7 | 9.23 | 532.571
I0534 | CHAPA DE AÇO FINA 3/16" (4,75MM - 38,00KG/M2) | KG | 145.9 | 7.74 | 1129.266
I0799 | CIMENTO BRANCO | KG | 22 | 4.18 | 91.96
I0805 | CIMENTO PORTLAND | KG | 1632 | 0.71 | 1158.72
I1872 | SOLDA 50X50 | KG | 6.2 | 147.13 | 912.206
I2097 | TINTA LATEX ACRÍLICA | L | 10.8 | 22.2 | 239.76
I2099 | TINTA PRIMARIA | L | 5.4 | 7.83 | 42.282
|  |  |  | Total: | 8362.8674
|  |  | Total Simples: |  | 15888.5576
|  |  | Encargos Sociais: |  | INCLUSO
|  |  | Valor BDI: |  | 0
|  |  | Valor Geral: |  | 15888.5576
C3604 - MUTIRÃO MISTO - ALVENARIA DE EMBASAMENTO C/TIJ. FURADO, C/ ARG. MISTA C/CAL HIDRATADA - M3
MAO DE OBRA |  | Unidade | Coeficiente | Preço | Total
I2391 | PEDREIRO | H | 8.5 | 26.86 | 228.31
|  |  |  | Total: | 228.31
MATERIAIS
I0108 | AREIA GROSSA | M3 | 0.21 | 119.58 | 25.1118
I0441 | CAL HIDRATADA | KG | 30.95 | 0.96 | 29.712
I0805 | CIMENTO PORTLAND | KG | 30.95 | 0.71 | 21.9745
I2081 | TIJOLO CERÂMICO FURADO 9X19X19CM | UN | 235 | 0.53 | 124.55
|  |  |  | Total: | 201.3483
|  |  | Total Simples: |  | 429.6583
|  |  | Encargos Sociais: |  | INCLUSO
|  |  | Valor BDI: |  | 0
|  |  | Valor Geral: |  | 429.6583
C3605 - LIMPEZA DA UNIDADE CASA TIPO "T 01" - PADRÃO POPULAR - UN
MAO DE OBRA |  | Unidade | Coeficiente | Preço | Total
I2543 | SERVENTE | H | 8 | 20.26 | 162.08
|  |  |  | Total: | 162.08
|  |  | Total Simples: |  | 162.08
|  |  | Encargos Sociais: |  | INCLUSO
|  |  | Valor BDI: |  | 0
|  |  | Valor Geral: |  | 162.08
C3602 - MUTIRÃO MISTO - PIA DE COZINHA EM CIMENTO (1,20x0,50)m - UN
MAO DE OBRA |  | Unidade | Coeficiente | Preço | Total
I2391 | PEDREIRO | H | 2.75 | 26.86 | 73.865
|  |  |  | Total: | 73.865
MATERIAIS
I0108 | AREIA GROSSA | M3 | 0.018 | 119.58 | 2.1524
I0805 | CIMENTO PORTLAND | KG | 3.35 | 0.71 | 2.3785
I6119 | PIA DE COZINHA DE CIMENTO - 1,20 M (PADRÃO MUTIRÃO) | UN | 1 | 45.24 | 45.24
I6120 | TORNEIRA DE PLÁSTICO 3/4" (PADRÃO MUTIRÃO) | UN | 1 | 13.13 | 13.13
|  |  |  | Total: | 62.9009
SERVIÇOS
C0217 | ARMADURA CA-60 FINA D=3,40 A 6,40mm | KG | 0.16 | 12.4163 | 1.9866
|  |  |  | Total: | 1.9866
|  |  | Total Simples: |  | 138.7525
|  |  | Encargos Sociais: |  | INCLUSO
|  |  | Valor BDI: |  | 0
|  |  | Valor Geral: |  | 138.7525
C3603 - PIA DE COZINHA EM CIMENTO (1,20x0,50)m - PADRÃO POPULAR - UN
MAO DE OBRA |  | Unidade | Coeficiente | Preço | Total
I2391 | PEDREIRO | H | 1.5 | 26.86 | 40.29
I2543 | SERVENTE | H | 1.5 | 20.26 | 30.39
|  |  |  | Total: | 70.68
MATERIAIS
I0108 | AREIA GROSSA | M3 | 0.018 | 119.58 | 2.1524
I0805 | CIMENTO PORTLAND | KG | 3.35 | 0.71 | 2.3785
I1180 | FITA DE VEDAÇÃO | M | 0.75 | 0.36 | 0.27
I6119 | PIA DE COZINHA DE CIMENTO - 1,20 M (PADRÃO MUTIRÃO) | UN | 1 | 45.24 | 45.24
I6120 | TORNEIRA DE PLÁSTICO 3/4" (PADRÃO MUTIRÃO) | UN | 1 | 13.13 | 13.13
I7603 | SIFÃO PVC MULTI-USO (PIAS/TANQUES/LAVATÓRIO) | UN | 1 | 17.75 | 17.75
I8286 | VÁLVULA PVC P/ COZINHA | UN | 1 | 6.61 | 6.61
|  |  |  | Total: | 87.5309
|  |  | Total Simples: |  | 158.2109
|  |  | Encargos Sociais: |  | INCLUSO
|  |  | Valor BDI: |  | 0
|  |  | Valor Geral: |  | 158.2109
C0901 - CORPO DE BUEIRO SIMPLES CAPEADO (3.00 X 2.50m) - M
SERVIÇOS |  | Unidade | Coeficiente | Preço | Total
C0057 | ALVENARIA DE PEDRA ARGAMASSADA (TRAÇO 1:4) C/AGREGADOS PRODUZIDOS (S/TRANSP) | M3 | 6.1 | 469.0336 | 2861.1052
C0216 | ARMADURA CA-50A MÉDIA D= 6,3 A 10,0mm | KG | 49.649 | 12.3324 | 612.2913
C1402 | FORMA PLANA CHAPA COMPENSADA RESINADA, ESP.= 10mm P/GALERIA E BUEIROS CAPEADOS | M2 | 14.2 | 75.2267 | 1068.2191
C3270 | CONCRETO P/VIBR., FCK=15MPa COM AGREGADO PRODUZIDO (S/ TRANSP.) | M3 | 1.08 | 456.2383 | 492.7373
C3351 | ESCORAMENTO P/ OBRAS D'ARTES CORRENTES | M3 | 7.5 | 68.178 | 511.335
|  |  |  | Total: | 5545.6879
|  |  | Total Simples: |  | 5545.688
|  |  | Encargos Sociais: |  | INCLUSO
|  |  | Valor BDI: |  | 0
|  |  | Valor Geral: |  | 5545.688
C3627 - LUMINÁRIA DE ALTO RENDIMENTO, CORPO EM ALUMÍNIO FUNDIDO P/ LÂMPADAS VAPOR DE SÓDIO 400W - UN
MAO DE OBRA |  | Unidade | Coeficiente | Preço | Total
I0042 | AJUDANTE DE ELETRICISTA | H | 2 | 21.1 | 42.2
I2312 | ELETRICISTA | H | 2 | 26.85 | 53.7
|  |  |  | Total: | 95.9
MATERIAIS
I1480 | LÂMPADA VAPOR DE SÓDIO 360W | UN | 1 | 69.96 | 69.96
I1782 | REATOR AFP P/ LÂMP. V. SÓDIO 360W | UN | 1 | 197.28 | 197.28
I6697 | LUMINARIA ALTO RENDIMENTO, CORPO EM ALUMINIO FUNDIDO MOD. TP-295 VP-40 FAB.TROPICO OU SUMILAR | UN | 1 | 345.38 | 345.38
|  |  |  | Total: | 612.62
|  |  | Total Simples: |  | 708.52
|  |  | Encargos Sociais: |  | INCLUSO
|  |  | Valor BDI: |  | 0
|  |  | Valor Geral: |  | 708.52
C3626 - POSTE METÁLICO DECORATIVO CÔNICO RETO FLANGEADO H=4.0m P/01 OU 02 LUMINÁRIAS DECORATIVAS - UN
MAO DE OBRA |  | Unidade | Coeficiente | Preço | Total
I2312 | ELETRICISTA | H | 0.35 | 26.85 | 9.3975
I2543 | SERVENTE | H | 32 | 20.26 | 648.32
|  |  |  | Total: | 657.7175
MATERIAIS
I0109 | AREIA MEDIA | M3 | 0.168 | 83.58 | 14.0414
I0280 | BRITA | M3 | 0.211 | 100.5 | 21.2055
I0356 | CABO ISOLADO PVC 750V 2,5 MM2 | M | 16 | 2.11 | 33.76
I0805 | CIMENTO PORTLAND | KG | 53 | 0.71 | 37.63
I2389 | PARAFUSO MAQUINA ZINCADO 5/8 x 14" C/ ARRUELAS/PORCA | UN | 4 | 13.74 | 54.96
I6695 | SUPORTE METÁLICO CENTRAL P/LUMINARIA MOD.TPC.295/1" FAB.TROPICO OU SIMILAR | UN | 1 | 135.39 | 135.39
I6696 | POSTE METALICO DECORATIVO H=4.0m , MOD. LP-588.B/140.GJ - FAB.TROPICO OU SIMILAR | UN | 1 | 414.64 | 414.64
|  |  |  | Total: | 711.6269
|  |  | Total Simples: |  | 1369.3444
|  |  | Encargos Sociais: |  | INCLUSO
|  |  | Valor BDI: |  | 0
|  |  | Valor Geral: |  | 1369.3444
C0900 - CORPO DE BUEIRO SIMPLES CAPEADO (3.00 X 2.00m) - M
SERVIÇOS |  | Unidade | Coeficiente | Preço | Total
C0057 | ALVENARIA DE PEDRA ARGAMASSADA (TRAÇO 1:4) C/AGREGADOS PRODUZIDOS (S/TRANSP) | M3 | 5.35 | 469.0336 | 2509.33
C0216 | ARMADURA CA-50A MÉDIA D= 6,3 A 10,0mm | KG | 49.649 | 12.3324 | 612.2913
C1402 | FORMA PLANA CHAPA COMPENSADA RESINADA, ESP.= 10mm P/GALERIA E BUEIROS CAPEADOS | M2 | 12.2 | 75.2267 | 917.7657
C3270 | CONCRETO P/VIBR., FCK=15MPa COM AGREGADO PRODUZIDO (S/ TRANSP.) | M3 | 1.08 | 456.2383 | 492.7373
C3351 | ESCORAMENTO P/ OBRAS D'ARTES CORRENTES | M3 | 6 | 68.178 | 409.068
|  |  |  | Total: | 4941.1923
|  |  | Total Simples: |  | 4941.1924
|  |  | Encargos Sociais: |  | INCLUSO
|  |  | Valor BDI: |  | 0
|  |  | Valor Geral: |  | 4941.1924
C0903 - CORPO DE BUEIRO TRIPLO CAPEADO (1.00 X 1.00m) - M
SERVIÇOS |  | Unidade | Coeficiente | Preço | Total
C0057 | ALVENARIA DE PEDRA ARGAMASSADA (TRAÇO 1:4) C/AGREGADOS PRODUZIDOS (S/TRANSP) | M3 | 4.69 | 469.0336 | 2199.7678
C0216 | ARMADURA CA-50A MÉDIA D= 6,3 A 10,0mm | KG | 13.53 | 12.3324 | 166.8574
C0218 | ARMADURA CA-60 MÉDIA D= 6,4 A 9,5mm | KG | 3.432 | 12.8959 | 44.2587
C1402 | FORMA PLANA CHAPA COMPENSADA RESINADA, ESP.= 10mm P/GALERIA E BUEIROS CAPEADOS | M2 | 12.62 | 75.2267 | 949.361
C3270 | CONCRETO P/VIBR., FCK=15MPa COM AGREGADO PRODUZIDO (S/ TRANSP.) | M3 | 0.714 | 456.2383 | 325.7541
C3351 | ESCORAMENTO P/ OBRAS D'ARTES CORRENTES | M3 | 3 | 68.178 | 204.534
|  |  |  | Total: | 3890.533
|  |  | Total Simples: |  | 3890.5329
|  |  | Encargos Sociais: |  | INCLUSO
|  |  | Valor BDI: |  | 0
|  |  | Valor Geral: |  | 3890.5329
C3625 - POSTE METÁLICO CÔNICO RETO FLANGEADO H=10.0m P/02 LUMINÁRIAS DECORATIVAS - UN
MAO DE OBRA |  | Unidade | Coeficiente | Preço | Total
I2312 | ELETRICISTA | H | 0.35 | 26.85 | 9.3975
I2543 | SERVENTE | H | 32 | 20.26 | 648.32
|  |  |  | Total: | 657.7175
MATERIAIS
I0109 | AREIA MEDIA | M3 | 0.168 | 83.58 | 14.0414
I0280 | BRITA | M3 | 0.211 | 100.5 | 21.2055
I0356 | CABO ISOLADO PVC 750V 2,5 MM2 | M | 20.5 | 2.11 | 43.255
I0805 | CIMENTO PORTLAND | KG | 53 | 0.71 | 37.63
I2389 | PARAFUSO MAQUINA ZINCADO 5/8 x 14" C/ ARRUELAS/PORCA | UN | 4 | 13.74 | 54.96
I6694 | POSTE METALICO CONICO RETO H=10.0m, MOD. LP-531.B/100.GJ - FAB.TROPICO OU SIMILAR | UN | 1 | 631.5 | 631.5
I6695 | SUPORTE METÁLICO CENTRAL P/LUMINARIA MOD.TPC.295/1" FAB.TROPICO OU SIMILAR | UN | 1 | 135.39 | 135.39
|  |  |  | Total: | 937.9819
|  |  | Total Simples: |  | 1595.6994
|  |  | Encargos Sociais: |  | INCLUSO
|  |  | Valor BDI: |  | 0
|  |  | Valor Geral: |  | 1595.6994
C0902 - CORPO DE BUEIRO SIMPLES CAPEADO (3.00 X 3.00m) - M
SERVIÇOS |  | Unidade | Coeficiente | Preço | Total
C0057 | ALVENARIA DE PEDRA ARGAMASSADA (TRAÇO 1:4) C/AGREGADOS PRODUZIDOS (S/TRANSP) | M3 | 6.85 | 469.0336 | 3212.8804
C0216 | ARMADURA CA-50A MÉDIA D= 6,3 A 10,0mm | KG | 49.649 | 12.3324 | 612.2913
C1402 | FORMA PLANA CHAPA COMPENSADA RESINADA, ESP.= 10mm P/GALERIA E BUEIROS CAPEADOS | M2 | 16.2 | 75.2267 | 1218.6725
C3270 | CONCRETO P/VIBR., FCK=15MPa COM AGREGADO PRODUZIDO (S/ TRANSP.) | M3 | 1.08 | 456.2383 | 492.7373
C3351 | ESCORAMENTO P/ OBRAS D'ARTES CORRENTES | M3 | 9 | 68.178 | 613.602
|  |  |  | Total: | 6150.1835
|  |  | Total Simples: |  | 6150.1836
|  |  | Encargos Sociais: |  | INCLUSO
|  |  | Valor BDI: |  | 0
|  |  | Valor Geral: |  | 6150.1836
C3624 - DUTOS FLEXÍVEIS EM PEAD (POLIETILENO DE ALTA DENSIDADE) - D=6", INCLUSIVE CONEXÕES - M
MAO DE OBRA |  | Unidade | Coeficiente | Preço | Total
I0042 | AJUDANTE DE ELETRICISTA | H | 1.5 | 21.1 | 31.65
I2312 | ELETRICISTA | H | 1.5 | 26.85 | 40.275
|  |  |  | Total: | 71.925
MATERIAIS
I6693 | DUTO FLEXIVEL EM PEAD - D=160mm (6"), C/CONEXÕES | M | 1.1 | 33 | 36.3
|  |  |  | Total: | 36.3
|  |  | Total Simples: |  | 108.225
|  |  | Encargos Sociais: |  | INCLUSO
|  |  | Valor BDI: |  | 0
|  |  | Valor Geral: |  | 108.225
C3629 - PLACA EM CHAPA GALVANIZADA C/ESTRUTURA INTERNA EM METALON PINTADA, IMPRESSÃO EM VINIL 02 FACES, ABRAÇADEIRAS - M2
MAO DE OBRA |  | Unidade | Coeficiente | Preço | Total
I1530 | MONTADOR | H | 2 | 26.86 | 53.72
I2543 | SERVENTE | H | 1 | 20.26 | 20.26
|  |  |  | Total: | 73.98
MATERIAIS
I6699 | PLACA EM CHAPA GALV. C/ESTRUT. INT. METALON, PINT.ESMALTE SINT. E IMPRESSÃO EM VINIL 02 FACES | M2 | 1 | 423.82 | 423.82
I6700 | ABRAÇADEIRAS EM FERRO BARRA CHATA 1/4" PINTURA EPOXI C/PARAFUSOS | UN | 7 | 51.2 | 358.4
|  |  |  | Total: | 782.22
|  |  | Total Simples: |  | 856.2
|  |  | Encargos Sociais: |  | INCLUSO
|  |  | Valor BDI: |  | 0
|  |  | Valor Geral: |  | 856.2
C3628 - LUMINÁRIA DECORATIVA, CORPO EM ALUMÍNIO FUNDIDO P/ LÂMPADAS VAPOR DE SÓDIO 250W - UN
MAO DE OBRA |  | Unidade | Coeficiente | Preço | Total
I0042 | AJUDANTE DE ELETRICISTA | H | 2 | 21.1 | 42.2
I2312 | ELETRICISTA | H | 2 | 26.85 | 53.7
|  |  |  | Total: | 95.9
MATERIAIS
I1479 | LÂMPADA VAPOR DE SÓDIO 220W | UN | 1 | 60 | 60
I1781 | REATOR AFP P/ LÂMP. V. MERCÚRIO 250 W | UN | 1 | 107.82 | 107.82
I6698 | LUMINARIA DECORATIVA, CORPO EM ALUMINIO FUNDIDO MOD.TPD-288 VP-40 FAB.TROPICO OU SUMILAR | UN | 1 | 286.33 | 286.33
|  |  |  | Total: | 454.15
|  |  | Total Simples: |  | 550.05
|  |  | Encargos Sociais: |  | INCLUSO
|  |  | Valor BDI: |  | 0
|  |  | Valor Geral: |  | 550.05
C3623 - DUTOS FLEXÍVEIS EM PEAD (POLIETILENO DE ALTA DENSIDADE) - D=5", INCLUSIVE CONEXÕES - M
MAO DE OBRA |  | Unidade | Coeficiente | Preço | Total
I0042 | AJUDANTE DE ELETRICISTA | H | 1.4 | 21.1 | 29.54
I2312 | ELETRICISTA | H | 1.4 | 26.85 | 37.59
|  |  |  | Total: | 67.13
MATERIAIS
I6692 | DUTO FLEXIVEL EM PEAD - D=140mm (5"), C/CONEXÕES | M | 1.1 | 32.57 | 35.827
|  |  |  | Total: | 35.827
|  |  | Total Simples: |  | 102.957
|  |  | Encargos Sociais: |  | INCLUSO
|  |  | Valor BDI: |  | 0
|  |  | Valor Geral: |  | 102.957
C3621 - DUTOS FLEXÍVEIS EM PEAD (POLIETILENO DE ALTA DENSIDADE) - D=4", INCLUSIVE CONEXÕES - M
MAO DE OBRA |  | Unidade | Coeficiente | Preço | Total
I0042 | AJUDANTE DE ELETRICISTA | H | 1.2 | 21.1 | 25.32
I2312 | ELETRICISTA | H | 1.2 | 26.85 | 32.22
|  |  |  | Total: | 57.54
MATERIAIS
I6690 | DUTO FLEXIVEL EM PEAD - D=110mm (4"), C/CONEXÕES | M | 1.1 | 13.18 | 14.498
|  |  |  | Total: | 14.498
|  |  | Total Simples: |  | 72.038
|  |  | Encargos Sociais: |  | INCLUSO
|  |  | Valor BDI: |  | 0
|  |  | Valor Geral: |  | 72.038
C3620 - DUTOS FLEXÍVEIS EM PEAD (POLIETILENO DE ALTA DENSIDADE) - D=3", INCLUSIVE CONEXÕES - M
MAO DE OBRA |  | Unidade | Coeficiente | Preço | Total
I0042 | AJUDANTE DE ELETRICISTA | H | 1 | 21.1 | 21.1
I2312 | ELETRICISTA | H | 1 | 26.85 | 26.85
|  |  |  | Total: | 47.95
MATERIAIS
I6689 | DUTO FLEXIVEL EM PEAD - D=90mm (3"), C/CONEXÕES | M | 1.1 | 9.45 | 10.395
|  |  |  | Total: | 10.395
|  |  | Total Simples: |  | 58.345
|  |  | Encargos Sociais: |  | INCLUSO
|  |  | Valor BDI: |  | 0
|  |  | Valor Geral: |  | 58.345
C0908 - CORPO DE BUEIRO TRIPLO CAPEADO (2.00 X 2.00m) - M
SERVIÇOS |  | Unidade | Coeficiente | Preço | Total
C0057 | ALVENARIA DE PEDRA ARGAMASSADA (TRAÇO 1:4) C/AGREGADOS PRODUZIDOS (S/TRANSP) | M3 | 9.07 | 469.0336 | 4254.1351
C0216 | ARMADURA CA-50A MÉDIA D= 6,3 A 10,0mm | KG | 86.007 | 12.3324 | 1060.6727
C0218 | ARMADURA CA-60 MÉDIA D= 6,4 A 9,5mm | KG | 6.006 | 12.8959 | 77.4528
C1402 | FORMA PLANA CHAPA COMPENSADA RESINADA, ESP.= 10mm P/GALERIA E BUEIROS CAPEADOS | M2 | 23.92 | 75.2267 | 1799.4227
C3270 | CONCRETO P/VIBR., FCK=15MPa COM AGREGADO PRODUZIDO (S/ TRANSP.) | M3 | 1.716 | 456.2383 | 782.9049
C3351 | ESCORAMENTO P/ OBRAS D'ARTES CORRENTES | M3 | 12 | 68.178 | 818.136
|  |  |  | Total: | 8792.7242
|  |  | Total Simples: |  | 8792.7241
|  |  | Encargos Sociais: |  | INCLUSO
|  |  | Valor BDI: |  | 0
|  |  | Valor Geral: |  | 8792.7241
C0909 - CORPO DE BUEIRO TRIPLO CAPEADO (2.50 X 1.00m) - M
SERVIÇOS |  | Unidade | Coeficiente | Preço | Total
C0057 | ALVENARIA DE PEDRA ARGAMASSADA (TRAÇO 1:4) C/AGREGADOS PRODUZIDOS (S/TRANSP) | M3 | 7.12 | 469.0336 | 3339.5195
C0216 | ARMADURA CA-50A MÉDIA D= 6,3 A 10,0mm | KG | 102.975 | 12.3324 | 1269.9289
C0218 | ARMADURA CA-60 MÉDIA D= 6,4 A 9,5mm | KG | 13.2 | 12.8959 | 170.2259
C1402 | FORMA PLANA CHAPA COMPENSADA RESINADA, ESP.= 10mm P/GALERIA E BUEIROS CAPEADOS | M2 | 17.66 | 75.2267 | 1328.5035
C3270 | CONCRETO P/VIBR., FCK=15MPa COM AGREGADO PRODUZIDO (S/ TRANSP.) | M3 | 2.418 | 456.2383 | 1103.1842
C3351 | ESCORAMENTO P/ OBRAS D'ARTES CORRENTES | M3 | 7.5 | 68.178 | 511.335
|  |  |  | Total: | 7722.697
|  |  | Total Simples: |  | 7722.6969
|  |  | Encargos Sociais: |  | INCLUSO
|  |  | Valor BDI: |  | 0
|  |  | Valor Geral: |  | 7722.6969
C0904 - CORPO DE BUEIRO TRIPLO CAPEADO (1.50 X 1.00m) - M
SERVIÇOS |  | Unidade | Coeficiente | Preço | Total
C0057 | ALVENARIA DE PEDRA ARGAMASSADA (TRAÇO 1:4) C/AGREGADOS PRODUZIDOS (S/TRANSP) | M3 | 5.86 | 469.0336 | 2748.5371
C0216 | ARMADURA CA-50A MÉDIA D= 6,3 A 10,0mm | KG | 38.46 | 12.3324 | 474.3041
C0218 | ARMADURA CA-60 MÉDIA D= 6,4 A 9,5mm | KG | 4.719 | 12.8959 | 60.8558
C1402 | FORMA PLANA CHAPA COMPENSADA RESINADA, ESP.= 10mm P/GALERIA E BUEIROS CAPEADOS | M2 | 14.3 | 75.2267 | 1075.7418
C3270 | CONCRETO P/VIBR., FCK=15MPa COM AGREGADO PRODUZIDO (S/ TRANSP.) | M3 | 1.2 | 456.2383 | 547.4859
C3351 | ESCORAMENTO P/ OBRAS D'ARTES CORRENTES | M3 | 4.5 | 68.178 | 306.801
|  |  |  | Total: | 5213.7257
|  |  | Total Simples: |  | 5213.7257
|  |  | Encargos Sociais: |  | INCLUSO
|  |  | Valor BDI: |  | 0
|  |  | Valor Geral: |  | 5213.7257
C0905 - CORPO DE BUEIRO TRIPLO CAPEADO (1.50 X 1.50m) - M
SERVIÇOS |  | Unidade | Coeficiente | Preço | Total
C0057 | ALVENARIA DE PEDRA ARGAMASSADA (TRAÇO 1:4) C/AGREGADOS PRODUZIDOS (S/TRANSP) | M3 | 7.42 | 469.0336 | 3480.2296
C0216 | ARMADURA CA-50A MÉDIA D= 6,3 A 10,0mm | KG | 38.46 | 12.3324 | 474.3041
C0218 | ARMADURA CA-60 MÉDIA D= 6,4 A 9,5mm | KG | 4.719 | 12.8959 | 60.8558
C1402 | FORMA PLANA CHAPA COMPENSADA RESINADA, ESP.= 10mm P/GALERIA E BUEIROS CAPEADOS | M2 | 18.3 | 75.2267 | 1376.6486
C3270 | CONCRETO P/VIBR., FCK=15MPa COM AGREGADO PRODUZIDO (S/ TRANSP.) | M3 | 1.2 | 456.2383 | 547.4859
C3351 | ESCORAMENTO P/ OBRAS D'ARTES CORRENTES | M3 | 6.75 | 68.178 | 460.2015
|  |  |  | Total: | 6399.7255
|  |  | Total Simples: |  | 6399.7255
|  |  | Encargos Sociais: |  | INCLUSO
|  |  | Valor BDI: |  | 0
|  |  | Valor Geral: |  | 6399.7255
C0906 - CORPO DE BUEIRO TRIPLO CAPEADO (2.00 X 1.00m) - M
SERVIÇOS |  | Unidade | Coeficiente | Preço | Total
C0057 | ALVENARIA DE PEDRA ARGAMASSADA (TRAÇO 1:4) C/AGREGADOS PRODUZIDOS (S/TRANSP) | M3 | 6.67 | 469.0336 | 3128.4544
C0216 | ARMADURA CA-50A MÉDIA D= 6,3 A 10,0mm | KG | 86.007 | 12.3324 | 1060.6727
C0218 | ARMADURA CA-60 MÉDIA D= 6,4 A 9,5mm | KG | 6.006 | 12.8959 | 77.4528
C1402 | FORMA PLANA CHAPA COMPENSADA RESINADA, ESP.= 10mm P/GALERIA E BUEIROS CAPEADOS | M2 | 15.92 | 75.2267 | 1197.6091
C3270 | CONCRETO P/VIBR., FCK=15MPa COM AGREGADO PRODUZIDO (S/ TRANSP.) | M3 | 1.716 | 456.2383 | 782.9049
C3351 | ESCORAMENTO P/ OBRAS D'ARTES CORRENTES | M3 | 6 | 68.178 | 409.068
|  |  |  | Total: | 6656.1619
|  |  | Total Simples: |  | 6656.1618
|  |  | Encargos Sociais: |  | INCLUSO
|  |  | Valor BDI: |  | 0
|  |  | Valor Geral: |  | 6656.1618
C0907 - CORPO DE BUEIRO TRIPLO CAPEADO (2.00 X 1.50m) - M
SERVIÇOS |  | Unidade | Coeficiente | Preço | Total
C0057 | ALVENARIA DE PEDRA ARGAMASSADA (TRAÇO 1:4) C/AGREGADOS PRODUZIDOS (S/TRANSP) | M3 | 7.87 | 469.0336 | 3691.2947
C0216 | ARMADURA CA-50A MÉDIA D= 6,3 A 10,0mm | KG | 86.007 | 12.3324 | 1060.6727
C0218 | ARMADURA CA-60 MÉDIA D= 6,4 A 9,5mm | KG | 6.006 | 12.8959 | 77.4528
C1402 | FORMA PLANA CHAPA COMPENSADA RESINADA, ESP.= 10mm P/GALERIA E BUEIROS CAPEADOS | M2 | 19.92 | 75.2267 | 1498.5159
C3270 | CONCRETO P/VIBR., FCK=15MPa COM AGREGADO PRODUZIDO (S/ TRANSP.) | M3 | 1.716 | 456.2383 | 782.9049
C3351 | ESCORAMENTO P/ OBRAS D'ARTES CORRENTES | M3 | 9 | 68.178 | 613.602
|  |  |  | Total: | 7724.443
|  |  | Total Simples: |  | 7724.443
|  |  | Encargos Sociais: |  | INCLUSO
|  |  | Valor BDI: |  | 0
|  |  | Valor Geral: |  | 7724.443
C0914 - CORPO DE BUEIRO TRIPLO CAPEADO (3.00 X 1.50m) - M
SERVIÇOS |  | Unidade | Coeficiente | Preço | Total
C0057 | ALVENARIA DE PEDRA ARGAMASSADA (TRAÇO 1:4) C/AGREGADOS PRODUZIDOS (S/TRANSP) | M3 | 10.15 | 469.0336 | 4760.6914
C0216 | ARMADURA CA-50A MÉDIA D= 6,3 A 10,0mm | KG | 148.947 | 12.3324 | 1836.874
C1402 | FORMA PLANA CHAPA COMPENSADA RESINADA, ESP.= 10mm P/GALERIA E BUEIROS CAPEADOS | M2 | 23.4 | 75.2267 | 1760.3048
C3270 | CONCRETO P/VIBR., FCK=15MPa COM AGREGADO PRODUZIDO (S/ TRANSP.) | M3 | 3.24 | 456.2383 | 1478.212
C3351 | ESCORAMENTO P/ OBRAS D'ARTES CORRENTES | M3 | 13.5 | 68.178 | 920.403
|  |  |  | Total: | 10756.4852
|  |  | Total Simples: |  | 10756.4852
|  |  | Encargos Sociais: |  | INCLUSO
|  |  | Valor BDI: |  | 0
|  |  | Valor Geral: |  | 10756.4852
C3614 - ALVENARIA DE TIJOLO MACIÇO APARENTE (23x11x5)cm C/ARGAMASSA MISTA DE CAL HIDRATADA, ESP=11 cm - M2
MAO DE OBRA |  | Unidade | Coeficiente | Preço | Total
I2391 | PEDREIRO | H | 1.6 | 26.86 | 42.976
I2543 | SERVENTE | H | 1.6 | 20.26 | 32.416
|  |  |  | Total: | 75.392
MATERIAIS
I6225 | TIJOLO MACIÇO CERÂMICO APARENTE LAMINADO (23 X11X5)CM | UN | 86.96 | 1.31 | 113.9176
|  |  |  | Total: | 113.9176
SERVIÇOS
C0192 | ARGAMASSA MISTA DE CAL HIDR. E AREIA S/PEN. TRAÇO 1:4 C/100KG DE CIMENTO | M3 | 0.025 | 549.9533 | 13.7488
|  |  |  | Total: | 13.7488
|  |  | Total Simples: |  | 203.0584
|  |  | Encargos Sociais: |  | INCLUSO
|  |  | Valor BDI: |  | 0
|  |  | Valor Geral: |  | 203.0584
C0913 - CORPO DE BUEIRO TRIPLO CAPEADO (3.00 X 1.00m) - M
SERVIÇOS |  | Unidade | Coeficiente | Preço | Total
C0057 | ALVENARIA DE PEDRA ARGAMASSADA (TRAÇO 1:4) C/AGREGADOS PRODUZIDOS (S/TRANSP) | M3 | 7.57 | 469.0336 | 3550.5846
C0216 | ARMADURA CA-50A MÉDIA D= 6,3 A 10,0mm | KG | 148.947 | 12.3324 | 1836.874
C1402 | FORMA PLANA CHAPA COMPENSADA RESINADA, ESP.= 10mm P/GALERIA E BUEIROS CAPEADOS | M2 | 19.4 | 75.2267 | 1459.398
C3270 | CONCRETO P/VIBR., FCK=15MPa COM AGREGADO PRODUZIDO (S/ TRANSP.) | M3 | 3.24 | 456.2383 | 1478.212
C3351 | ESCORAMENTO P/ OBRAS D'ARTES CORRENTES | M3 | 9 | 68.178 | 613.602
|  |  |  | Total: | 8938.6706
|  |  | Total Simples: |  | 8938.6706
|  |  | Encargos Sociais: |  | INCLUSO
|  |  | Valor BDI: |  | 0
|  |  | Valor Geral: |  | 8938.6706
C3613 - ALVENARIA DE BLOCO DE CONCRETO TIPO STONE COLORIDO (14x19x49)cm C/ARGAMASSA MISTA DE CAL HIDRATADA ESP=14 cm - M2
MAO DE OBRA |  | Unidade | Coeficiente | Preço | Total
I2391 | PEDREIRO | H | 0.74 | 26.86 | 19.8764
I2543 | SERVENTE | H | 0.89 | 20.26 | 18.0314
|  |  |  | Total: | 37.9078
MATERIAIS
I0109 | AREIA MEDIA | M3 | 0.018 | 83.58 | 1.5044
I0441 | CAL HIDRATADA | KG | 0.67 | 0.96 | 0.6432
I0805 | CIMENTO PORTLAND | KG | 2.64 | 0.71 | 1.8744
I6684 | BLOCO DE CONCRETO COLORIDO (14X19X49)cm TIPO STONE | UN | 11 | 7.8 | 85.8
|  |  |  | Total: | 89.822
|  |  | Total Simples: |  | 127.7298
|  |  | Encargos Sociais: |  | INCLUSO
|  |  | Valor BDI: |  | 0
|  |  | Valor Geral: |  | 127.7298
C0912 - CORPO DE BUEIRO TRIPLO CAPEADO (2.50 X 2.50m) - M
SERVIÇOS |  | Unidade | Coeficiente | Preço | Total
C0057 | ALVENARIA DE PEDRA ARGAMASSADA (TRAÇO 1:4) C/AGREGADOS PRODUZIDOS (S/TRANSP) | M3 | 12.04 | 469.0336 | 5647.165
C0216 | ARMADURA CA-50A MÉDIA D= 6,3 A 10,0mm | KG | 116.475 | 12.3324 | 1436.4163
C1402 | FORMA PLANA CHAPA COMPENSADA RESINADA, ESP.= 10mm P/GALERIA E BUEIROS CAPEADOS | M2 | 29.66 | 75.2267 | 2231.2239
C3270 | CONCRETO P/VIBR., FCK=15MPa COM AGREGADO PRODUZIDO (S/ TRANSP.) | M3 | 2.418 | 456.2383 | 1103.1842
C3351 | ESCORAMENTO P/ OBRAS D'ARTES CORRENTES | M3 | 18.75 | 68.178 | 1278.3375
|  |  |  | Total: | 11696.3269
|  |  | Total Simples: |  | 11696.3269
|  |  | Encargos Sociais: |  | INCLUSO
|  |  | Valor BDI: |  | 0
|  |  | Valor Geral: |  | 11696.3269
C3616 - SEGREGADOR DE TRÁFEGO TIPO JABOTI: FORNECIMENTO E APLICAÇÃO - UN
EQUIPAMENTOS (CHORARIO) |  | Unidade | Coeficiente | Preço | Total
I0704 | CAMINHÃO C/CARROCERIA DE MADEIRA HP 92 (CHP) | H | 0.035 | 125.8582 | 4.405
|  |  |  | Total: | 4.405
MAO DE OBRA
I2391 | PEDREIRO | H | 0.035 | 26.86 | 0.9401
I2543 | SERVENTE | H | 0.165 | 20.26 | 3.3429
|  |  |  | Total: | 4.283
MATERIAIS
I6685 | SEGREGADOR DE TRAFEGO TIPO JABOTI D=25cm E H=15cm | UN | 1 | 132.99 | 132.99
|  |  |  | Total: | 132.99
|  |  | Total Simples: |  | 141.678
|  |  | Encargos Sociais: |  | INCLUSO
|  |  | Valor BDI: |  | 0
|  |  | Valor Geral: |  | 141.678
C3615 - ALVENARIA DE TIJOLO MACIÇO APARENTE (23x11x5)cm C/ARGAMASSA MISTA DE CAL HIDRATADA ESP=22 cm - M2
MAO DE OBRA |  | Unidade | Coeficiente | Preço | Total
I2391 | PEDREIRO | H | 2.4 | 26.86 | 64.464
I2543 | SERVENTE | H | 2.4 | 20.26 | 48.624
|  |  |  | Total: | 113.088
MATERIAIS
I6225 | TIJOLO MACIÇO CERÂMICO APARENTE LAMINADO (23 X11X5)CM | UN | 173.92 | 1.31 | 227.8352
|  |  |  | Total: | 227.8352
SERVIÇOS
C0192 | ARGAMASSA MISTA DE CAL HIDR. E AREIA S/PEN. TRAÇO 1:4 C/100KG DE CIMENTO | M3 | 0.038 | 549.9533 | 20.8982
|  |  |  | Total: | 20.8982
|  |  | Total Simples: |  | 361.8214
|  |  | Encargos Sociais: |  | INCLUSO
|  |  | Valor BDI: |  | 0
|  |  | Valor Geral: |  | 361.8214
C0911 - CORPO DE BUEIRO TRIPLO CAPEADO (2.50 X 2.00m) - M
SERVIÇOS |  | Unidade | Coeficiente | Preço | Total
C0057 | ALVENARIA DE PEDRA ARGAMASSADA (TRAÇO 1:4) C/AGREGADOS PRODUZIDOS (S/TRANSP) | M3 | 10.64 | 469.0336 | 4990.5179
C0216 | ARMADURA CA-50A MÉDIA D= 6,3 A 10,0mm | KG | 116.475 | 12.3324 | 1436.4163
C1402 | FORMA PLANA CHAPA COMPENSADA RESINADA, ESP.= 10mm P/GALERIA E BUEIROS CAPEADOS | M2 | 25.66 | 75.2267 | 1930.3171
C3270 | CONCRETO P/VIBR., FCK=15MPa COM AGREGADO PRODUZIDO (S/ TRANSP.) | M3 | 2.418 | 456.2383 | 1103.1842
C3351 | ESCORAMENTO P/ OBRAS D'ARTES CORRENTES | M3 | 15 | 68.178 | 1022.67
|  |  |  | Total: | 10483.1055
|  |  | Total Simples: |  | 10483.1055
|  |  | Encargos Sociais: |  | INCLUSO
|  |  | Valor BDI: |  | 0
|  |  | Valor Geral: |  | 10483.1055
C0910 - CORPO DE BUEIRO TRIPLO CAPEADO (2.50 X 1.50m) - M
SERVIÇOS |  | Unidade | Coeficiente | Preço | Total
C0057 | ALVENARIA DE PEDRA ARGAMASSADA (TRAÇO 1:4) C/AGREGADOS PRODUZIDOS (S/TRANSP) | M3 | 8.32 | 469.0336 | 3902.3599
C0216 | ARMADURA CA-50A MÉDIA D= 6,3 A 10,0mm | KG | 102.975 | 12.3324 | 1269.9289
C0218 | ARMADURA CA-60 MÉDIA D= 6,4 A 9,5mm | KG | 13.2 | 12.8959 | 170.2259
C1402 | FORMA PLANA CHAPA COMPENSADA RESINADA, ESP.= 10mm P/GALERIA E BUEIROS CAPEADOS | M2 | 21.66 | 75.2267 | 1629.4103
C3270 | CONCRETO P/VIBR., FCK=15MPa COM AGREGADO PRODUZIDO (S/ TRANSP.) | M3 | 2.418 | 456.2383 | 1103.1842
C3351 | ESCORAMENTO P/ OBRAS D'ARTES CORRENTES | M3 | 11.25 | 68.178 | 767.0025
|  |  |  | Total: | 8842.1117
|  |  | Total Simples: |  | 8842.1116
|  |  | Encargos Sociais: |  | INCLUSO
|  |  | Valor BDI: |  | 0
|  |  | Valor Geral: |  | 8842.1116
C3618 - DUTOS FLEXÍVEIS EM PEAD (POLIETILENO DE ALTA DENSIDADE) - D=1 1/2", INCLUSIVE CONEXÕES - M
MAO DE OBRA |  | Unidade | Coeficiente | Preço | Total
I0042 | AJUDANTE DE ELETRICISTA | H | 0.6 | 21.1 | 12.66
I2312 | ELETRICISTA | H | 0.6 | 26.85 | 16.11
|  |  |  | Total: | 28.77
MATERIAIS
I6687 | DUTO FLEXIVEL EM PEAD - D=50mm (1 1/2"), C/CONEXÕES | M | 1.1 | 4.7 | 5.17
|  |  |  | Total: | 5.17
|  |  | Total Simples: |  | 33.94
|  |  | Encargos Sociais: |  | INCLUSO
|  |  | Valor BDI: |  | 0
|  |  | Valor Geral: |  | 33.94
C3617 - DUTOS FLEXÍVEIS EM PEAD (POLIETILENO DE ALTA DENSIDADE) - D=1 1/4", INCLUSIVE CONEXÕES - M
MAO DE OBRA |  | Unidade | Coeficiente | Preço | Total
I0042 | AJUDANTE DE ELETRICISTA | H | 0.5 | 21.1 | 10.55
I2312 | ELETRICISTA | H | 0.5 | 26.85 | 13.425
|  |  |  | Total: | 23.975
MATERIAIS
I6686 | DUTO FLEXIVEL EM PEAD - D=40mm (1 1/4"), C/CONEXÕES | M | 1.1 | 4.1 | 4.51
|  |  |  | Total: | 4.51
|  |  | Total Simples: |  | 28.485
|  |  | Encargos Sociais: |  | INCLUSO
|  |  | Valor BDI: |  | 0
|  |  | Valor Geral: |  | 28.485
C3619 - DUTOS FLEXÍVEIS EM PEAD (POLIETILENO DE ALTA DENSIDADE) - D=2", INCLUSIVE CONEXÕES - M
MAO DE OBRA |  | Unidade | Coeficiente | Preço | Total
I0042 | AJUDANTE DE ELETRICISTA | H | 0.7 | 21.1 | 14.77
I2312 | ELETRICISTA | H | 0.7 | 26.85 | 18.795
|  |  |  | Total: | 33.565
MATERIAIS
I6688 | DUTO FLEXIVEL EM PEAD - D=63mm (2"), C/CONEXÕES | M | 1.1 | 6.75 | 7.425
|  |  |  | Total: | 7.425
|  |  | Total Simples: |  | 40.99
|  |  | Encargos Sociais: |  | INCLUSO
|  |  | Valor BDI: |  | 0
|  |  | Valor Geral: |  | 40.99
C3610 - CONFECÇÃO E MONTAGEM DE VIGA CALHA PRÉ-MOLDADA DE CONCRETO P/TERMINAL RODOVIÁRIO TIPO "A" - M
EQUIPAMENTOS (CHORARIO) |  | Unidade | Coeficiente | Preço | Total
I0585 | CAMINHÃO DISTRIBUIDOR DE LIGANTE (CHI) | H | 0.25 | 114.0986 | 28.5247
I0682 | BETONEIRA ELÉTRICA 580L (CHP) | H | 0.05 | 27.597 | 1.3798
I0705 | CAMINHÃO COMERC. EQUIP. C/GUINDASTE (CHP) | H | 0.25 | 172.7113 | 43.1778
|  |  |  | Total: | 73.0823
MAO DE OBRA
I1858 | SERRALHEIRO | H | 2.56 | 26.86 | 68.7616
I1879 | SOLDADOR | H | 1.6 | 27.7 | 44.32
I2391 | PEDREIRO | H | 1.3 | 26.86 | 34.918
I2543 | SERVENTE | H | 5.46 | 20.26 | 110.6196
|  |  |  | Total: | 258.6192
MATERIAIS
I0102 | ARAME GALVANIZADO N.18 BWG | KG | 0.43 | 23.57 | 10.1351
I0108 | AREIA GROSSA | M3 | 0.09 | 119.58 | 10.7622
I0163 | AÇO CA-50 | KG | 21.34 | 7.1 | 151.514
I0280 | BRITA | M3 | 0.09 | 100.5 | 9.045
I0471 | CANTONEIRA METÁLICA DE 4" X 4" X 3/8" (14,60KG/M) | KG | 11 | 9.23 | 101.53
I0534 | CHAPA DE AÇO FINA 3/16" (4,75MM - 38,00KG/M2) | KG | 30 | 7.74 | 232.2
I0799 | CIMENTO BRANCO | KG | 4 | 4.18 | 16.72
I0805 | CIMENTO PORTLAND | KG | 42 | 0.71 | 29.82
I1872 | SOLDA 50X50 | KG | 0.5 | 147.13 | 73.565
I2099 | TINTA PRIMARIA | L | 1.6 | 7.83 | 12.528
|  |  |  | Total: | 647.8193
|  |  | Total Simples: |  | 979.5208
|  |  | Encargos Sociais: |  | INCLUSO
|  |  | Valor BDI: |  | 0
|  |  | Valor Geral: |  | 979.5208
C3612 - ALVENARIA DE BLOCO DE CONCRETO TIPO STONE CINZA (14x19x49)cm C/ARGAMASSA MISTA DE CAL HIDRATADA ESP=14 CM - M2
MAO DE OBRA |  | Unidade | Coeficiente | Preço | Total
I2391 | PEDREIRO | H | 0.74 | 26.86 | 19.8764
I2543 | SERVENTE | H | 0.89 | 20.26 | 18.0314
|  |  |  | Total: | 37.9078
MATERIAIS
I0109 | AREIA MEDIA | M3 | 0.018 | 83.58 | 1.5044
I0441 | CAL HIDRATADA | KG | 0.67 | 0.96 | 0.6432
I0805 | CIMENTO PORTLAND | KG | 2.64 | 0.71 | 1.8744
I6683 | BLOCO DE CONCRETO CINZA (14X19X49)cm TIPO STONE | UN | 11 | 5.36 | 58.96
|  |  |  | Total: | 62.982
|  |  | Total Simples: |  | 100.8898
|  |  | Encargos Sociais: |  | INCLUSO
|  |  | Valor BDI: |  | 0
|  |  | Valor Geral: |  | 100.8898
C3611 - BANCO DE MADEIRA C/ASSENTO FIXADO EM CONCRETO E ENCOSTO FIXADO EM TUBO DE AÇO GALVANIZADO 3" (MÓDULO DE 2,60m) - UN
MAO DE OBRA |  | Unidade | Coeficiente | Preço | Total
I0046 | AJUDANTE DE SERRALHEIRO | H | 1 | 21.1 | 21.1
I0498 | CARPINTEIRO | H | 1 | 26.86 | 26.86
I1858 | SERRALHEIRO | H | 2 | 26.86 | 53.72
|  |  |  | Total: | 101.68
MATERIAIS
I0532 | CHAPA DE AÇO FINA 3/16" (4,75MM - 38,00KG/M2) | M2 | 0.06 | 294.12 | 17.6472
I0794 | CHUMBADOR TIPO PARABOULT 3/8 X 3 1/2" | UN | 8 | 3.27 | 26.16
I1584 | PARAFUSO PARA MADEIRA CABEÇA CHATA 3.8 X 30MM | UN | 4 | 0.08 | 0.32
I1589 | PARAFUSO PARA MADEIRA COM CABEÇA REDONDA 5X38 | UN | 16 | 0.26 | 4.16
I2173 | TUBO AÇO GALVANIZADO DE 80MM (3') | M | 1.85 | 121.68 | 225.108
I6681 | PRANCHA DE MADEIRA MAÇARANDUBA (2,15X0,25X0,05)m | UN | 1 | 182.54 | 182.54
I6682 | PRANCHA DE MADEIRA MAÇARANDUBA (2,15X0,20X0,05)m | UN | 2 | 143.53 | 287.06
|  |  |  | Total: | 742.9952
SERVIÇOS
C0836 | CONCRETO NÃO ESTRUTURAL PREPARO MANUAL | M3 | 0.22 | 520.8881 | 114.5954
C1256 | ESCAVAÇÃO MANUAL CAMPO ABERTO EM TERRA ATÉ 2M | M3 | 0.05 | 59.3618 | 2.9681
C1279 | ESMALTE DUAS DEMÃOS EM ESQUADRIAS DE FERRO | M2 | 0.23 | 48.1767 | 11.0806
C1399 | FORMA PLANA CHAPA COMPENSADA PLASTIFICADA, ESP.= 12mm UTIL. 5X | M2 | 0.93 | 129.9078 | 120.8143
C1603 | LANÇAMENTO E APLICAÇÃO DE CONCRETO C/ ELEVAÇÃO | M3 | 0.22 | 296.38 | 65.2036
C2667 | VERNIZ 3 DEMÃOS EM ESQUADRIAS DE MADEIRA | M2 | 3.5 | 27.7228 | 97.0298
|  |  |  | Total: | 411.6918
|  |  | Total Simples: |  | 1256.367
|  |  | Encargos Sociais: |  | INCLUSO
|  |  | Valor BDI: |  | 0
|  |  | Valor Geral: |  | 1256.367
C0919 - CORPO DE BUEIRO SIMPLES TUBULAR D= 80cm - M
MAO DE OBRA |  | Unidade | Coeficiente | Preço | Total
I2391 | PEDREIRO | H | 0.1 | 26.86 | 2.686
I2543 | SERVENTE | H | 0.4 | 20.26 | 8.104
|  |  |  | Total: | 10.79
MATERIAIS
I2187 | TUBO CONCRETO ARMADO, CLASSE PA-1, DN= 800MM (NBR 8890:2018) | M | 1 | 357.61 | 357.61
|  |  |  | Total: | 357.61
SERVIÇOS
C0057 | ALVENARIA DE PEDRA ARGAMASSADA (TRAÇO 1:4) C/AGREGADOS PRODUZIDOS (S/TRANSP) | M3 | 0.386 | 469.0336 | 181.047
C1402 | FORMA PLANA CHAPA COMPENSADA RESINADA, ESP.= 10mm P/GALERIA E BUEIROS CAPEADOS | M2 | 0.9 | 75.2267 | 67.704
C3324 | ARGAMASSA DE CIMENTO E AREIA TRAÇO 1:4 COM AREIA PRODUZIDA | M3 | 0.03 | 472.6298 | 14.1789
|  |  |  | Total: | 262.9299
|  |  | Total Simples: |  | 631.3299
|  |  | Encargos Sociais: |  | INCLUSO
|  |  | Valor BDI: |  | 0
|  |  | Valor Geral: |  | 631.3299
C0917 - CORPO DE BUEIRO TRIPLO CAPEADO (3.00 X 3.00m) - M
SERVIÇOS |  | Unidade | Coeficiente | Preço | Total
C0057 | ALVENARIA DE PEDRA ARGAMASSADA (TRAÇO 1:4) C/AGREGADOS PRODUZIDOS (S/TRANSP) | M3 | 14.65 | 469.0336 | 6871.3428
C0216 | ARMADURA CA-50A MÉDIA D= 6,3 A 10,0mm | KG | 148.947 | 12.3324 | 1836.874
C1402 | FORMA PLANA CHAPA COMPENSADA RESINADA, ESP.= 10mm P/GALERIA E BUEIROS CAPEADOS | M2 | 35.4 | 75.2267 | 2663.0252
C3270 | CONCRETO P/VIBR., FCK=15MPa COM AGREGADO PRODUZIDO (S/ TRANSP.) | M3 | 3.24 | 456.2383 | 1478.212
C3351 | ESCORAMENTO P/ OBRAS D'ARTES CORRENTES | M3 | 27 | 68.178 | 1840.806
|  |  |  | Total: | 14690.26
|  |  | Total Simples: |  | 14690.26
|  |  | Encargos Sociais: |  | INCLUSO
|  |  | Valor BDI: |  | 0
|  |  | Valor Geral: |  | 14690.26
C0918 - CORPO DE BUEIRO TRIPLO TUBULAR D= 100cm - M
MAO DE OBRA |  | Unidade | Coeficiente | Preço | Total
I2391 | PEDREIRO | H | 0.3 | 26.86 | 8.058
I2543 | SERVENTE | H | 1.5 | 20.26 | 30.39
|  |  |  | Total: | 38.448
MATERIAIS
I2183 | TUBO CONCRETO ARMADO, CLASSE PA-1, DN=1000MM (NBR 8890:2018) | M | 3 | 419.02 | 1257.06
|  |  |  | Total: | 1257.06
SERVIÇOS
C0057 | ALVENARIA DE PEDRA ARGAMASSADA (TRAÇO 1:4) C/AGREGADOS PRODUZIDOS (S/TRANSP) | M3 | 1.711 | 469.0336 | 802.5166
C1402 | FORMA PLANA CHAPA COMPENSADA RESINADA, ESP.= 10mm P/GALERIA E BUEIROS CAPEADOS | M2 | 1.12 | 75.2267 | 84.2539
C3324 | ARGAMASSA DE CIMENTO E AREIA TRAÇO 1:4 COM AREIA PRODUZIDA | M3 | 0.12 | 472.6298 | 56.7156
|  |  |  | Total: | 943.4861
|  |  | Total Simples: |  | 2238.994
|  |  | Encargos Sociais: |  | INCLUSO
|  |  | Valor BDI: |  | 0
|  |  | Valor Geral: |  | 2238.994
C0915 - CORPO DE BUEIRO TRIPLO CAPEADO (3.00 X 2.00m) - M
SERVIÇOS |  | Unidade | Coeficiente | Preço | Total
C0057 | ALVENARIA DE PEDRA ARGAMASSADA (TRAÇO 1:4) C/AGREGADOS PRODUZIDOS (S/TRANSP) | M3 | 11.65 | 469.0336 | 5464.2419
C0216 | ARMADURA CA-50A MÉDIA D= 6,3 A 10,0mm | KG | 148.947 | 12.3324 | 1836.874
C1402 | FORMA PLANA CHAPA COMPENSADA RESINADA, ESP.= 10mm P/GALERIA E BUEIROS CAPEADOS | M2 | 27.4 | 75.2267 | 2061.2116
C3270 | CONCRETO P/VIBR., FCK=15MPa COM AGREGADO PRODUZIDO (S/ TRANSP.) | M3 | 3.24 | 456.2383 | 1478.212
C3351 | ESCORAMENTO P/ OBRAS D'ARTES CORRENTES | M3 | 18 | 68.178 | 1227.204
|  |  |  | Total: | 12067.7435
|  |  | Total Simples: |  | 12067.7435
|  |  | Encargos Sociais: |  | INCLUSO
|  |  | Valor BDI: |  | 0
|  |  | Valor Geral: |  | 12067.7435
C0916 - CORPO DE BUEIRO TRIPLO CAPEADO (3.00 X 2.50m) - M
SERVIÇOS |  | Unidade | Coeficiente | Preço | Total
C0057 | ALVENARIA DE PEDRA ARGAMASSADA (TRAÇO 1:4) C/AGREGADOS PRODUZIDOS (S/TRANSP) | M3 | 13.15 | 469.0336 | 6167.7923
C0216 | ARMADURA CA-50A MÉDIA D= 6,3 A 10,0mm | KG | 148.947 | 12.3324 | 1836.874
C1402 | FORMA PLANA CHAPA COMPENSADA RESINADA, ESP.= 10mm P/GALERIA E BUEIROS CAPEADOS | M2 | 31.4 | 75.2267 | 2362.1184
C3270 | CONCRETO P/VIBR., FCK=15MPa COM AGREGADO PRODUZIDO (S/ TRANSP.) | M3 | 3.24 | 456.2383 | 1478.212
C3351 | ESCORAMENTO P/ OBRAS D'ARTES CORRENTES | M3 | 22.5 | 68.178 | 1534.005
|  |  |  | Total: | 13379.0017
|  |  | Total Simples: |  | 13379.0017
|  |  | Encargos Sociais: |  | INCLUSO
|  |  | Valor BDI: |  | 0
|  |  | Valor Geral: |  | 13379.0017
C0921 - CORPO DE BUEIRO DUPLO CAPEADO (2.50 X 2.50m) - M
SERVIÇOS |  | Unidade | Coeficiente | Preço | Total
C0057 | ALVENARIA DE PEDRA ARGAMASSADA (TRAÇO 1:4) C/AGREGADOS PRODUZIDOS (S/TRANSP) | M3 | 8.83 | 469.0336 | 4141.567
C0216 | ARMADURA CA-50A MÉDIA D= 6,3 A 10,0mm | KG | 77.65 | 12.3324 | 957.6109
C1402 | FORMA PLANA CHAPA COMPENSADA RESINADA, ESP.= 10mm P/GALERIA E BUEIROS CAPEADOS | M2 | 21.64 | 75.2267 | 1627.9058
C3270 | CONCRETO P/VIBR., FCK=15MPa COM AGREGADO PRODUZIDO (S/ TRANSP.) | M3 | 1.612 | 456.2383 | 735.4561
C3351 | ESCORAMENTO P/ OBRAS D'ARTES CORRENTES | M3 | 12.5 | 68.178 | 852.225
|  |  |  | Total: | 8314.7648
|  |  | Total Simples: |  | 8314.7648
|  |  | Encargos Sociais: |  | INCLUSO
|  |  | Valor BDI: |  | 0
|  |  | Valor Geral: |  | 8314.7648
C0920 - CORPO DE BUEIRO SIMPLES TUBULAR D=100cm - M
MAO DE OBRA |  | Unidade | Coeficiente | Preço | Total
I2391 | PEDREIRO | H | 0.125 | 26.86 | 3.3575
I2543 | SERVENTE | H | 0.5 | 20.26 | 10.13
|  |  |  | Total: | 13.4875
MATERIAIS
I2183 | TUBO CONCRETO ARMADO, CLASSE PA-1, DN=1000MM (NBR 8890:2018) | M | 1 | 419.02 | 419.02
|  |  |  | Total: | 419.02
SERVIÇOS
C0057 | ALVENARIA DE PEDRA ARGAMASSADA (TRAÇO 1:4) C/AGREGADOS PRODUZIDOS (S/TRANSP) | M3 | 0.57 | 469.0336 | 267.3492
C1402 | FORMA PLANA CHAPA COMPENSADA RESINADA, ESP.= 10mm P/GALERIA E BUEIROS CAPEADOS | M2 | 1.12 | 75.2267 | 84.2539
C3324 | ARGAMASSA DE CIMENTO E AREIA TRAÇO 1:4 COM AREIA PRODUZIDA | M3 | 0.04 | 472.6298 | 18.9052
|  |  |  | Total: | 370.5083
|  |  | Total Simples: |  | 803.0158
|  |  | Encargos Sociais: |  | INCLUSO
|  |  | Valor BDI: |  | 0
|  |  | Valor Geral: |  | 803.0158
C3649 - VISOR COM VIDRO TEMPERADO E=6MM E MOLDURA DE AÇO INOX - M2
MAO DE OBRA |  | Unidade | Coeficiente | Preço | Total
I0037 | AJUDANTE | H | 1.5 | 21.1 | 31.65
I1530 | MONTADOR | H | 2.5 | 26.86 | 67.15
|  |  |  | Total: | 98.8
MATERIAIS
I0113 | ARGAMASSA COLANTE PRE-MISTURADA | KG | 3.1 | 1.56 | 4.836
I0521 | CHAPA AÇO INOX, ESCOVADO CHAPA 20 (1,0MM - 8,24KG/M2) | M2 | 0.25 | 609.12 | 152.28
I1515 | MASSA IGAS PARA CAIXILHO DE ALUMINIO | KG | 1.5 | 9.34 | 14.01
I2259 | VIDRO TEMPERADO 6MM INCOLOR SEM COLOCAÇÃO | M2 | 0.9 | 253.68 | 228.312
|  |  |  | Total: | 399.438
|  |  | Total Simples: |  | 498.238
|  |  | Encargos Sociais: |  | INCLUSO
|  |  | Valor BDI: |  | 0
|  |  | Valor Geral: |  | 498.238
C0923 - CORRIMÃO EM MADEIRA MACIÇA ( PINTADA ) - M
MAO DE OBRA |  | Unidade | Coeficiente | Preço | Total
I0041 | AJUDANTE DE CARPINTEIRO | H | 0.85 | 21.1 | 17.935
I0498 | CARPINTEIRO | H | 0.85 | 26.86 | 22.831
|  |  |  | Total: | 40.766
MATERIAIS
I1100 | ESMALTE SINTETICO | L | 0.1 | 31.88 | 3.188
I1199 | FUNDO BRANCO FOSCO NIVELADOR P/ MADEIRAS | L | 0.075 | 16.18 | 1.2135
I1498 | MADEIRA TRABALHADA P/ CORRIMÃO | M | 1.02 | 36.87 | 37.6074
I1565 | PARAFUSO GALVANIZADO 5/16''X50 C/BUCHA S 10 PUMEX | UN | 8 | 0.94 | 7.52
|  |  |  | Total: | 49.5289
|  |  | Total Simples: |  | 90.2949
|  |  | Encargos Sociais: |  | INCLUSO
|  |  | Valor BDI: |  | 0
|  |  | Valor Geral: |  | 90.2949
C0922 - CORRIMÃO EM ALUMÍNIO ANODIZADO - M
MAO DE OBRA |  | Unidade | Coeficiente | Preço | Total
I2391 | PEDREIRO | H | 0.35 | 26.86 | 9.401
I2543 | SERVENTE | H | 0.35 | 20.26 | 7.091
|  |  |  | Total: | 16.492
MATERIAIS
I0109 | AREIA MEDIA | M3 | 0.0015 | 83.58 | 0.12537
I0805 | CIMENTO PORTLAND | KG | 0.35 | 0.71 | 0.2485
I1216 | GANCHO DE ALUMINIO | UN | 4 | 5.41 | 21.64
I1623 | PERFIL DE ALUMINIO ANODIZADO FOSCO (DIVISORIA) | KG | 1.75 | 38.68 | 67.69
|  |  |  | Total: | 89.7039
|  |  | Total Simples: |  | 106.1959
|  |  | Encargos Sociais: |  | INCLUSO
|  |  | Valor BDI: |  | 0
|  |  | Valor Geral: |  | 106.1959
C3648 - RESERVATÓRIO PRÉ MOLDADO ELEVADO CILÍNDRICO D=2,0M, CAP.=12,0M3, H=9,0M COMPLETO E CISTERNA CAP.=4,5 M3 - UN
MATERIAIS |  | Unidade | Coeficiente | Preço | Total
I6721 | RESERVATÓRIO PRÉ-MOLDADO ELEVADO CILINDRICO D=2,0M, CAP.=12,0M3, H=9,0M, CISTERNA CAP.=4,5M3, ESCADA METÁLICA COM GUARDA CORPO, ABRIGO P/ MOTOBOMBA COM PORTÃO DE FERRO - COMPLETO | UN | 1 | 23615.55 | 23615.55
|  |  |  | Total: | 23615.55
SERVIÇOS
C2784 | ESCAVAÇÃO MANUAL SOLO DE 1A.CAT. PROF. ATÉ 1.50m | M3 | 5 | 53.689 | 268.445
|  |  |  | Total: | 268.445
|  |  | Total Simples: |  | 23883.99
|  |  | Encargos Sociais: |  | INCLUSO
|  |  | Valor BDI: |  | 0
|  |  | Valor Geral: |  | 23883.99
C3647 - GANGORRA C/ 02 PRANCHAS, CONFECÇÃO EM TUBO VAPOR E PINTURA ESMALTE SINTÉTICO - UN
MATERIAIS |  | Unidade | Coeficiente | Preço | Total
I6720 | GANGORRA C/02 PRANCHAS, CONFEC. EM TUBO VAPOR E PINTURA ESMALTE SINTÉTICO | UN | 1 | 1026.8 | 1026.8
|  |  |  | Total: | 1026.8
SERVIÇOS
C0838 | CONCRETO P/VIBR., FCK 10 MPa COM AGREGADO ADQUIRIDO | M3 | 0.12 | 482.4908 | 57.8989
C1604 | LANÇAMENTO E APLICAÇÃO DE CONCRETO S/ ELEVAÇÃO | M3 | 0.12 | 175.28 | 21.0336
C2784 | ESCAVAÇÃO MANUAL SOLO DE 1A.CAT. PROF. ATÉ 1.50m | M3 | 0.12 | 53.689 | 6.4427
|  |  |  | Total: | 85.3752
|  |  | Total Simples: |  | 1112.1752
|  |  | Encargos Sociais: |  | INCLUSO
|  |  | Valor BDI: |  | 0
|  |  | Valor Geral: |  | 1112.1752
C0925 - CORRIMÃO EM TUBO GALVANIZADO DE 2" (FORNECIMENTO E MONTAGEM) - M
MATERIAIS |  | Unidade | Coeficiente | Preço | Total
I0864 | CORRIMÃO EM TUBO GALVANIZADO 2" (FORNECIMENTO E MONTAGEM) | M | 1 | 143.74 | 143.74
|  |  |  | Total: | 143.74
|  |  | Total Simples: |  | 143.74
|  |  | Encargos Sociais: |  | INCLUSO
|  |  | Valor BDI: |  | 0
|  |  | Valor Geral: |  | 143.74
C3646 - GAIOLA LABIRINTO, CONFECÇÃO EM TUBO VAPOR E PINTURA ESMALTE SINTÉTICO - UN
MATERIAIS |  | Unidade | Coeficiente | Preço | Total
I6719 | GAIOLA ESCORREGADOR PEQUENO, CONFEC. EM TUBO VAPOR E PINTURA ESMALTE SINTÉTICO | UN | 1 | 827.39 | 827.39
|  |  |  | Total: | 827.39
SERVIÇOS
C0838 | CONCRETO P/VIBR., FCK 10 MPa COM AGREGADO ADQUIRIDO | M3 | 0.24 | 482.4908 | 115.7978
C1604 | LANÇAMENTO E APLICAÇÃO DE CONCRETO S/ ELEVAÇÃO | M3 | 0.24 | 175.28 | 42.0672
C2784 | ESCAVAÇÃO MANUAL SOLO DE 1A.CAT. PROF. ATÉ 1.50m | M3 | 0.24 | 53.689 | 12.8854
|  |  |  | Total: | 170.7504
|  |  | Total Simples: |  | 998.1403
|  |  | Encargos Sociais: |  | INCLUSO
|  |  | Valor BDI: |  | 0
|  |  | Valor Geral: |  | 998.1403
C0924 - CORRIMÃO EM TUBO DE AÇO INOX - M
MAO DE OBRA |  | Unidade | Coeficiente | Preço | Total
I2391 | PEDREIRO | H | 0.55 | 26.86 | 14.773
I2543 | SERVENTE | H | 0.55 | 20.26 | 11.143
|  |  |  | Total: | 25.916
MATERIAIS
I0109 | AREIA MEDIA | M3 | 0.003 | 83.58 | 0.25074
I0805 | CIMENTO PORTLAND | KG | 0.75 | 0.71 | 0.5325
I1646 | PEÇAS DE APOIO DEFICIENTE C/TUBO INOX EM WC'S | M | 1.1 | 159.07 | 174.977
|  |  |  | Total: | 175.7602
|  |  | Total Simples: |  | 201.6762
|  |  | Encargos Sociais: |  | INCLUSO
|  |  | Valor BDI: |  | 0
|  |  | Valor Geral: |  | 201.6762
C3645 - ESCORREGADOR PEQUENO, CONFECÇÃO EM TUBO VAPOR E PINTURA ESMALTE SINTÉTICO - UN
MATERIAIS |  | Unidade | Coeficiente | Preço | Total
I6718 | ESCORREGADOR PEQUENO, CONFEC. EM TUBO VAPOR E PINTURA ESMALTE SINTÉTICO | UN | 1 | 731.06 | 731.06
|  |  |  | Total: | 731.06
SERVIÇOS
C0838 | CONCRETO P/VIBR., FCK 10 MPa COM AGREGADO ADQUIRIDO | M3 | 0.12 | 482.4908 | 57.8989
C1604 | LANÇAMENTO E APLICAÇÃO DE CONCRETO S/ ELEVAÇÃO | M3 | 0.12 | 175.28 | 21.0336
C2784 | ESCAVAÇÃO MANUAL SOLO DE 1A.CAT. PROF. ATÉ 1.50m | M3 | 0.12 | 53.689 | 6.4427
|  |  |  | Total: | 85.3752
|  |  | Total Simples: |  | 816.4352
|  |  | Encargos Sociais: |  | INCLUSO
|  |  | Valor BDI: |  | 0
|  |  | Valor Geral: |  | 816.4352
C3643 - CARROSSEL TIPO OLA, CONFECÇÃO EM TUBO VAPOR E PINTURA ESMALTE SINTÉTICO - UN
MATERIAIS |  | Unidade | Coeficiente | Preço | Total
I6716 | CARROSSEL TIPO OLA, CONFEC. EM TUBO VAPOR E PINTURA ESMALTE SINTÉTICO | UN | 1 | 1154.79 | 1154.79
|  |  |  | Total: | 1154.79
SERVIÇOS
C0838 | CONCRETO P/VIBR., FCK 10 MPa COM AGREGADO ADQUIRIDO | M3 | 0.12 | 482.4908 | 57.8989
C1604 | LANÇAMENTO E APLICAÇÃO DE CONCRETO S/ ELEVAÇÃO | M3 | 0.12 | 175.28 | 21.0336
C2784 | ESCAVAÇÃO MANUAL SOLO DE 1A.CAT. PROF. ATÉ 1.50m | M3 | 0.12 | 53.689 | 6.4427
|  |  |  | Total: | 85.3752
|  |  | Total Simples: |  | 1240.1652
|  |  | Encargos Sociais: |  | INCLUSO
|  |  | Valor BDI: |  | 0
|  |  | Valor Geral: |  | 1240.1652
C3642 - CARROSSEL ESPECIAL C/ 04 CADEIRAS, CONFECÇÃO EM TUBO VAPOR E PINTURA ESMALTE SINTÉTICO - UN
MATERIAIS |  | Unidade | Coeficiente | Preço | Total
I6715 | CARROSSEL ESPECIAL C/04 CADEIRAS, CONFEC. EM TUBO VAPOR E PINTURA ESMALTE SINTÉTICO | UN | 1 | 896.35 | 896.35
|  |  |  | Total: | 896.35
SERVIÇOS
C0838 | CONCRETO P/VIBR., FCK 10 MPa COM AGREGADO ADQUIRIDO | M3 | 0.12 | 482.4908 | 57.8989
C1604 | LANÇAMENTO E APLICAÇÃO DE CONCRETO S/ ELEVAÇÃO | M3 | 0.12 | 175.28 | 21.0336
C2784 | ESCAVAÇÃO MANUAL SOLO DE 1A.CAT. PROF. ATÉ 1.50m | M3 | 0.12 | 53.689 | 6.4427
|  |  |  | Total: | 85.3752
|  |  | Total Simples: |  | 981.7252
|  |  | Encargos Sociais: |  | INCLUSO
|  |  | Valor BDI: |  | 0
|  |  | Valor Geral: |  | 981.7252
C3641 - BALANÇO ANDORINHA C/02 CADEIRAS, CONFECÇÃO EM TUBO VAPOR E PINTURA ESMALTE SINTÉTICO - UN
MATERIAIS |  | Unidade | Coeficiente | Preço | Total
I6714 | BALANÇO ANDORINHA C/02 CADEIRAS, CONFEC. EM TUBO VAPOR E PINTURA ESMALTE SINTÉTICO | UN | 1 | 620.55 | 620.55
|  |  |  | Total: | 620.55
SERVIÇOS
C0838 | CONCRETO P/VIBR., FCK 10 MPa COM AGREGADO ADQUIRIDO | M3 | 0.12 | 482.4908 | 57.8989
C1604 | LANÇAMENTO E APLICAÇÃO DE CONCRETO S/ ELEVAÇÃO | M3 | 0.12 | 175.28 | 21.0336
C2784 | ESCAVAÇÃO MANUAL SOLO DE 1A.CAT. PROF. ATÉ 1.50m | M3 | 0.12 | 53.689 | 6.4427
|  |  |  | Total: | 85.3752
|  |  | Total Simples: |  | 705.9252
|  |  | Encargos Sociais: |  | INCLUSO
|  |  | Valor BDI: |  | 0
|  |  | Valor Geral: |  | 705.9252
C0926 - CARROSSEL DE RODA - UN
MATERIAIS |  | Unidade | Coeficiente | Preço | Total
I0496 | CARROSSEL TIPO OLA | UN | 1 | 1154.79 | 1154.79
|  |  |  | Total: | 1154.79
|  |  | Total Simples: |  | 1154.79
|  |  | Encargos Sociais: |  | INCLUSO
|  |  | Valor BDI: |  | 0
|  |  | Valor Geral: |  | 1154.79
C0927 - CORTE DE CAPOEIRA FINA A FOICE - M2
MAO DE OBRA |  | Unidade | Coeficiente | Preço | Total
I2543 | SERVENTE | H | 0.0774 | 20.26 | 1.5681
|  |  |  | Total: | 1.5681
|  |  | Total Simples: |  | 1.5681
|  |  | Encargos Sociais: |  | INCLUSO
|  |  | Valor BDI: |  | 0
|  |  | Valor Geral: |  | 1.5681
C0928 - CORTE E ATERRO COMPENSADO S/CONTROLE DO GRAU DE COMPACTAÇÃO - M3
EQUIPAMENTOS (CHORARIO) |  | Unidade | Coeficiente | Preço | Total
I0779 | TRATOR DE ESTEIRAS C/LÂMINA E ESC. HP 155 (CHP) | H | 0.03 | 281.222 | 8.4367
|  |  |  | Total: | 8.4367
MAO DE OBRA
I2543 | SERVENTE | H | 0.03 | 20.26 | 0.6078
|  |  |  | Total: | 0.6078
|  |  | Total Simples: |  | 9.0445
|  |  | Encargos Sociais: |  | INCLUSO
|  |  | Valor BDI: |  | 0
|  |  | Valor Geral: |  | 9.0445
C0929 - CORTE EM CONCRETO DETERIORADO - M2
MAO DE OBRA |  | Unidade | Coeficiente | Preço | Total
I2543 | SERVENTE | H | 2 | 20.26 | 40.52
|  |  |  | Total: | 40.52
|  |  | Total Simples: |  | 40.52
|  |  | Encargos Sociais: |  | INCLUSO
|  |  | Valor BDI: |  | 0
|  |  | Valor Geral: |  | 40.52
C0932 - CORTE OU RELIGAÇÃO DE ÁGUA NO FERRULE(PAV. EM P.TOSCA) - UN
EQUIPAMENTOS (CHORARIO) |  | Unidade | Coeficiente | Preço | Total
I0700 | CAMINHONETE SAVEIRO (CHP) | H | 0.25 | 81.5126 | 20.3782
|  |  |  | Total: | 20.3782
MAO DE OBRA
I2320 | ENCANADOR | H | 0.5 | 26.18 | 13.09
I2543 | SERVENTE | H | 0.5 | 20.26 | 10.13
|  |  |  | Total: | 23.22
|  |  | Total Simples: |  | 43.5982
|  |  | Encargos Sociais: |  | INCLUSO
|  |  | Valor BDI: |  | 0
|  |  | Valor Geral: |  | 43.5982
C0931 - CORTE OU RELIGAÇÃO DE ÁGUA NO FERRULE(PAV. EM ASFALTO) - UN
EQUIPAMENTOS (CHORARIO) |  | Unidade | Coeficiente | Preço | Total
I0700 | CAMINHONETE SAVEIRO (CHP) | H | 0.35 | 81.5126 | 28.5294
|  |  |  | Total: | 28.5294
MAO DE OBRA
I2320 | ENCANADOR | H | 0.7 | 26.18 | 18.326
I2543 | SERVENTE | H | 0.7 | 20.26 | 14.182
|  |  |  | Total: | 32.508
|  |  | Total Simples: |  | 61.0374
|  |  | Encargos Sociais: |  | INCLUSO
|  |  | Valor BDI: |  | 0
|  |  | Valor Geral: |  | 61.0374
C0930 - CORTE MANUAL EM TERRA - M3
MAO DE OBRA |  | Unidade | Coeficiente | Preço | Total
I0500 | CAVOUQUEIRO | H | 1.5 | 20.26 | 30.39
I2543 | SERVENTE | H | 1.5 | 20.26 | 30.39
|  |  |  | Total: | 60.78
|  |  | Total Simples: |  | 60.78
|  |  | Encargos Sociais: |  | INCLUSO
|  |  | Valor BDI: |  | 0
|  |  | Valor Geral: |  | 60.78
C0936 - CORTE PERFIL METÁLICO DUPLO I DE 10"X4"X5/8" P/EMPREITADA - UN
EMPREITADA |  | Unidade | Coeficiente | Preço | Total
I0865 | CORTE DE PERFIL DUPLO I DE 10" X 4"X 5/8" | UN | 1 | 74.95 | 74.95
|  |  |  | Total: | 74.95
|  |  | Total Simples: |  | 74.95
|  |  | Encargos Sociais: |  | INCLUSO
|  |  | Valor BDI: |  | 0
|  |  | Valor Geral: |  | 74.95
C3636 - GALERIA EM PVC HELICOIDAL TIPO RIB LOC D=1,00m - M
MAO DE OBRA |  | Unidade | Coeficiente | Preço | Total
I2391 | PEDREIRO | H | 0.24 | 26.86 | 6.4464
I2543 | SERVENTE | H | 0.48 | 20.26 | 9.7248
|  |  |  | Total: | 16.1712
MATERIAIS
I6712 | TUBO DE PVC HELICOIDAL "RIB LOC" D=1,00m, INCLUSIVE ADESIVO E JUNTAS | M | 1 | 972.43 | 972.43
|  |  |  | Total: | 972.43
|  |  | Total Simples: |  | 988.6012
|  |  | Encargos Sociais: |  | INCLUSO
|  |  | Valor BDI: |  | 0
|  |  | Valor Geral: |  | 988.6012
C3635 - GALERIA EM PVC HELICOIDAL TIPO RIB LOC D=0,90m - M
MAO DE OBRA |  | Unidade | Coeficiente | Preço | Total
I2391 | PEDREIRO | H | 0.203 | 26.86 | 5.4526
I2543 | SERVENTE | H | 0.369 | 20.26 | 7.4759
|  |  |  | Total: | 12.9285
MATERIAIS
I6711 | TUBO DE PVC HELICOIDAL "RIB LOC" D=0,90m, INCLUSIVE ADESIVO E JUNTAS | M | 1 | 678.15 | 678.15
|  |  |  | Total: | 678.15
|  |  | Total Simples: |  | 691.0785
|  |  | Encargos Sociais: |  | INCLUSO
|  |  | Valor BDI: |  | 0
|  |  | Valor Geral: |  | 691.0785
C0934 - CORTE OU RELIGAÇÃO DE ÁGUA NO MEIO FIO ATE 1"(INTERIOR) - UN
EQUIPAMENTOS (CHORARIO) |  | Unidade | Coeficiente | Preço | Total
I0700 | CAMINHONETE SAVEIRO (CHP) | H | 0.09 | 81.5126 | 7.3361
|  |  |  | Total: | 7.3361
MAO DE OBRA
I2320 | ENCANADOR | H | 0.35 | 26.18 | 9.163
I2543 | SERVENTE | H | 0.35 | 20.26 | 7.091
|  |  |  | Total: | 16.254
MATERIAIS
I0021 | ADESIVO 90ML | UN | 0.05 | 7 | 0.35
I1411 | LUVA PVC SOLDAVEL DE 25MM | UN | 2 | 0.9 | 1.8
I2200 | TUBO PVC SOLDÁVEL DE 25MM (3/4') | M | 0.4 | 4.33 | 1.732
|  |  |  | Total: | 3.882
|  |  | Total Simples: |  | 27.4721
|  |  | Encargos Sociais: |  | INCLUSO
|  |  | Valor BDI: |  | 0
|  |  | Valor Geral: |  | 27.4721
C0933 - CORTE OU RELIGAÇÃO DE ÁGUA NO MEIO FIO ATE 1"(CAPITAL) - UN
EQUIPAMENTOS (CHORARIO) |  | Unidade | Coeficiente | Preço | Total
I0700 | CAMINHONETE SAVEIRO (CHP) | H | 0.15 | 81.5126 | 12.2269
|  |  |  | Total: | 12.2269
MAO DE OBRA
I2320 | ENCANADOR | H | 0.35 | 26.18 | 9.163
I2543 | SERVENTE | H | 0.35 | 20.26 | 7.091
|  |  |  | Total: | 16.254
MATERIAIS
I0021 | ADESIVO 90ML | UN | 0.05 | 7 | 0.35
I1411 | LUVA PVC SOLDAVEL DE 25MM | UN | 2 | 0.9 | 1.8
I2200 | TUBO PVC SOLDÁVEL DE 25MM (3/4') | M | 0.4 | 4.33 | 1.732
|  |  |  | Total: | 3.882
|  |  | Total Simples: |  | 32.3629
|  |  | Encargos Sociais: |  | INCLUSO
|  |  | Valor BDI: |  | 0
|  |  | Valor Geral: |  | 32.3629
C3637 - GALERIA EM PVC HELICOIDAL TIPO RIB LOC D=1,20m - M
MAO DE OBRA |  | Unidade | Coeficiente | Preço | Total
I2391 | PEDREIRO | H | 0.25 | 26.86 | 6.715
I2543 | SERVENTE | H | 0.5 | 20.26 | 10.13
|  |  |  | Total: | 16.845
MATERIAIS
I6713 | TUBO DE PVC HELICOIDAL "RIB LOC" D=1,20m, INCLUSIVE ADESIVO E JUNTAS | M | 1 | 1182.03 | 1182.03
|  |  |  | Total: | 1182.03
|  |  | Total Simples: |  | 1198.875
|  |  | Encargos Sociais: |  | INCLUSO
|  |  | Valor BDI: |  | 0
|  |  | Valor Geral: |  | 1198.875
C3632 - GALERIA EM PVC HELICOIDAL TIPO RIB LOC D=0,60m - M
MAO DE OBRA |  | Unidade | Coeficiente | Preço | Total
I2391 | PEDREIRO | H | 0.18 | 26.86 | 4.8348
I2543 | SERVENTE | H | 0.3 | 20.26 | 6.078
|  |  |  | Total: | 10.9128
MATERIAIS
I6708 | TUBO DE PVC HELICOIDAL "RIB LOC" D=0,60m, INCLUSIVE ADESIVO E JUNTAS | M | 1 | 372.72 | 372.72
|  |  |  | Total: | 372.72
|  |  | Total Simples: |  | 383.6328
|  |  | Encargos Sociais: |  | INCLUSO
|  |  | Valor BDI: |  | 0
|  |  | Valor Geral: |  | 383.6328
C3631 - GALERIA EM PVC HELICOIDAL TIPO RIB LOC D=0,50m - M
MAO DE OBRA |  | Unidade | Coeficiente | Preço | Total
I2391 | PEDREIRO | H | 0.18 | 26.86 | 4.8348
I2543 | SERVENTE | H | 0.3 | 20.26 | 6.078
|  |  |  | Total: | 10.9128
MATERIAIS
I6707 | TUBO DE PVC HELICOIDAL "RIB LOC" D=0,50m, INCLUSIVE ADESIVO E JUNTAS | M | 1 | 258.66 | 258.66
|  |  |  | Total: | 258.66
|  |  | Total Simples: |  | 269.5728
|  |  | Encargos Sociais: |  | INCLUSO
|  |  | Valor BDI: |  | 0
|  |  | Valor Geral: |  | 269.5728
C3634 - GALERIA EM PVC HELICOIDAL TIPO RIB LOC D=0,80m - M
MAO DE OBRA |  | Unidade | Coeficiente | Preço | Total
I2391 | PEDREIRO | H | 0.187 | 26.86 | 5.0228
I2543 | SERVENTE | H | 0.321 | 20.26 | 6.5035
|  |  |  | Total: | 11.5263
MATERIAIS
I6710 | TUBO DE PVC HELICOIDAL "RIB LOC" D=0,80m, INCLUSIVE ADESIVO E JUNTAS | M | 1 | 597.13 | 597.13
|  |  |  | Total: | 597.13
|  |  | Total Simples: |  | 608.6563
|  |  | Encargos Sociais: |  | INCLUSO
|  |  | Valor BDI: |  | 0
|  |  | Valor Geral: |  | 608.6563
C3633 - GALERIA EM PVC HELICOIDAL TIPO RIB LOC D=0,70m - M
MAO DE OBRA |  | Unidade | Coeficiente | Preço | Total
I2391 | PEDREIRO | H | 0.187 | 26.86 | 5.0228
I2543 | SERVENTE | H | 0.321 | 20.26 | 6.5035
|  |  |  | Total: | 11.5263
MATERIAIS
I6709 | TUBO DE PVC HELICOIDAL "RIB LOC" D=0,70m, INCLUSIVE ADESIVO E JUNTAS | M | 1 | 523.84 | 523.84
|  |  |  | Total: | 523.84
|  |  | Total Simples: |  | 535.3663
|  |  | Encargos Sociais: |  | INCLUSO
|  |  | Valor BDI: |  | 0
|  |  | Valor Geral: |  | 535.3663
C3630 - GALERIA EM PVC HELICOIDAL TIPO RIB LOC D=0,40m - M
MAO DE OBRA |  | Unidade | Coeficiente | Preço | Total
I2391 | PEDREIRO | H | 0.174 | 26.86 | 4.6736
I2543 | SERVENTE | H | 0.282 | 20.26 | 5.7133
|  |  |  | Total: | 10.3869
MATERIAIS
I6706 | TUBO DE PVC HELICOIDAL "RIB LOC" D=0,40m, INCLUSIVE ADESIVO E JUNTAS | M | 1 | 204.41 | 204.41
|  |  |  | Total: | 204.41
|  |  | Total Simples: |  | 214.797
|  |  | Encargos Sociais: |  | INCLUSO
|  |  | Valor BDI: |  | 0
|  |  | Valor Geral: |  | 214.797
C0939 - CORTE PERFIL METÁLICO ' I ' DE 12"X5"X1/4" P/EMPREITADA - UN
EMPREITADA |  | Unidade | Coeficiente | Preço | Total
I0868 | CORTE DE PERFIL METALICO I DE 12"X 5"X 1/4" | UN | 1 | 49.21 | 49.21
|  |  |  | Total: | 49.21
|  |  | Total Simples: |  | 49.21
|  |  | Encargos Sociais: |  | INCLUSO
|  |  | Valor BDI: |  | 0
|  |  | Valor Geral: |  | 49.21
C0937 - CORTE PERFIL METÁLICO DUPLO ' I ' DE 12"X5"X1/4" P/EMPREITADA - UN
EMPREITADA |  | Unidade | Coeficiente | Preço | Total
I0866 | CORTE DE PERFIL DUPLO I DE 12" X 5"X 1/4" | UN | 1 | 89.6 | 89.6
|  |  |  | Total: | 89.6
|  |  | Total Simples: |  | 89.6
|  |  | Encargos Sociais: |  | INCLUSO
|  |  | Valor BDI: |  | 0
|  |  | Valor Geral: |  | 89.6
C0938 - CORTE PERFIL METÁLICO ' I ' DE 10"X4"X5/8" P/EMPREITADA - UN
EMPREITADA |  | Unidade | Coeficiente | Preço | Total
I0867 | CORTE DE PERFIL METALICO I DE 10"X4"X5/8" | UN | 1 | 41.02 | 41.02
|  |  |  | Total: | 41.02
|  |  | Total Simples: |  | 41.02
|  |  | Encargos Sociais: |  | INCLUSO
|  |  | Valor BDI: |  | 0
|  |  | Valor Geral: |  | 41.02
C1986 - PORTA INTERNA DE CEDRO LISA COMPLETA UMA FOLHA (0.70X 2.10)m - UN
MAO DE OBRA |  | Unidade | Coeficiente | Preço | Total
I0041 | AJUDANTE DE CARPINTEIRO | H | 3.75 | 21.1 | 79.125
I0498 | CARPINTEIRO | H | 3.75 | 26.86 | 100.725
I2391 | PEDREIRO | H | 1.4 | 26.86 | 37.604
I2543 | SERVENTE | H | 1.4 | 20.26 | 28.364
|  |  |  | Total: | 245.818
MATERIAIS
I0109 | AREIA MEDIA | M3 | 0.0106 | 83.58 | 0.88595
I0209 | BATENTE DE PEROBA (MADEIRA DE 1A QUALIDADE) PARA PORTA 1FL. | UN | 1 | 227.9 | 227.9
I0441 | CAL HIDRATADA | KG | 1.72 | 0.96 | 1.6512
I0805 | CIMENTO PORTLAND | KG | 1.72 | 0.71 | 1.2212
I1031 | DOBRADIÇA DE FERRO PARA PORTA INTERNA | UN | 3 | 20.86 | 62.58
I1155 | FECHADURA COMPLETA PARA PORTA INTERNA | UN | 1 | 58.69 | 58.69
I1240 | GUARNIÇÃO PEROBA (MADEIRA DE 1A QUALIDADE) 5CM PARA PORTA 1FL. | UN | 2 | 71.2 | 142.4
I1590 | PARAFUSO PARA MADEIRA DE 80MM | UN | 8 | 0.34 | 2.72
I1707 | PORTA LISA DE CEDRO 0.70X2.10M | UN | 1 | 225 | 225
I1724 | PREGO | KG | 0.2 | 17 | 3.4
I1919 | TACO PARA FIXAÇÃO DE BATENTE/RODAPÉ | UN | 6 | 1.76 | 10.56
|  |  |  | Total: | 737.0083
|  |  | Total Simples: |  | 982.8263
|  |  | Encargos Sociais: |  | INCLUSO
|  |  | Valor BDI: |  | 0
|  |  | Valor Geral: |  | 982.8263
C1985 - PORTA INTERNA DE CEDRO LISA COMPLETA UMA FOLHA (0.60X 2.10)m - UN
MAO DE OBRA |  | Unidade | Coeficiente | Preço | Total
I0041 | AJUDANTE DE CARPINTEIRO | H | 3.75 | 21.1 | 79.125
I0498 | CARPINTEIRO | H | 3.75 | 26.86 | 100.725
I2391 | PEDREIRO | H | 1.4 | 26.86 | 37.604
I2543 | SERVENTE | H | 1.4 | 20.26 | 28.364
|  |  |  | Total: | 245.818
MATERIAIS
I0109 | AREIA MEDIA | M3 | 0.0106 | 83.58 | 0.88595
I0209 | BATENTE DE PEROBA (MADEIRA DE 1A QUALIDADE) PARA PORTA 1FL. | UN | 1 | 227.9 | 227.9
I0441 | CAL HIDRATADA | KG | 1.72 | 0.96 | 1.6512
I0805 | CIMENTO PORTLAND | KG | 1.72 | 0.71 | 1.2212
I1031 | DOBRADIÇA DE FERRO PARA PORTA INTERNA | UN | 3 | 20.86 | 62.58
I1155 | FECHADURA COMPLETA PARA PORTA INTERNA | UN | 1 | 58.69 | 58.69
I1240 | GUARNIÇÃO PEROBA (MADEIRA DE 1A QUALIDADE) 5CM PARA PORTA 1FL. | UN | 2 | 71.2 | 142.4
I1590 | PARAFUSO PARA MADEIRA DE 80MM | UN | 8 | 0.34 | 2.72
I1706 | PORTA LISA DE CEDRO 0.60X2.10M | UN | 1 | 200.82 | 200.82
I1724 | PREGO | KG | 0.2 | 17 | 3.4
I1919 | TACO PARA FIXAÇÃO DE BATENTE/RODAPÉ | UN | 6 | 1.76 | 10.56
|  |  |  | Total: | 712.8283
|  |  | Total Simples: |  | 958.6463
|  |  | Encargos Sociais: |  | INCLUSO
|  |  | Valor BDI: |  | 0
|  |  | Valor Geral: |  | 958.6463
C1988 - PORTA INTERNA DE CEDRO LISA COMPLETA UMA FOLHA (0.90X 2.10)m - UN
MAO DE OBRA |  | Unidade | Coeficiente | Preço | Total
I0041 | AJUDANTE DE CARPINTEIRO | H | 3.75 | 21.1 | 79.125
I0498 | CARPINTEIRO | H | 3.75 | 26.86 | 100.725
I2391 | PEDREIRO | H | 1.4 | 26.86 | 37.604
I2543 | SERVENTE | H | 1.4 | 20.26 | 28.364
|  |  |  | Total: | 245.818
MATERIAIS
I0109 | AREIA MEDIA | M3 | 0.0106 | 83.58 | 0.88595
I0209 | BATENTE DE PEROBA (MADEIRA DE 1A QUALIDADE) PARA PORTA 1FL. | UN | 1 | 227.9 | 227.9
I0441 | CAL HIDRATADA | KG | 1.72 | 0.96 | 1.6512
I0805 | CIMENTO PORTLAND | KG | 1.72 | 0.71 | 1.2212
I1031 | DOBRADIÇA DE FERRO PARA PORTA INTERNA | UN | 3 | 20.86 | 62.58
I1155 | FECHADURA COMPLETA PARA PORTA INTERNA | UN | 1 | 58.69 | 58.69
I1240 | GUARNIÇÃO PEROBA (MADEIRA DE 1A QUALIDADE) 5CM PARA PORTA 1FL. | UN | 2 | 71.2 | 142.4
I1590 | PARAFUSO PARA MADEIRA DE 80MM | UN | 8 | 0.34 | 2.72
I1709 | PORTA LISA DE CEDRO 0.90X2.10M | UN | 1 | 318.99 | 318.99
I1724 | PREGO | KG | 0.2 | 17 | 3.4
I1919 | TACO PARA FIXAÇÃO DE BATENTE/RODAPÉ | UN | 6 | 1.76 | 10.56
|  |  |  | Total: | 830.9983
|  |  | Total Simples: |  | 1076.8163
|  |  | Encargos Sociais: |  | INCLUSO
|  |  | Valor BDI: |  | 0
|  |  | Valor Geral: |  | 1076.8163
C1987 - PORTA INTERNA DE CEDRO LISA COMPLETA UMA FOLHA (0.80X 2.10)m - UN
MAO DE OBRA |  | Unidade | Coeficiente | Preço | Total
I0041 | AJUDANTE DE CARPINTEIRO | H | 3.75 | 21.1 | 79.125
I0498 | CARPINTEIRO | H | 3.75 | 26.86 | 100.725
I2391 | PEDREIRO | H | 1.4 | 26.86 | 37.604
I2543 | SERVENTE | H | 1.4 | 20.26 | 28.364
|  |  |  | Total: | 245.818
MATERIAIS
I0109 | AREIA MEDIA | M3 | 0.0106 | 83.58 | 0.88595
I0209 | BATENTE DE PEROBA (MADEIRA DE 1A QUALIDADE) PARA PORTA 1FL. | UN | 1 | 227.9 | 227.9
I0441 | CAL HIDRATADA | KG | 1.72 | 0.96 | 1.6512
I0805 | CIMENTO PORTLAND | KG | 1.72 | 0.71 | 1.2212
I1031 | DOBRADIÇA DE FERRO PARA PORTA INTERNA | UN | 3 | 20.86 | 62.58
I1155 | FECHADURA COMPLETA PARA PORTA INTERNA | UN | 1 | 58.69 | 58.69
I1240 | GUARNIÇÃO PEROBA (MADEIRA DE 1A QUALIDADE) 5CM PARA PORTA 1FL. | UN | 2 | 71.2 | 142.4
I1590 | PARAFUSO PARA MADEIRA DE 80MM | UN | 8 | 0.34 | 2.72
I1708 | PORTA LISA DE CEDRO 0.80X2.10M | UN | 1 | 268.91 | 268.91
I1724 | PREGO | KG | 0.2 | 17 | 3.4
I1919 | TACO PARA FIXAÇÃO DE BATENTE/RODAPÉ | UN | 6 | 1.76 | 10.56
|  |  |  | Total: | 780.9183
|  |  | Total Simples: |  | 1026.7363
|  |  | Encargos Sociais: |  | INCLUSO
|  |  | Valor BDI: |  | 0
|  |  | Valor Geral: |  | 1026.7363
C1989 - PORTA INTERNA DE CEDRO LISA COMPLETA UMA FOLHA (1.00X 2.10)m - UN
MAO DE OBRA |  | Unidade | Coeficiente | Preço | Total
I0041 | AJUDANTE DE CARPINTEIRO | H | 3.75 | 21.1 | 79.125
I0498 | CARPINTEIRO | H | 3.75 | 26.86 | 100.725
I2391 | PEDREIRO | H | 1.4 | 26.86 | 37.604
I2543 | SERVENTE | H | 1.4 | 20.26 | 28.364
|  |  |  | Total: | 245.818
MATERIAIS
I0109 | AREIA MEDIA | M3 | 0.0106 | 83.58 | 0.88595
I0209 | BATENTE DE PEROBA (MADEIRA DE 1A QUALIDADE) PARA PORTA 1FL. | UN | 1 | 227.9 | 227.9
I0441 | CAL HIDRATADA | KG | 1.72 | 0.96 | 1.6512
I0805 | CIMENTO PORTLAND | KG | 1.72 | 0.71 | 1.2212
I1031 | DOBRADIÇA DE FERRO PARA PORTA INTERNA | UN | 3 | 20.86 | 62.58
I1155 | FECHADURA COMPLETA PARA PORTA INTERNA | UN | 1 | 58.69 | 58.69
I1240 | GUARNIÇÃO PEROBA (MADEIRA DE 1A QUALIDADE) 5CM PARA PORTA 1FL. | UN | 2 | 71.2 | 142.4
I1590 | PARAFUSO PARA MADEIRA DE 80MM | UN | 8 | 0.34 | 2.72
I1710 | PORTA LISA DE CEDRO 1.00X2.10M | UN | 1 | 341.68 | 341.68
I1724 | PREGO | KG | 0.2 | 17 | 3.4
I1919 | TACO PARA FIXAÇÃO DE BATENTE/RODAPÉ | UN | 6 | 1.76 | 10.56
|  |  |  | Total: | 853.6883
|  |  | Total Simples: |  | 1099.5063
|  |  | Encargos Sociais: |  | INCLUSO
|  |  | Valor BDI: |  | 0
|  |  | Valor Geral: |  | 1099.5063
C1980 - PORTA INTERNA DE CEDRO LISA COMPLETA DUAS FOLHAS (1.20X 2.10)m - UN
MAO DE OBRA |  | Unidade | Coeficiente | Preço | Total
I0041 | AJUDANTE DE CARPINTEIRO | H | 6 | 21.1 | 126.6
I0498 | CARPINTEIRO | H | 6 | 26.86 | 161.16
I2391 | PEDREIRO | H | 2 | 26.86 | 53.72
I2543 | SERVENTE | H | 2 | 20.26 | 40.52
|  |  |  | Total: | 382
MATERIAIS
I0109 | AREIA MEDIA | M3 | 0.0106 | 83.58 | 0.88595
I0210 | BATENTE DE PEROBA (MADEIRA DE 1A QUALIDADE) PARA PORTA 2FL. | UN | 1 | 178.74 | 178.74
I0441 | CAL HIDRATADA | KG | 1.72 | 0.96 | 1.6512
I0805 | CIMENTO PORTLAND | KG | 1.72 | 0.71 | 1.2212
I1031 | DOBRADIÇA DE FERRO PARA PORTA INTERNA | UN | 6 | 20.86 | 125.16
I1155 | FECHADURA COMPLETA PARA PORTA INTERNA | UN | 1 | 58.69 | 58.69
I1158 | FECHO DE ALAVANCA DE FERR0 DE 22CM | UN | 2 | 28.92 | 57.84
I1241 | GUARNIÇÃO PEROBA (MADEIRA DE 1A QUALIDADE) 5CM PARA PORTA 2FL. | UN | 2 | 71.2 | 142.4
I1590 | PARAFUSO PARA MADEIRA DE 80MM | UN | 8 | 0.34 | 2.72
I1706 | PORTA LISA DE CEDRO 0.60X2.10M | UN | 2 | 200.82 | 401.64
I1724 | PREGO | KG | 0.4 | 17 | 6.8
I1919 | TACO PARA FIXAÇÃO DE BATENTE/RODAPÉ | UN | 6 | 1.76 | 10.56
|  |  |  | Total: | 988.3083
|  |  | Total Simples: |  | 1370.3083
|  |  | Encargos Sociais: |  | INCLUSO
|  |  | Valor BDI: |  | 0
|  |  | Valor Geral: |  | 1370.3083
C1982 - PORTA INTERNA DE CEDRO LISA COMPLETA DUAS FOLHAS (1.60X 2.10)m - UN
MAO DE OBRA |  | Unidade | Coeficiente | Preço | Total
I0041 | AJUDANTE DE CARPINTEIRO | H | 6 | 21.1 | 126.6
I0498 | CARPINTEIRO | H | 6 | 26.86 | 161.16
I2391 | PEDREIRO | H | 2 | 26.86 | 53.72
I2543 | SERVENTE | H | 2 | 20.26 | 40.52
|  |  |  | Total: | 382
MATERIAIS
I0109 | AREIA MEDIA | M3 | 0.0106 | 83.58 | 0.88595
I0210 | BATENTE DE PEROBA (MADEIRA DE 1A QUALIDADE) PARA PORTA 2FL. | UN | 1 | 178.74 | 178.74
I0441 | CAL HIDRATADA | KG | 1.72 | 0.96 | 1.6512
I0805 | CIMENTO PORTLAND | KG | 1.72 | 0.71 | 1.2212
I1031 | DOBRADIÇA DE FERRO PARA PORTA INTERNA | UN | 6 | 20.86 | 125.16
I1155 | FECHADURA COMPLETA PARA PORTA INTERNA | UN | 1 | 58.69 | 58.69
I1158 | FECHO DE ALAVANCA DE FERR0 DE 22CM | UN | 2 | 28.92 | 57.84
I1241 | GUARNIÇÃO PEROBA (MADEIRA DE 1A QUALIDADE) 5CM PARA PORTA 2FL. | UN | 2 | 71.2 | 142.4
I1590 | PARAFUSO PARA MADEIRA DE 80MM | UN | 8 | 0.34 | 2.72
I1708 | PORTA LISA DE CEDRO 0.80X2.10M | UN | 2 | 268.91 | 537.82
I1724 | PREGO | KG | 0.4 | 17 | 6.8
I1919 | TACO PARA FIXAÇÃO DE BATENTE/RODAPÉ | UN | 6 | 1.76 | 10.56
|  |  |  | Total: | 1124.4883
|  |  | Total Simples: |  | 1506.4883
|  |  | Encargos Sociais: |  | INCLUSO
|  |  | Valor BDI: |  | 0
|  |  | Valor Geral: |  | 1506.4883
C1981 - PORTA INTERNA DE CEDRO LISA COMPLETA DUAS FOLHAS (1.40X 2.10)m - UN
MAO DE OBRA |  | Unidade | Coeficiente | Preço | Total
I0041 | AJUDANTE DE CARPINTEIRO | H | 6 | 21.1 | 126.6
I0498 | CARPINTEIRO | H | 6 | 26.86 | 161.16
I2391 | PEDREIRO | H | 2 | 26.86 | 53.72
I2543 | SERVENTE | H | 2 | 20.26 | 40.52
|  |  |  | Total: | 382
MATERIAIS
I0109 | AREIA MEDIA | M3 | 0.0106 | 83.58 | 0.88595
I0210 | BATENTE DE PEROBA (MADEIRA DE 1A QUALIDADE) PARA PORTA 2FL. | UN | 1 | 178.74 | 178.74
I0441 | CAL HIDRATADA | KG | 1.72 | 0.96 | 1.6512
I0805 | CIMENTO PORTLAND | KG | 1.72 | 0.71 | 1.2212
I1031 | DOBRADIÇA DE FERRO PARA PORTA INTERNA | UN | 6 | 20.86 | 125.16
I1155 | FECHADURA COMPLETA PARA PORTA INTERNA | UN | 1 | 58.69 | 58.69
I1158 | FECHO DE ALAVANCA DE FERR0 DE 22CM | UN | 2 | 28.92 | 57.84
I1241 | GUARNIÇÃO PEROBA (MADEIRA DE 1A QUALIDADE) 5CM PARA PORTA 2FL. | UN | 2 | 71.2 | 142.4
I1590 | PARAFUSO PARA MADEIRA DE 80MM | UN | 8 | 0.34 | 2.72
I1707 | PORTA LISA DE CEDRO 0.70X2.10M | UN | 2 | 225 | 450
I1724 | PREGO | KG | 0.4 | 17 | 6.8
I1919 | TACO PARA FIXAÇÃO DE BATENTE/RODAPÉ | UN | 6 | 1.76 | 10.56
|  |  |  | Total: | 1036.6683
|  |  | Total Simples: |  | 1418.6683
|  |  | Encargos Sociais: |  | INCLUSO
|  |  | Valor BDI: |  | 0
|  |  | Valor Geral: |  | 1418.6683
C1984 - PORTA INTERNA DE CEDRO LISA COMPLETA DUAS FOLHAS (2.00X 2.10)m - UN
MAO DE OBRA |  | Unidade | Coeficiente | Preço | Total
I0041 | AJUDANTE DE CARPINTEIRO | H | 6 | 21.1 | 126.6
I0498 | CARPINTEIRO | H | 6 | 26.86 | 161.16
I2391 | PEDREIRO | H | 2 | 26.86 | 53.72
I2543 | SERVENTE | H | 2 | 20.26 | 40.52
|  |  |  | Total: | 382
MATERIAIS
I0109 | AREIA MEDIA | M3 | 0.0106 | 83.58 | 0.88595
I0210 | BATENTE DE PEROBA (MADEIRA DE 1A QUALIDADE) PARA PORTA 2FL. | UN | 1 | 178.74 | 178.74
I0441 | CAL HIDRATADA | KG | 1.72 | 0.96 | 1.6512
I0805 | CIMENTO PORTLAND | KG | 1.72 | 0.71 | 1.2212
I1031 | DOBRADIÇA DE FERRO PARA PORTA INTERNA | UN | 6 | 20.86 | 125.16
I1155 | FECHADURA COMPLETA PARA PORTA INTERNA | UN | 1 | 58.69 | 58.69
I1158 | FECHO DE ALAVANCA DE FERR0 DE 22CM | UN | 2 | 28.92 | 57.84
I1241 | GUARNIÇÃO PEROBA (MADEIRA DE 1A QUALIDADE) 5CM PARA PORTA 2FL. | UN | 2 | 71.2 | 142.4
I1590 | PARAFUSO PARA MADEIRA DE 80MM | UN | 8 | 0.34 | 2.72
I1710 | PORTA LISA DE CEDRO 1.00X2.10M | UN | 2 | 341.68 | 683.36
I1724 | PREGO | KG | 0.4 | 17 | 6.8
I1919 | TACO PARA FIXAÇÃO DE BATENTE/RODAPÉ | UN | 6 | 1.76 | 10.56
|  |  |  | Total: | 1270.0283
|  |  | Total Simples: |  | 1652.0283
|  |  | Encargos Sociais: |  | INCLUSO
|  |  | Valor BDI: |  | 0
|  |  | Valor Geral: |  | 1652.0283
C1983 - PORTA INTERNA DE CEDRO LISA COMPLETA DUAS FOLHAS (1.80X 2.10)m - UN
MAO DE OBRA |  | Unidade | Coeficiente | Preço | Total
I0041 | AJUDANTE DE CARPINTEIRO | H | 6 | 21.1 | 126.6
I0498 | CARPINTEIRO | H | 6 | 26.86 | 161.16
I2391 | PEDREIRO | H | 2 | 26.86 | 53.72
I2543 | SERVENTE | H | 2 | 20.26 | 40.52
|  |  |  | Total: | 382
MATERIAIS
I0109 | AREIA MEDIA | M3 | 0.0106 | 83.58 | 0.88595
I0210 | BATENTE DE PEROBA (MADEIRA DE 1A QUALIDADE) PARA PORTA 2FL. | UN | 1 | 178.74 | 178.74
I0441 | CAL HIDRATADA | KG | 1.72 | 0.96 | 1.6512
I0805 | CIMENTO PORTLAND | KG | 1.72 | 0.71 | 1.2212
I1031 | DOBRADIÇA DE FERRO PARA PORTA INTERNA | UN | 6 | 20.86 | 125.16
I1155 | FECHADURA COMPLETA PARA PORTA INTERNA | UN | 1 | 58.69 | 58.69
I1158 | FECHO DE ALAVANCA DE FERR0 DE 22CM | UN | 2 | 28.92 | 57.84
I1241 | GUARNIÇÃO PEROBA (MADEIRA DE 1A QUALIDADE) 5CM PARA PORTA 2FL. | UN | 2 | 71.2 | 142.4
I1590 | PARAFUSO PARA MADEIRA DE 80MM | UN | 8 | 0.34 | 2.72
I1709 | PORTA LISA DE CEDRO 0.90X2.10M | UN | 2 | 318.99 | 637.98
I1724 | PREGO | KG | 0.4 | 17 | 6.8
I1919 | TACO PARA FIXAÇÃO DE BATENTE/RODAPÉ | UN | 6 | 1.76 | 10.56
|  |  |  | Total: | 1224.6483
|  |  | Total Simples: |  | 1606.6483
|  |  | Encargos Sociais: |  | INCLUSO
|  |  | Valor BDI: |  | 0
|  |  | Valor Geral: |  | 1606.6483
C1977 - PORTA EXTERNA DE CEDRO LISA COMPLETA UMA FOLHA (0.80X 2.10)m - UN
MAO DE OBRA |  | Unidade | Coeficiente | Preço | Total
I0041 | AJUDANTE DE CARPINTEIRO | H | 3.75 | 21.1 | 79.125
I0498 | CARPINTEIRO | H | 3.75 | 26.86 | 100.725
I2391 | PEDREIRO | H | 1.4 | 26.86 | 37.604
I2543 | SERVENTE | H | 1.4 | 20.26 | 28.364
|  |  |  | Total: | 245.818
MATERIAIS
I0109 | AREIA MEDIA | M3 | 0.0106 | 83.58 | 0.88595
I0209 | BATENTE DE PEROBA (MADEIRA DE 1A QUALIDADE) PARA PORTA 1FL. | UN | 1 | 227.9 | 227.9
I0441 | CAL HIDRATADA | KG | 1.72 | 0.96 | 1.6512
I0805 | CIMENTO PORTLAND | KG | 1.72 | 0.71 | 1.2212
I1030 | DOBRADIÇA DE FERRO PARA PORTA EXTERNA | UN | 3 | 20.86 | 62.58
I1154 | FECHADURA COMPLETA PARA PORTA EXTERNA | UN | 1 | 66.98 | 66.98
I1240 | GUARNIÇÃO PEROBA (MADEIRA DE 1A QUALIDADE) 5CM PARA PORTA 1FL. | UN | 1 | 71.2 | 71.2
I1590 | PARAFUSO PARA MADEIRA DE 80MM | UN | 8 | 0.34 | 2.72
I1708 | PORTA LISA DE CEDRO 0.80X2.10M | UN | 1 | 268.91 | 268.91
I1724 | PREGO | KG | 0.25 | 17 | 4.25
I1919 | TACO PARA FIXAÇÃO DE BATENTE/RODAPÉ | UN | 6 | 1.76 | 10.56
|  |  |  | Total: | 718.8583
|  |  | Total Simples: |  | 964.6763
|  |  | Encargos Sociais: |  | INCLUSO
|  |  | Valor BDI: |  | 0
|  |  | Valor Geral: |  | 964.6763
C1976 - PORTA EXTERNA DE CEDRO LISA COMPLETA DUAS FOLHAS (2.00X2.10)m - UN
MAO DE OBRA |  | Unidade | Coeficiente | Preço | Total
I0041 | AJUDANTE DE CARPINTEIRO | H | 6 | 21.1 | 126.6
I0498 | CARPINTEIRO | H | 6 | 26.86 | 161.16
I2391 | PEDREIRO | H | 2 | 26.86 | 53.72
I2543 | SERVENTE | H | 2 | 20.26 | 40.52
|  |  |  | Total: | 382
MATERIAIS
I0109 | AREIA MEDIA | M3 | 0.0106 | 83.58 | 0.88595
I0210 | BATENTE DE PEROBA (MADEIRA DE 1A QUALIDADE) PARA PORTA 2FL. | UN | 1 | 178.74 | 178.74
I0441 | CAL HIDRATADA | KG | 1.72 | 0.96 | 1.6512
I0805 | CIMENTO PORTLAND | KG | 1.72 | 0.71 | 1.2212
I1030 | DOBRADIÇA DE FERRO PARA PORTA EXTERNA | UN | 6 | 20.86 | 125.16
I1154 | FECHADURA COMPLETA PARA PORTA EXTERNA | UN | 1 | 66.98 | 66.98
I1158 | FECHO DE ALAVANCA DE FERR0 DE 22CM | UN | 2 | 28.92 | 57.84
I1241 | GUARNIÇÃO PEROBA (MADEIRA DE 1A QUALIDADE) 5CM PARA PORTA 2FL. | UN | 1 | 71.2 | 71.2
I1590 | PARAFUSO PARA MADEIRA DE 80MM | UN | 8 | 0.34 | 2.72
I1710 | PORTA LISA DE CEDRO 1.00X2.10M | UN | 2 | 341.68 | 683.36
I1724 | PREGO | KG | 0.5 | 17 | 8.5
I1919 | TACO PARA FIXAÇÃO DE BATENTE/RODAPÉ | UN | 6 | 1.76 | 10.56
|  |  |  | Total: | 1208.8183
|  |  | Total Simples: |  | 1590.8183
|  |  | Encargos Sociais: |  | INCLUSO
|  |  | Valor BDI: |  | 0
|  |  | Valor Geral: |  | 1590.8183
C1975 - PORTA EXTERNA DE CEDRO LISA COMPLETA DUAS FOLHAS (1.80X2.10)m - UN
MAO DE OBRA |  | Unidade | Coeficiente | Preço | Total
I0041 | AJUDANTE DE CARPINTEIRO | H | 6 | 21.1 | 126.6
I0498 | CARPINTEIRO | H | 6 | 26.86 | 161.16
I2391 | PEDREIRO | H | 2 | 26.86 | 53.72
I2543 | SERVENTE | H | 2 | 20.26 | 40.52
|  |  |  | Total: | 382
MATERIAIS
I0109 | AREIA MEDIA | M3 | 0.0106 | 83.58 | 0.88595
I0210 | BATENTE DE PEROBA (MADEIRA DE 1A QUALIDADE) PARA PORTA 2FL. | UN | 1 | 178.74 | 178.74
I0441 | CAL HIDRATADA | KG | 1.72 | 0.96 | 1.6512
I0805 | CIMENTO PORTLAND | KG | 1.72 | 0.71 | 1.2212
I1030 | DOBRADIÇA DE FERRO PARA PORTA EXTERNA | UN | 6 | 20.86 | 125.16
I1154 | FECHADURA COMPLETA PARA PORTA EXTERNA | UN | 1 | 66.98 | 66.98
I1158 | FECHO DE ALAVANCA DE FERR0 DE 22CM | UN | 2 | 28.92 | 57.84
I1241 | GUARNIÇÃO PEROBA (MADEIRA DE 1A QUALIDADE) 5CM PARA PORTA 2FL. | UN | 1 | 71.2 | 71.2
I1590 | PARAFUSO PARA MADEIRA DE 80MM | UN | 8 | 0.34 | 2.72
I1709 | PORTA LISA DE CEDRO 0.90X2.10M | UN | 2 | 318.99 | 637.98
I1724 | PREGO | KG | 0.5 | 17 | 8.5
I1919 | TACO PARA FIXAÇÃO DE BATENTE/RODAPÉ | UN | 6 | 1.76 | 10.56
|  |  |  | Total: | 1163.4383
|  |  | Total Simples: |  | 1545.4383
|  |  | Encargos Sociais: |  | INCLUSO
|  |  | Valor BDI: |  | 0
|  |  | Valor Geral: |  | 1545.4383
C1974 - PORTA EXTERNA DE CEDRO LISA COMPLETA DUAS FOLHAS (1.60X2.10)m - UN
MAO DE OBRA |  | Unidade | Coeficiente | Preço | Total
I0041 | AJUDANTE DE CARPINTEIRO | H | 6 | 21.1 | 126.6
I0498 | CARPINTEIRO | H | 6 | 26.86 | 161.16
I2391 | PEDREIRO | H | 2 | 26.86 | 53.72
I2543 | SERVENTE | H | 2 | 20.26 | 40.52
|  |  |  | Total: | 382
MATERIAIS
I0109 | AREIA MEDIA | M3 | 0.0106 | 83.58 | 0.88595
I0210 | BATENTE DE PEROBA (MADEIRA DE 1A QUALIDADE) PARA PORTA 2FL. | UN | 1 | 178.74 | 178.74
I0441 | CAL HIDRATADA | KG | 1.72 | 0.96 | 1.6512
I0805 | CIMENTO PORTLAND | KG | 1.72 | 0.71 | 1.2212
I1030 | DOBRADIÇA DE FERRO PARA PORTA EXTERNA | UN | 6 | 20.86 | 125.16
I1154 | FECHADURA COMPLETA PARA PORTA EXTERNA | UN | 1 | 66.98 | 66.98
I1158 | FECHO DE ALAVANCA DE FERR0 DE 22CM | UN | 2 | 28.92 | 57.84
I1241 | GUARNIÇÃO PEROBA (MADEIRA DE 1A QUALIDADE) 5CM PARA PORTA 2FL. | UN | 1 | 71.2 | 71.2
I1590 | PARAFUSO PARA MADEIRA DE 80MM | UN | 8 | 0.34 | 2.72
I1708 | PORTA LISA DE CEDRO 0.80X2.10M | UN | 2 | 268.91 | 537.82
I1724 | PREGO | KG | 0.5 | 17 | 8.5
I1919 | TACO PARA FIXAÇÃO DE BATENTE/RODAPÉ | UN | 6 | 1.76 | 10.56
|  |  |  | Total: | 1063.2783
|  |  | Total Simples: |  | 1445.2783
|  |  | Encargos Sociais: |  | INCLUSO
|  |  | Valor BDI: |  | 0
|  |  | Valor Geral: |  | 1445.2783
C1979 - PORTA EXTERNA DE CEDRO LISA COMPLETA UMA FOLHA (1.00X2.10)m - UN
MAO DE OBRA |  | Unidade | Coeficiente | Preço | Total
I0041 | AJUDANTE DE CARPINTEIRO | H | 3.75 | 21.1 | 79.125
I0498 | CARPINTEIRO | H | 3.75 | 26.86 | 100.725
I2391 | PEDREIRO | H | 1.4 | 26.86 | 37.604
I2543 | SERVENTE | H | 1.4 | 20.26 | 28.364
|  |  |  | Total: | 245.818
MATERIAIS
I0109 | AREIA MEDIA | M3 | 0.0106 | 83.58 | 0.88595
I0209 | BATENTE DE PEROBA (MADEIRA DE 1A QUALIDADE) PARA PORTA 1FL. | UN | 1 | 227.9 | 227.9
I0441 | CAL HIDRATADA | KG | 1.72 | 0.96 | 1.6512
I0805 | CIMENTO PORTLAND | KG | 1.72 | 0.71 | 1.2212
I1030 | DOBRADIÇA DE FERRO PARA PORTA EXTERNA | UN | 3 | 20.86 | 62.58
I1154 | FECHADURA COMPLETA PARA PORTA EXTERNA | UN | 1 | 66.98 | 66.98
I1240 | GUARNIÇÃO PEROBA (MADEIRA DE 1A QUALIDADE) 5CM PARA PORTA 1FL. | UN | 1 | 71.2 | 71.2
I1590 | PARAFUSO PARA MADEIRA DE 80MM | UN | 8 | 0.34 | 2.72
I1710 | PORTA LISA DE CEDRO 1.00X2.10M | UN | 1 | 341.68 | 341.68
I1724 | PREGO | KG | 0.25 | 17 | 4.25
I1919 | TACO PARA FIXAÇÃO DE BATENTE/RODAPÉ | UN | 6 | 1.76 | 10.56
|  |  |  | Total: | 791.6283
|  |  | Total Simples: |  | 1037.4463
|  |  | Encargos Sociais: |  | INCLUSO
|  |  | Valor BDI: |  | 0
|  |  | Valor Geral: |  | 1037.4463
C1978 - PORTA EXTERNA DE CEDRO LISA COMPLETA UMA FOLHA (0.90X2.10)m - UN
MAO DE OBRA |  | Unidade | Coeficiente | Preço | Total
I0041 | AJUDANTE DE CARPINTEIRO | H | 3.75 | 21.1 | 79.125
I0498 | CARPINTEIRO | H | 3.75 | 26.86 | 100.725
I2391 | PEDREIRO | H | 1.4 | 26.86 | 37.604
I2543 | SERVENTE | H | 1.4 | 20.26 | 28.364
|  |  |  | Total: | 245.818
MATERIAIS
I0109 | AREIA MEDIA | M3 | 0.0106 | 83.58 | 0.88595
I0209 | BATENTE DE PEROBA (MADEIRA DE 1A QUALIDADE) PARA PORTA 1FL. | UN | 1 | 227.9 | 227.9
I0441 | CAL HIDRATADA | KG | 1.72 | 0.96 | 1.6512
I0805 | CIMENTO PORTLAND | KG | 1.72 | 0.71 | 1.2212
I1030 | DOBRADIÇA DE FERRO PARA PORTA EXTERNA | UN | 3 | 20.86 | 62.58
I1154 | FECHADURA COMPLETA PARA PORTA EXTERNA | UN | 1 | 66.98 | 66.98
I1240 | GUARNIÇÃO PEROBA (MADEIRA DE 1A QUALIDADE) 5CM PARA PORTA 1FL. | UN | 1 | 71.2 | 71.2
I1590 | PARAFUSO PARA MADEIRA DE 80MM | UN | 8 | 0.34 | 2.72
I1709 | PORTA LISA DE CEDRO 0.90X2.10M | UN | 1 | 318.99 | 318.99
I1724 | PREGO | KG | 0.25 | 17 | 4.25
I1919 | TACO PARA FIXAÇÃO DE BATENTE/RODAPÉ | UN | 6 | 1.76 | 10.56
|  |  |  | Total: | 768.9383
|  |  | Total Simples: |  | 1014.7563
|  |  | Encargos Sociais: |  | INCLUSO
|  |  | Valor BDI: |  | 0
|  |  | Valor Geral: |  | 1014.7563
C1973 - PORTA DE ALUMÍNIO E ACRÍLICO - M2
MAO DE OBRA |  | Unidade | Coeficiente | Preço | Total
I0046 | AJUDANTE DE SERRALHEIRO | H | 2.5 | 21.1 | 52.75
I1858 | SERRALHEIRO | H | 2.5 | 26.86 | 67.15
|  |  |  | Total: | 119.9
MATERIAIS
I0437 | CAIXILHO DE ALUMINIO CORRER | M2 | 0.4 | 365.94 | 146.376
I1039 | DOMO DE ACRILICO - INDIVIDUAL | M2 | 0.4 | 583.9 | 233.56
I1784 | REBITES | KG | 0.1 | 63.07 | 6.307
|  |  |  | Total: | 386.243
|  |  | Total Simples: |  | 506.143
|  |  | Encargos Sociais: |  | INCLUSO
|  |  | Valor BDI: |  | 0
|  |  | Valor Geral: |  | 506.143
C1972 - PORTA DE VIDRO TEMPERADO 1 FOLHA (0.90X2.10)m E=10mm - CJ
MATERIAIS |  | Unidade | Coeficiente | Preço | Total
I0299 | BUCHA PARA PIVOTANTE DE DOBRADICA REF. 1201 | UN | 1.3 | 8.68 | 11.284
I1034 | DOBRADIÇA INFERIOR (1103) | UN | 1.3 | 44.92 | 58.396
I1036 | DOBRADIÇA SUPERIOR (1101) | UN | 1.3 | 37.1 | 48.23
I1152 | FECHADURA CENTRAL COM 2 CILINDROS (1521) | UN | 1.3 | 137.62 | 178.906
I1525 | MOLA HIDRAULICA P/PORTA DE VIDRO (1012) | UN | 1.3 | 771.02 | 1002.326
I1743 | PUXADOR CONCHA (1606) | UN | 1.3 | 14.25 | 18.525
I2258 | VIDRO TEMPERADO 10MM INCOLOR SEM COLOCAÇÃO | M2 | 2.457 | 422.28 | 1037.542
|  |  |  | Total: | 2355.209
|  |  | Total Simples: |  | 2355.209
|  |  | Encargos Sociais: |  | INCLUSO
|  |  | Valor BDI: |  | 0
|  |  | Valor Geral: |  | 2355.209
C1971 - PORTA DE VIDRO TEMPERADO 2 FOLHAS (1.80X2.10)m E=10mm - CJ
MATERIAIS |  | Unidade | Coeficiente | Preço | Total
I0299 | BUCHA PARA PIVOTANTE DE DOBRADICA REF. 1201 | UN | 2.6 | 8.68 | 22.568
I0494 | CAPUCHINHO (1037) | UN | 1.3 | 5.59 | 7.267
I0856 | CONTRAPLACA DE FECHADURA CENTRAL (1504) | UN | 1.3 | 22.9 | 29.77
I1034 | DOBRADIÇA INFERIOR (1103) | UN | 2.6 | 44.92 | 116.792
I1036 | DOBRADIÇA SUPERIOR (1101) | UN | 2.6 | 37.1 | 96.46
I1152 | FECHADURA CENTRAL COM 2 CILINDROS (1521) | UN | 1.3 | 137.62 | 178.906
I1525 | MOLA HIDRAULICA P/PORTA DE VIDRO (1012) | UN | 2.6 | 771.02 | 2004.652
I1743 | PUXADOR CONCHA (1606) | UN | 2.6 | 14.25 | 37.05
I2160 | TRINCO INFERIOR (1502) | UN | 2.6 | 46.15 | 119.99
I2258 | VIDRO TEMPERADO 10MM INCOLOR SEM COLOCAÇÃO | M2 | 4.914 | 422.28 | 2075.0839
|  |  |  | Total: | 4688.5389
|  |  | Total Simples: |  | 4688.5389
|  |  | Encargos Sociais: |  | INCLUSO
|  |  | Valor BDI: |  | 0
|  |  | Valor Geral: |  | 4688.5389
C1970 - PORTA DE FERRO EM CHAPA - M2
MAO DE OBRA |  | Unidade | Coeficiente | Preço | Total
I2391 | PEDREIRO | H | 3 | 26.86 | 80.58
I2543 | SERVENTE | H | 3 | 20.26 | 60.78
|  |  |  | Total: | 141.36
MATERIAIS
I0109 | AREIA MEDIA | M3 | 0.0072 | 83.58 | 0.60178
I0441 | CAL HIDRATADA | KG | 0.49 | 0.96 | 0.4704
I0805 | CIMENTO PORTLAND | KG | 2.03 | 0.71 | 1.4413
I1704 | PORTA DE FERRO EM CHAPA DUPLA N.14 | M2 | 1 | 162.33 | 162.33
|  |  |  | Total: | 164.8435
|  |  | Total Simples: |  | 306.2035
|  |  | Encargos Sociais: |  | INCLUSO
|  |  | Valor BDI: |  | 0
|  |  | Valor Geral: |  | 306.2035
C1968 - PORTA DE ALUMÍNIO C/VIDRO CRISTAL TEMPERADO - M2
MAO DE OBRA |  | Unidade | Coeficiente | Preço | Total
I2391 | PEDREIRO | H | 1.5 | 26.86 | 40.29
I2543 | SERVENTE | H | 2.5 | 20.26 | 50.65
|  |  |  | Total: | 90.94
MATERIAIS
I0109 | AREIA MEDIA | M3 | 0.0029 | 83.58 | 0.24238
I0805 | CIMENTO PORTLAND | KG | 1.17 | 0.71 | 0.8307
I1515 | MASSA IGAS PARA CAIXILHO DE ALUMINIO | KG | 1.5 | 9.34 | 14.01
I1623 | PERFIL DE ALUMINIO ANODIZADO FOSCO (DIVISORIA) | KG | 2.5 | 38.68 | 96.7
I2259 | VIDRO TEMPERADO 6MM INCOLOR SEM COLOCAÇÃO | M2 | 1 | 253.68 | 253.68
|  |  |  | Total: | 365.4631
|  |  | Total Simples: |  | 456.4031
|  |  | Encargos Sociais: |  | INCLUSO
|  |  | Valor BDI: |  | 0
|  |  | Valor Geral: |  | 456.4031
C1967 - PORTA DE ALUMÍNIO ANODIZADO COMPACTA - M2
MAO DE OBRA |  | Unidade | Coeficiente | Preço | Total
I2391 | PEDREIRO | H | 1.5 | 26.86 | 40.29
I2543 | SERVENTE | H | 2.5 | 20.26 | 50.65
|  |  |  | Total: | 90.94
MATERIAIS
I0109 | AREIA MEDIA | M3 | 0.0029 | 83.58 | 0.24238
I0805 | CIMENTO PORTLAND | KG | 1.17 | 0.71 | 0.8307
I1702 | PORTA DE ALUMÍNIO | M2 | 1 | 556.64 | 556.64
|  |  |  | Total: | 557.7131
|  |  | Total Simples: |  | 648.6531
|  |  | Encargos Sociais: |  | INCLUSO
|  |  | Valor BDI: |  | 0
|  |  | Valor Geral: |  | 648.6531
C1969 - PORTA DE AÇO EM CHAPA ONDULADA OU GRADES DE ENROLAR - M2
MAO DE OBRA |  | Unidade | Coeficiente | Preço | Total
I2391 | PEDREIRO | H | 1 | 26.86 | 26.86
I2543 | SERVENTE | H | 1.1 | 20.26 | 22.286
|  |  |  | Total: | 49.146
MATERIAIS
I0109 | AREIA MEDIA | M3 | 0.013 | 83.58 | 1.0865
I0441 | CAL HIDRATADA | KG | 0.96 | 0.96 | 0.9216
I0805 | CIMENTO PORTLAND | KG | 4.58 | 0.71 | 3.2518
I1703 | PORTA DE ENROLAR EM AÇO DE CHAPA ONDULADA | M2 | 1 | 309.96 | 309.96
|  |  |  | Total: | 315.2199
|  |  | Total Simples: |  | 364.3659
|  |  | Encargos Sociais: |  | INCLUSO
|  |  | Valor BDI: |  | 0
|  |  | Valor Geral: |  | 364.3659
C1964 - PORTA CORTA-FOGO DUAS FOLHAS LARG.=1,20 A 2,20m E ALT.=2,10 A 2,40 m - UN
MAO DE OBRA |  | Unidade | Coeficiente | Preço | Total
I0046 | AJUDANTE DE SERRALHEIRO | H | 2 | 21.1 | 42.2
I1858 | SERRALHEIRO | H | 2 | 26.86 | 53.72
I2391 | PEDREIRO | H | 6 | 26.86 | 161.16
I2543 | SERVENTE | H | 6 | 20.26 | 121.56
|  |  |  | Total: | 378.64
MATERIAIS
I0109 | AREIA MEDIA | M3 | 0.0289 | 83.58 | 2.4155
I0280 | BRITA | M3 | 0.0317 | 100.5 | 3.1858
I0805 | CIMENTO PORTLAND | KG | 14.2 | 0.71 | 10.082
I1699 | PORTA CORTA-FOGO (1,60X2,10)m | UN | 1 | 1038.73 | 1038.73
|  |  |  | Total: | 1054.4133
|  |  | Total Simples: |  | 1433.0533
|  |  | Encargos Sociais: |  | INCLUSO
|  |  | Valor BDI: |  | 0
|  |  | Valor Geral: |  | 1433.0533
C1963 - PORTA COMPLETA, BLINDOR/CHUMBO (0,80X2,10)m (S/ACESSÓRIOS) - UN
MAO DE OBRA |  | Unidade | Coeficiente | Preço | Total
I0041 | AJUDANTE DE CARPINTEIRO | H | 3.75 | 21.1 | 79.125
I0498 | CARPINTEIRO | H | 3.75 | 26.86 | 100.725
|  |  |  | Total: | 179.85
MATERIAIS
I1698 | PORTA COMPLETA BLINDOR/CHUMBO ( 0,80 X 2,10 )m | UN | 1 | 3335.43 | 3335.43
|  |  |  | Total: | 3335.43
|  |  | Total Simples: |  | 3515.28
|  |  | Encargos Sociais: |  | INCLUSO
|  |  | Valor BDI: |  | 0
|  |  | Valor Geral: |  | 3515.28
C1966 - PORTA CORTA-FOGO UMA FOLHA (0,80X2,10)m OU (0,90x2,10)m - UN
MAO DE OBRA |  | Unidade | Coeficiente | Preço | Total
I0046 | AJUDANTE DE SERRALHEIRO | H | 0.5 | 21.1 | 10.55
I1858 | SERRALHEIRO | H | 0.5 | 26.86 | 13.43
I2391 | PEDREIRO | H | 4 | 26.86 | 107.44
I2543 | SERVENTE | H | 4 | 20.26 | 81.04
|  |  |  | Total: | 212.46
MATERIAIS
I0109 | AREIA MEDIA | M3 | 0.0177 | 83.58 | 1.4794
I0280 | BRITA | M3 | 0.0194 | 100.5 | 1.9497
I0805 | CIMENTO PORTLAND | KG | 8.7 | 0.71 | 6.177
I1700 | PORTA CORTA-FOGO (0,80X2,10)m | UN | 1 | 1038.73 | 1038.73
|  |  |  | Total: | 1048.3361
|  |  | Total Simples: |  | 1260.7961
|  |  | Encargos Sociais: |  | INCLUSO
|  |  | Valor BDI: |  | 0
|  |  | Valor Geral: |  | 1260.7961
C1965 - PORTA CORTA-FOGO INDUSTRIAL DE CORRER - M2
MAO DE OBRA |  | Unidade | Coeficiente | Preço | Total
I0037 | AJUDANTE | H | 14 | 21.1 | 295.4
I0498 | CARPINTEIRO | H | 0.25 | 26.86 | 6.715
I1858 | SERRALHEIRO | H | 7 | 26.86 | 188.02
I2391 | PEDREIRO | H | 2 | 26.86 | 53.72
I2543 | SERVENTE | H | 2 | 20.26 | 40.52
|  |  |  | Total: | 584.375
MATERIAIS
I0109 | AREIA MEDIA | M3 | 0.021 | 83.58 | 1.7552
I0280 | BRITA | M3 | 0.0226 | 100.5 | 2.2713
I0805 | CIMENTO PORTLAND | KG | 10.12 | 0.71 | 7.1852
I1701 | PORTA CORTA-FOGO DE CORRER INDUSTRIAL | M2 | 1 | 1496.56 | 1496.56
I1916 | TABUA DE 1" DE 3A. - L = 30cm | M | 0.52 | 12.77 | 6.6404
|  |  |  | Total: | 1514.4121
|  |  | Total Simples: |  | 2098.7871
|  |  | Encargos Sociais: |  | INCLUSO
|  |  | Valor BDI: |  | 0
|  |  | Valor Geral: |  | 2098.7871
C1960 - PORTA COMPENSADO P/ARMÁRIO SOB PIA - M2
MAO DE OBRA |  | Unidade | Coeficiente | Preço | Total
I0041 | AJUDANTE DE CARPINTEIRO | H | 0.9 | 21.1 | 18.99
I0498 | CARPINTEIRO | H | 0.9 | 26.86 | 24.174
I2391 | PEDREIRO | H | 0.8 | 26.86 | 21.488
I2543 | SERVENTE | H | 0.8 | 20.26 | 16.208
|  |  |  | Total: | 80.86
MATERIAIS
I1027 | DOBRADIÇA 3''X2 1/2'' CROMADA | UN | 4 | 16.63 | 66.52
I1159 | FECHO TIPO ROLETE P/ARMARIO | UN | 1 | 2.26 | 2.26
I1192 | FOLHA P/PORTA ARM. EMB.C/BAT. E GUARNIÇÃO | M2 | 1 | 50.52 | 50.52
|  |  |  | Total: | 119.3
|  |  | Total Simples: |  | 200.16
|  |  | Encargos Sociais: |  | INCLUSO
|  |  | Valor BDI: |  | 0
|  |  | Valor Geral: |  | 200.16
C1962 - PORTA COMPLETA, BLINDOR/CHUMBO (0,60X2.1O)m (S/ACESSÓRIOS) - UN
MAO DE OBRA |  | Unidade | Coeficiente | Preço | Total
I0041 | AJUDANTE DE CARPINTEIRO | H | 3.75 | 21.1 | 79.125
I0498 | CARPINTEIRO | H | 3.75 | 26.86 | 100.725
|  |  |  | Total: | 179.85
MATERIAIS
I1697 | PORTA COMPLETA BLINDOR/CHUMBO ( 0,60 X 2,10 )m | UN | 1 | 2501.58 | 2501.58
|  |  |  | Total: | 2501.58
|  |  | Total Simples: |  | 2681.43
|  |  | Encargos Sociais: |  | INCLUSO
|  |  | Valor BDI: |  | 0
|  |  | Valor Geral: |  | 2681.43
C1961 - PORTA COMPLETA, BLINDOR/CHUMBO (1,20X2,10)m (S/ACESSÓRIOS) - UN
MAO DE OBRA |  | Unidade | Coeficiente | Preço | Total
I0041 | AJUDANTE DE CARPINTEIRO | H | 3.75 | 21.1 | 79.125
I0498 | CARPINTEIRO | H | 3.75 | 26.86 | 100.725
|  |  |  | Total: | 179.85
MATERIAIS
I1696 | PORTA COMPLETA BLINDOR/CHUMBO ( 1,20 X 2,10 )m | UN | 1 | 5003.14 | 5003.14
|  |  |  | Total: | 5003.14
|  |  | Total Simples: |  | 5182.99
|  |  | Encargos Sociais: |  | INCLUSO
|  |  | Valor BDI: |  | 0
|  |  | Valor Geral: |  | 5182.99
C1959 - PORTA COMPENSADO P/ARMÁRIO EMBUTIDO C/BATENTE DE (7X1.5)cm - M2
MAO DE OBRA |  | Unidade | Coeficiente | Preço | Total
I0041 | AJUDANTE DE CARPINTEIRO | H | 1.2 | 21.1 | 25.32
I0498 | CARPINTEIRO | H | 1.2 | 26.86 | 32.232
I2391 | PEDREIRO | H | 0.7 | 26.86 | 18.802
I2543 | SERVENTE | H | 0.7 | 20.26 | 14.182
|  |  |  | Total: | 90.536
MATERIAIS
I1027 | DOBRADIÇA 3''X2 1/2'' CROMADA | UN | 3 | 16.63 | 49.89
I1159 | FECHO TIPO ROLETE P/ARMARIO | UN | 1 | 2.26 | 2.26
I1192 | FOLHA P/PORTA ARM. EMB.C/BAT. E GUARNIÇÃO | M2 | 1 | 50.52 | 50.52
|  |  |  | Total: | 102.67
|  |  | Total Simples: |  | 193.206
|  |  | Encargos Sociais: |  | INCLUSO
|  |  | Valor BDI: |  | 0
|  |  | Valor Geral: |  | 193.206
C1958 - PORTA DE FERRO COMPACTA EM CHAPA, INCLUS. BATENTES E FERRAGENS - M2
MAO DE OBRA |  | Unidade | Coeficiente | Preço | Total
I2391 | PEDREIRO | H | 1.5 | 26.86 | 40.29
I2543 | SERVENTE | H | 2.5 | 20.26 | 50.65
|  |  |  | Total: | 90.94
MATERIAIS
I0108 | AREIA GROSSA | M3 | 0.0072 | 119.58 | 0.86098
I0208 | BATENTE DE FERRO | M | 2.5 | 25.17 | 62.925
I0441 | CAL HIDRATADA | KG | 0.49 | 0.96 | 0.4704
I0805 | CIMENTO PORTLAND | KG | 2.03 | 0.71 | 1.4413
I1031 | DOBRADIÇA DE FERRO PARA PORTA INTERNA | UN | 1.78 | 20.86 | 37.1308
I1154 | FECHADURA COMPLETA PARA PORTA EXTERNA | UN | 0.59 | 66.98 | 39.5182
I1704 | PORTA DE FERRO EM CHAPA DUPLA N.14 | M2 | 1 | 162.33 | 162.33
|  |  |  | Total: | 304.6767
|  |  | Total Simples: |  | 395.6167
|  |  | Encargos Sociais: |  | INCLUSO
|  |  | Valor BDI: |  | 0
|  |  | Valor Geral: |  | 395.6167
C1957 - PORTA C/BANDEIRA DE VIDRO TEMPERADO E=10mm C/MOLA (0.90X3.50)m - CJ
MATERIAIS |  | Unidade | Coeficiente | Preço | Total
I1034 | DOBRADIÇA INFERIOR (1103) | UN | 1.3 | 44.92 | 58.396
I1036 | DOBRADIÇA SUPERIOR (1101) | UN | 1.3 | 37.1 | 48.23
I1152 | FECHADURA CENTRAL COM 2 CILINDROS (1521) | UN | 1.3 | 137.62 | 178.906
I1525 | MOLA HIDRAULICA P/PORTA DE VIDRO (1012) | UN | 1.3 | 771.02 | 1002.326
I1743 | PUXADOR CONCHA (1606) | UN | 1.3 | 14.25 | 18.525
I1896 | SUPORTE DE CANTO (1302) | UN | 3.9 | 26.06 | 101.634
I1905 | SUPORTE PARA BANDEIRA COM PONTO GIRO (1203) | UN | 1.3 | 66.84 | 86.892
I2258 | VIDRO TEMPERADO 10MM INCOLOR SEM COLOCAÇÃO | M2 | 4.095 | 422.28 | 1729.2366
|  |  |  | Total: | 3224.1456
|  |  | Total Simples: |  | 3224.1456
|  |  | Encargos Sociais: |  | INCLUSO
|  |  | Valor BDI: |  | 0
|  |  | Valor Geral: |  | 3224.1456
C1956 - PORTA C/BANDEIRA DE VIDRO TEMPERADO E=10mm C/MOLA (0.90X2.90)m - CJ
MATERIAIS |  | Unidade | Coeficiente | Preço | Total
I1034 | DOBRADIÇA INFERIOR (1103) | UN | 1.3 | 44.92 | 58.396
I1036 | DOBRADIÇA SUPERIOR (1101) | UN | 1.3 | 37.1 | 48.23
I1152 | FECHADURA CENTRAL COM 2 CILINDROS (1521) | UN | 1.3 | 137.62 | 178.906
I1525 | MOLA HIDRAULICA P/PORTA DE VIDRO (1012) | UN | 1.3 | 771.02 | 1002.326
I1743 | PUXADOR CONCHA (1606) | UN | 1.3 | 14.25 | 18.525
I1896 | SUPORTE DE CANTO (1302) | UN | 3.9 | 26.06 | 101.634
I1905 | SUPORTE PARA BANDEIRA COM PONTO GIRO (1203) | UN | 1.3 | 66.84 | 86.892
I2258 | VIDRO TEMPERADO 10MM INCOLOR SEM COLOCAÇÃO | M2 | 3.393 | 422.28 | 1432.796
|  |  |  | Total: | 2927.705
|  |  | Total Simples: |  | 2927.705
|  |  | Encargos Sociais: |  | INCLUSO
|  |  | Valor BDI: |  | 0
|  |  | Valor Geral: |  | 2927.705
C1955 - PORTA 2 FOLHAS. FIXA 2 FOLHAS. 3 BANDEIRAS 2 CONTRAVENTAMENTO DE VIDRO TEMPERADO DE10mm (3.60X3.50)m - CJ
MATERIAIS |  | Unidade | Coeficiente | Preço | Total
I0856 | CONTRAPLACA DE FECHADURA CENTRAL (1504) | UN | 1.3 | 22.9 | 29.77
I1034 | DOBRADIÇA INFERIOR (1103) | UN | 2.6 | 44.92 | 116.792
I1036 | DOBRADIÇA SUPERIOR (1101) | UN | 2.6 | 37.1 | 96.46
I1149 | FACAO DIREITO PARA LATERAL E BANDEIRA (1210) | UN | 1.3 | 155.67 | 202.371
I1150 | FACAO ESQUERDO PARA LATERAL E BANDEIRA (1211) | UN | 1.3 | 162.72 | 211.536
I1152 | FECHADURA CENTRAL COM 2 CILINDROS (1521) | UN | 1.3 | 137.62 | 178.906
I1525 | MOLA HIDRAULICA P/PORTA DE VIDRO (1012) | UN | 2.6 | 771.02 | 2004.652
I1743 | PUXADOR CONCHA (1606) | UN | 2.6 | 14.25 | 37.05
I1893 | SUPORTE COM MIOLO PARA 2 VIDROS (1306) | UN | 2.6 | 60.35 | 156.91
I1894 | SUPORTE COM MIOLO PARA 3 VIDROS (1308) | UN | 2.6 | 69.62 | 181.012
I1896 | SUPORTE DE CANTO (1302) | UN | 10.4 | 26.06 | 271.024
I1897 | SUPORTE DE CENTRO (1329) | UN | 3.9 | 26.06 | 101.634
I2160 | TRINCO INFERIOR (1502) | UN | 1.3 | 46.15 | 59.995
I2258 | VIDRO TEMPERADO 10MM INCOLOR SEM COLOCAÇÃO | M2 | 17.472 | 422.28 | 7378.0762
|  |  |  | Total: | 11026.1882
|  |  | Total Simples: |  | 11026.1882
|  |  | Encargos Sociais: |  | INCLUSO
|  |  | Valor BDI: |  | 0
|  |  | Valor Geral: |  | 11026.1882
C1954 - PORTA 2 FOLHAS C/BANDEIRA E FIXO 2 FLS. DE VIDRO TEMPERADO E=10mm (3.60X2.90)m - CJ
MATERIAIS |  | Unidade | Coeficiente | Preço | Total
I0856 | CONTRAPLACA DE FECHADURA CENTRAL (1504) | UN | 1.3 | 22.9 | 29.77
I1034 | DOBRADIÇA INFERIOR (1103) | UN | 2.6 | 44.92 | 116.792
I1036 | DOBRADIÇA SUPERIOR (1101) | UN | 2.6 | 37.1 | 96.46
I1151 | FACAO SIMPLES PARA LATERAL E BANDEIRA (1209) | UN | 2.6 | 86.24 | 224.224
I1152 | FECHADURA CENTRAL COM 2 CILINDROS (1521) | UN | 1.3 | 137.62 | 178.906
I1525 | MOLA HIDRAULICA P/PORTA DE VIDRO (1012) | UN | 2.6 | 771.02 | 2004.652
I1743 | PUXADOR CONCHA (1606) | UN | 2.6 | 14.25 | 37.05
I1893 | SUPORTE COM MIOLO PARA 2 VIDROS (1306) | UN | 2.6 | 60.35 | 156.91
I1896 | SUPORTE DE CANTO (1302) | UN | 7.8 | 26.06 | 203.268
I1897 | SUPORTE DE CENTRO (1329) | UN | 3.9 | 26.06 | 101.634
I2160 | TRINCO INFERIOR (1502) | UN | 1.3 | 46.15 | 59.995
I2258 | VIDRO TEMPERADO 10MM INCOLOR SEM COLOCAÇÃO | M2 | 13.572 | 422.28 | 5731.1842
|  |  |  | Total: | 8940.8452
|  |  | Total Simples: |  | 8940.8452
|  |  | Encargos Sociais: |  | INCLUSO
|  |  | Valor BDI: |  | 0
|  |  | Valor Geral: |  | 8940.8452
C1953 - PORTA 2 FOLHAS C/BANDEIRA DE VIDRO TEMPERADO E=10mm C/MOLA (1.80X3.50)m - CJ
MATERIAIS |  | Unidade | Coeficiente | Preço | Total
I0856 | CONTRAPLACA DE FECHADURA CENTRAL (1504) | UN | 1.3 | 22.9 | 29.77
I1034 | DOBRADIÇA INFERIOR (1103) | UN | 2.6 | 44.92 | 116.792
I1036 | DOBRADIÇA SUPERIOR (1101) | UN | 2.6 | 37.1 | 96.46
I1152 | FECHADURA CENTRAL COM 2 CILINDROS (1521) | UN | 1.3 | 137.62 | 178.906
I1525 | MOLA HIDRAULICA P/PORTA DE VIDRO (1012) | UN | 2.6 | 771.02 | 2004.652
I1743 | PUXADOR CONCHA (1606) | UN | 2.6 | 14.25 | 37.05
I1896 | SUPORTE DE CANTO (1302) | UN | 2.6 | 26.06 | 67.756
I1897 | SUPORTE DE CENTRO (1329) | UN | 1.3 | 26.06 | 33.878
I1905 | SUPORTE PARA BANDEIRA COM PONTO GIRO (1203) | UN | 2.6 | 66.84 | 173.784
I2160 | TRINCO INFERIOR (1502) | UN | 1.3 | 46.15 | 59.995
I2258 | VIDRO TEMPERADO 10MM INCOLOR SEM COLOCAÇÃO | M2 | 8.19 | 422.28 | 3458.4732
|  |  |  | Total: | 6257.5162
|  |  | Total Simples: |  | 6257.5162
|  |  | Encargos Sociais: |  | INCLUSO
|  |  | Valor BDI: |  | 0
|  |  | Valor Geral: |  | 6257.5162
C1952 - PORTA 2 FOLHAS C/BANDEIRA DE VIDRO TEMPERADO E=10mm C/MOLA (1.80X2.90)m - CJ
MATERIAIS |  | Unidade | Coeficiente | Preço | Total
I0856 | CONTRAPLACA DE FECHADURA CENTRAL (1504) | UN | 1.3 | 22.9 | 29.77
I1034 | DOBRADIÇA INFERIOR (1103) | UN | 2.6 | 44.92 | 116.792
I1036 | DOBRADIÇA SUPERIOR (1101) | UN | 2.6 | 37.1 | 96.46
I1152 | FECHADURA CENTRAL COM 2 CILINDROS (1521) | UN | 1.3 | 137.62 | 178.906
I1525 | MOLA HIDRAULICA P/PORTA DE VIDRO (1012) | UN | 2.6 | 771.02 | 2004.652
I1743 | PUXADOR CONCHA (1606) | UN | 2.6 | 14.25 | 37.05
I1896 | SUPORTE DE CANTO (1302) | UN | 2.6 | 26.06 | 67.756
I1897 | SUPORTE DE CENTRO (1329) | UN | 1.3 | 26.06 | 33.878
I1905 | SUPORTE PARA BANDEIRA COM PONTO GIRO (1203) | UN | 2.6 | 66.84 | 173.784
I2160 | TRINCO INFERIOR (1502) | UN | 1.3 | 46.15 | 59.995
I2258 | VIDRO TEMPERADO 10MM INCOLOR SEM COLOCAÇÃO | M2 | 6.786 | 422.28 | 2865.5921
|  |  |  | Total: | 5664.6351
|  |  | Total Simples: |  | 5664.6351
|  |  | Encargos Sociais: |  | INCLUSO
|  |  | Valor BDI: |  | 0
|  |  | Valor Geral: |  | 5664.6351
C1951 - PONTO TELEFÔNICO, MATERIAL E EXECUÇÃO - PT
MAO DE OBRA |  | Unidade | Coeficiente | Preço | Total
I0042 | AJUDANTE DE ELETRICISTA | H | 3 | 21.1 | 63.3
I2312 | ELETRICISTA | H | 3 | 26.85 | 80.55
I2543 | SERVENTE | H | 2.5 | 20.26 | 50.65
|  |  |  | Total: | 194.5
MATERIAIS
I0382 | CABO TELEFONICO CCI-2 | M | 4 | 1.4 | 5.6
I0419 | CAIXA ESTAMPADA 3"X3", 4''X2'', 4"X4" - CHAPA 18 | UN | 1 | 1.93 | 1.93
I0428 | CAIXA PASSAG. CHAPA C/TAMPA PARAF. 100X100X80MM | UN | 1 | 11.2 | 11.2
I0957 | CURVA DE PVC RIGIDO PARA ELETRODUTO DE 3/4'' | UN | 1 | 2.73 | 2.73
I1075 | ELETRODUTO DE PVC RIGIDO 3/4'' | M | 3 | 4.57 | 13.71
I1105 | ESPELHO 4''X2'' OU 3"X3" | UN | 1 | 2.9 | 2.9
I1409 | LUVA DE PVC RIGIDO PARA ELETRODUTO 3/4'' | UN | 2 | 1.18 | 2.36
I2113 | TOMADA TELEFONE 4 POLOS 'TELEBRAS' | UN | 1 | 17.01 | 17.01
|  |  |  | Total: | 57.44
|  |  | Total Simples: |  | 251.94
|  |  | Encargos Sociais: |  | INCLUSO
|  |  | Valor BDI: |  | 0
|  |  | Valor Geral: |  | 251.94
C1950 - PONTO SANITÁRIO, MATERIAL E EXECUÇÃO - PT
MAO DE OBRA |  | Unidade | Coeficiente | Preço | Total
I0043 | AJUDANTE DE ENCANADOR | H | 3 | 21.1 | 63.3
I2320 | ENCANADOR | H | 3 | 26.18 | 78.54
I2543 | SERVENTE | H | 2.5 | 20.26 | 50.65
|  |  |  | Total: | 192.49
MATERIAIS
I0108 | AREIA GROSSA | M3 | 0.004 | 119.58 | 0.47832
I0441 | CAL HIDRATADA | KG | 3 | 0.96 | 2.88
I0805 | CIMENTO PORTLAND | KG | 3 | 0.71 | 2.13
I1282 | JOELHO PVC PARA ESGOTO DE 100MM | UN | 1 | 8.82 | 8.82
I1283 | JOELHO PVC PARA ESGOTO DE 40MM | UN | 2 | 2.36 | 4.72
I1284 | JOELHO PVC PARA ESGOTO DE 50MM | UN | 1 | 3.25 | 3.25
I2012 | TE PVC PARA ESGOTO DE 100MM (4") | UN | 1 | 16.98 | 16.98
I2013 | TE PVC PARA ESGOTO DE 40MM (1 1/2") | UN | 1 | 3.93 | 3.93
I2193 | TUBO PVC ESGOTO DE 100MM (4') - (NBR 5688) | M | 0.33 | 15.82 | 5.2206
I2194 | TUBO PVC ESGOTO DE 40MM (1 1/2') - (NBR 5688) | M | 1.5 | 6.91 | 10.365
I2195 | TUBO PVC ESGOTO DE 50MM (2') - (NBR 5688) | M | 0.5 | 10.75 | 5.375
|  |  |  | Total: | 64.1489
|  |  | Total Simples: |  | 256.6389
|  |  | Encargos Sociais: |  | INCLUSO
|  |  | Valor BDI: |  | 0
|  |  | Valor Geral: |  | 256.6389
C1949 - PONTO LÓGICO, MATERIAL E EXECUÇÃO - PT
MAO DE OBRA |  | Unidade | Coeficiente | Preço | Total
I0042 | AJUDANTE DE ELETRICISTA | H | 3 | 21.1 | 63.3
I2312 | ELETRICISTA | H | 3 | 26.85 | 80.55
I2543 | SERVENTE | H | 2.5 | 20.26 | 50.65
|  |  |  | Total: | 194.5
MATERIAIS
I0363 | CABO LOGICO/VIDEO COAXIAL 75 (OHMS) | M | 4 | 1.81 | 7.24
I0419 | CAIXA ESTAMPADA 3"X3", 4''X2'', 4"X4" - CHAPA 18 | UN | 1 | 1.93 | 1.93
I0428 | CAIXA PASSAG. CHAPA C/TAMPA PARAF. 100X100X80MM | UN | 0.33 | 11.2 | 3.696
I0957 | CURVA DE PVC RIGIDO PARA ELETRODUTO DE 3/4'' | UN | 1 | 2.73 | 2.73
I1075 | ELETRODUTO DE PVC RIGIDO 3/4'' | M | 3 | 4.57 | 13.71
I1409 | LUVA DE PVC RIGIDO PARA ELETRODUTO 3/4'' | UN | 2 | 1.18 | 2.36
|  |  |  | Total: | 31.666
|  |  | Total Simples: |  | 226.166
|  |  | Encargos Sociais: |  | INCLUSO
|  |  | Valor BDI: |  | 0
|  |  | Valor Geral: |  | 226.166
C1940 - PLUG FERRO FUNDIDO D=100mm (4") - UN
MAO DE OBRA |  | Unidade | Coeficiente | Preço | Total
I0043 | AJUDANTE DE ENCANADOR | H | 0.39 | 21.1 | 8.229
I2320 | ENCANADOR | H | 0.39 | 26.18 | 10.2102
|  |  |  | Total: | 18.4392
MATERIAIS
I0069 | ANEL DE BORRACHA P/ TUBOS E CONEXÕES F.F. 100M | UN | 1 | 22.07 | 22.07
I1350 | LUBRIFICANTE PARA TUBO DE FERRO FUNDIDO | KG | 0.013 | 39.32 | 0.51116
I1676 | PLUG FERRO FUNDIDO 100MM (4') | UN | 1 | 121.12 | 121.12
|  |  |  | Total: | 143.7012
|  |  | Total Simples: |  | 162.1404
|  |  | Encargos Sociais: |  | INCLUSO
|  |  | Valor BDI: |  | 0
|  |  | Valor Geral: |  | 162.1404
C1941 - PLUG FERRO FUNDIDO D=150mm (6") - UN
MAO DE OBRA |  | Unidade | Coeficiente | Preço | Total
I0043 | AJUDANTE DE ENCANADOR | H | 0.5 | 21.1 | 10.55
I2320 | ENCANADOR | H | 0.5 | 26.18 | 13.09
|  |  |  | Total: | 23.64
MATERIAIS
I0070 | ANEL DE BORRACHA P/ TUBOS E CONEXÕES F.F. 150MM | UN | 1 | 28.69 | 28.69
I1350 | LUBRIFICANTE PARA TUBO DE FERRO FUNDIDO | KG | 0.0164 | 39.32 | 0.64485
I1677 | PLUG FERRO FUNDIDO 150MM (6') | UN | 1 | 130.78 | 130.78
|  |  |  | Total: | 160.1148
|  |  | Total Simples: |  | 183.7548
|  |  | Encargos Sociais: |  | INCLUSO
|  |  | Valor BDI: |  | 0
|  |  | Valor Geral: |  | 183.7548
C1942 - PLUG TRIPOLAR (3P+T) - 32A/380V - UN
MAO DE OBRA |  | Unidade | Coeficiente | Preço | Total
I0042 | AJUDANTE DE ELETRICISTA | H | 0.3 | 21.1 | 6.33
I2312 | ELETRICISTA | H | 0.3 | 26.85 | 8.055
|  |  |  | Total: | 14.385
MATERIAIS
I1683 | PLUG TRIPOLAR ( 3P+T ) - 32A / 380V | UN | 1 | 47.59 | 47.59
|  |  |  | Total: | 47.59
|  |  | Total Simples: |  | 61.97
|  |  | Encargos Sociais: |  | INCLUSO
|  |  | Valor BDI: |  | 0
|  |  | Valor Geral: |  | 61.97
C1943 - POLIMENTO EM PISO INDUSTRIAL - M2
EQUIPAMENTOS (CHORARIO) |  | Unidade | Coeficiente | Preço | Total
I0748 | MÁQUINA DE POLIR (CHP) | H | 0.6 | 1.3992 | 0.83951
|  |  |  | Total: | 0.8395
MAO DE OBRA
I0044 | AJUDANTE DE GRANITEIRO/MARMORISTA | H | 0.75 | 21.1 | 15.825
I1227 | GRANITEIRO/MAMORISTA | H | 1.15 | 26.86 | 30.889
|  |  |  | Total: | 46.714
MATERIAIS
I0508 | CERA | KG | 0.3 | 20 | 6
I0799 | CIMENTO BRANCO | KG | 0.6 | 4.18 | 2.508
I0805 | CIMENTO PORTLAND | KG | 0.8 | 0.71 | 0.568
I0967 | DISCO DE DESBASTE DE 7' | UN | 0.15 | 23.78 | 3.567
I1101 | ESMERIL N.36 | UN | 0.1 | 45.11 | 4.511
I1102 | ESMERIL N.60 | UN | 0.05 | 45.9 | 2.295
|  |  |  | Total: | 19.449
|  |  | Total Simples: |  | 67.0025
|  |  | Encargos Sociais: |  | INCLUSO
|  |  | Valor BDI: |  | 0
|  |  | Valor Geral: |  | 67.0025
C1944 - POLIMENTO EM PISOS DE MÁRMORE - M2
EQUIPAMENTOS (CHORARIO) |  | Unidade | Coeficiente | Preço | Total
I0748 | MÁQUINA DE POLIR (CHP) | H | 0.6 | 1.3992 | 0.83951
|  |  |  | Total: | 0.8395
MAO DE OBRA
I0044 | AJUDANTE DE GRANITEIRO/MARMORISTA | H | 0.75 | 21.1 | 15.825
I1227 | GRANITEIRO/MAMORISTA | H | 1.3 | 26.86 | 34.918
|  |  |  | Total: | 50.743
MATERIAIS
I0508 | CERA | KG | 0.3 | 20 | 6
I0799 | CIMENTO BRANCO | KG | 0.5 | 4.18 | 2.09
I0967 | DISCO DE DESBASTE DE 7' | UN | 0.25 | 23.78 | 5.945
|  |  |  | Total: | 14.035
|  |  | Total Simples: |  | 65.6175
|  |  | Encargos Sociais: |  | INCLUSO
|  |  | Valor BDI: |  | 0
|  |  | Valor Geral: |  | 65.6175
C1946 - PONTE DE CRUZAMENTO EM CAIXA DE DERIVAÇÃO - UN
MAO DE OBRA |  | Unidade | Coeficiente | Preço | Total
I0042 | AJUDANTE DE ELETRICISTA | H | 0.03 | 21.1 | 0.633
I2312 | ELETRICISTA | H | 0.03 | 26.85 | 0.8055
|  |  |  | Total: | 1.4385
MATERIAIS
I0469 | CANTONEIRA DE SEPARAÇÃO | UN | 2 | 4.48 | 8.96
I1692 | PONTE DE CRUZAMENTO EM CAIXAS DERIVAÇÃO/LIGACÃO | UN | 1 | 11.51 | 11.51
|  |  |  | Total: | 20.47
|  |  | Total Simples: |  | 21.9085
|  |  | Encargos Sociais: |  | INCLUSO
|  |  | Valor BDI: |  | 0
|  |  | Valor Geral: |  | 21.9085
C1947 - PONTO ELÉTRICO, MATERIAL E EXECUÇÃO - PT
MAO DE OBRA |  | Unidade | Coeficiente | Preço | Total
I0042 | AJUDANTE DE ELETRICISTA | H | 3 | 21.1 | 63.3
I2312 | ELETRICISTA | H | 3 | 26.85 | 80.55
I2543 | SERVENTE | H | 2.5 | 20.26 | 50.65
|  |  |  | Total: | 194.5
MATERIAIS
I0356 | CABO ISOLADO PVC 750V 2,5 MM2 | M | 12 | 2.11 | 25.32
I0419 | CAIXA ESTAMPADA 3"X3", 4''X2'', 4"X4" - CHAPA 18 | UN | 1 | 1.93 | 1.93
I0428 | CAIXA PASSAG. CHAPA C/TAMPA PARAF. 100X100X80MM | UN | 1 | 11.2 | 11.2
I0957 | CURVA DE PVC RIGIDO PARA ELETRODUTO DE 3/4'' | UN | 1 | 2.73 | 2.73
I0981 | DISJUNTOR MONOPOLAR 16A | UN | 0.1 | 11.09 | 1.109
I1075 | ELETRODUTO DE PVC RIGIDO 3/4'' | M | 3 | 4.57 | 13.71
I1105 | ESPELHO 4''X2'' OU 3"X3" | UN | 1 | 2.9 | 2.9
I1181 | FITA ISOLANTE | M | 3 | 0.75 | 2.25
I1262 | INTERRUPTOR 2 TECLAS PARALELO 1 TOMADA 2POLOS | UN | 1 | 24.74 | 24.74
I1409 | LUVA DE PVC RIGIDO PARA ELETRODUTO 3/4'' | UN | 2 | 1.18 | 2.36
|  |  |  | Total: | 88.249
|  |  | Total Simples: |  | 282.749
|  |  | Encargos Sociais: |  | INCLUSO
|  |  | Valor BDI: |  | 0
|  |  | Valor Geral: |  | 282.749
C1948 - PONTO HIDRÁULICO, MATERIAL E EXECUÇÃO - PT
MAO DE OBRA |  | Unidade | Coeficiente | Preço | Total
I0043 | AJUDANTE DE ENCANADOR | H | 3 | 21.1 | 63.3
I2320 | ENCANADOR | H | 3 | 26.18 | 78.54
I2543 | SERVENTE | H | 2.5 | 20.26 | 50.65
|  |  |  | Total: | 192.49
MATERIAIS
I0108 | AREIA GROSSA | M3 | 0.0035 | 119.58 | 0.41853
I0441 | CAL HIDRATADA | KG | 2.5 | 0.96 | 2.4
I0805 | CIMENTO PORTLAND | KG | 2.5 | 0.71 | 1.775
I0884 | COTOVELO PVC SOLDAVEL DE 25MM | UN | 2 | 0.79 | 1.58
I0885 | COTOVELO PVC SOLDAVEL DE 32MM | UN | 4 | 2.65 | 10.6
I1293 | JOELHO PVC ROSCAVEL DE 1" | UN | 1 | 5.94 | 5.94
I1412 | LUVA PVC SOLDAVEL DE 32MM | UN | 2 | 2.18 | 4.36
I1426 | LUVA REDUÇÃO PVC SOLDAVEL DE 32X25MM | UN | 1 | 3.39 | 3.39
I1973 | TE PVC SOLDAVEL 32MM | UN | 1 | 4.12 | 4.12
I2200 | TUBO PVC SOLDÁVEL DE 25MM (3/4') | M | 1.2 | 4.33 | 5.196
I2201 | TUBO PVC SOLDÁVEL DE 32MM (1') | M | 5 | 8.56 | 42.8
|  |  |  | Total: | 82.5795
|  |  | Total Simples: |  | 275.0695
|  |  | Encargos Sociais: |  | INCLUSO
|  |  | Valor BDI: |  | 0
|  |  | Valor Geral: |  | 275.0695
C1939 - PLUG FERRO FUNDIDO D= 75mm (3") - UN
MAO DE OBRA |  | Unidade | Coeficiente | Preço | Total
I0043 | AJUDANTE DE ENCANADOR | H | 0.29 | 21.1 | 6.119
I2320 | ENCANADOR | H | 0.29 | 26.18 | 7.5922
|  |  |  | Total: | 13.7112
MATERIAIS
I0072 | ANEL DE BORRACHA P/ TUBOS E CONEXÕES F.F. 75MM | UN | 1 | 19.2 | 19.2
I1350 | LUBRIFICANTE PARA TUBO DE FERRO FUNDIDO | KG | 0.0114 | 39.32 | 0.44825
I1679 | PLUG FERRO FUNDIDO 75MM (3') | UN | 1 | 65.17 | 65.17
|  |  |  | Total: | 84.8182
|  |  | Total Simples: |  | 98.5294
|  |  | Encargos Sociais: |  | INCLUSO
|  |  | Valor BDI: |  | 0
|  |  | Valor Geral: |  | 98.5294
C1938 - PLUG FERRO FUNDIDO D= 50mm (2") - UN
MAO DE OBRA |  | Unidade | Coeficiente | Preço | Total
I0043 | AJUDANTE DE ENCANADOR | H | 0.21 | 21.1 | 4.431
I2320 | ENCANADOR | H | 0.21 | 26.18 | 5.4978
|  |  |  | Total: | 9.9288
MATERIAIS
I0071 | ANEL DE BORRACHA P/ TUBOS E CONEXÕES F.F. 50MM | UN | 1 | 18.7 | 18.7
I1350 | LUBRIFICANTE PARA TUBO DE FERRO FUNDIDO | KG | 0.0098 | 39.32 | 0.38534
I1678 | PLUG FERRO FUNDIDO 50MM (2') | UN | 1 | 46.54 | 46.54
|  |  |  | Total: | 65.6253
|  |  | Total Simples: |  | 75.5541
|  |  | Encargos Sociais: |  | INCLUSO
|  |  | Valor BDI: |  | 0
|  |  | Valor Geral: |  | 75.5541
C1933 - PLACA DE BORRACHA (50X50)cm ESP.=13mm, E NATA DE COLA PVA - M2
MAO DE OBRA |  | Unidade | Coeficiente | Preço | Total
I2391 | PEDREIRO | H | 0.5 | 26.86 | 13.43
I2543 | SERVENTE | H | 0.63 | 20.26 | 12.7638
|  |  |  | Total: | 26.1938
MATERIAIS
I0109 | AREIA MEDIA | M3 | 0.0021 | 83.58 | 0.17552
I0805 | CIMENTO PORTLAND | KG | 6.26 | 0.71 | 4.4446
I0814 | COLA ESPECIAL 'PVA' | KG | 0.1 | 17.94 | 1.794
I1657 | PISO DE BORRACHA 50X50CM ESPESSURA 13MM | M2 | 1.05 | 263.03 | 276.1815
|  |  |  | Total: | 282.5956
|  |  | Total Simples: |  | 308.7894
|  |  | Encargos Sociais: |  | INCLUSO
|  |  | Valor BDI: |  | 0
|  |  | Valor Geral: |  | 308.7894
C1936 - PLACAS DE MÁRMORE PADRONIZADO C/CIMENTO COLANTE - M2
MAO DE OBRA |  | Unidade | Coeficiente | Preço | Total
I1227 | GRANITEIRO/MAMORISTA | H | 0.4 | 26.86 | 10.744
I2543 | SERVENTE | H | 0.42 | 20.26 | 8.5092
|  |  |  | Total: | 19.2532
MATERIAIS
I0799 | CIMENTO BRANCO | KG | 0.25 | 4.18 | 1.045
I0800 | CIMENTO COLANTE | KG | 4.5 | 1.12 | 5.04
I1670 | PLACA DE MÁRMORE PADRONIZADA 15X30CM | M2 | 1.05 | 246.15 | 258.4575
|  |  |  | Total: | 264.5425
|  |  | Total Simples: |  | 283.7957
|  |  | Encargos Sociais: |  | INCLUSO
|  |  | Valor BDI: |  | 0
|  |  | Valor Geral: |  | 283.7957
C1937 - PLACAS PADRÃO DE OBRA - M2
MAO DE OBRA |  | Unidade | Coeficiente | Preço | Total
I2543 | SERVENTE | H | 2 | 20.26 | 40.52
|  |  |  | Total: | 40.52
MATERIAIS
I0537 | CHAPA DE AÇO GALVANIZADA ESP. 0.3MM | M2 | 1.02 | 39.03 | 39.8106
I1100 | ESMALTE SINTETICO | L | 1 | 31.88 | 31.88
I1691 | PONTALETE / BARROTE DE 3"x3" | M | 4.5 | 16.09 | 72.405
I1725 | PREGO 15X15 (1.1/4" x 13) (APROXIMADAMENTE 672UN/KG) | KG | 0.15 | 15.99 | 2.3985
|  |  |  | Total: | 146.4941
|  |  | Total Simples: |  | 187.0141
|  |  | Encargos Sociais: |  | INCLUSO
|  |  | Valor BDI: |  | 0
|  |  | Valor Geral: |  | 187.0141
C1934 - PLACA DE BORRACHA (50x50)cm ESP.= 7,5mm, ARGAMASSA DE CIMENTO E AREIA PENEIRADA 1:2, E NATA DE COLA PVA - M2
MAO DE OBRA |  | Unidade | Coeficiente | Preço | Total
I2391 | PEDREIRO | H | 0.5 | 26.86 | 13.43
I2543 | SERVENTE | H | 0.61 | 20.26 | 12.3586
|  |  |  | Total: | 25.7886
MATERIAIS
I0109 | AREIA MEDIA | M3 | 0.0016 | 83.58 | 0.13373
I0805 | CIMENTO PORTLAND | KG | 5.93 | 0.71 | 4.2103
I0814 | COLA ESPECIAL 'PVA' | KG | 0.1 | 17.94 | 1.794
I1656 | PISO DE BORRACHA 50x50cm ESPESSURA 7,5mm | M2 | 1.05 | 208.17 | 218.5785
|  |  |  | Total: | 224.7165
|  |  | Total Simples: |  | 250.5051
|  |  | Encargos Sociais: |  | INCLUSO
|  |  | Valor BDI: |  | 0
|  |  | Valor Geral: |  | 250.5051
C1935 - PISO DE CONCRETO FCK=20MPa ESP.= 20cm, P/ESTACIONAMENTO DE ÔNIBUS - M2
EQUIPAMENTOS (CHORARIO) |  | Unidade | Coeficiente | Preço | Total
I0682 | BETONEIRA ELÉTRICA 580L (CHP) | H | 0.143 | 27.597 | 3.9464
|  |  |  | Total: | 3.9464
MAO DE OBRA
I2391 | PEDREIRO | H | 0.93 | 26.86 | 24.9798
I2543 | SERVENTE | H | 2 | 20.26 | 40.52
|  |  |  | Total: | 65.4998
MATERIAIS
I0109 | AREIA MEDIA | M3 | 0.1781 | 83.58 | 14.8856
I0146 | ASFALTO MODIFICADO | KG | 0.43 | 4.69 | 2.0167
I0280 | BRITA | M3 | 0.1672 | 100.5 | 16.8036
I0805 | CIMENTO PORTLAND | KG | 64 | 0.71 | 45.44
I1728 | PREGO 18X27 (2.1/2" X 10) (APROXIMADAMENTE 198UN/KG) | KG | 0.01 | 14.2 | 0.142
I1825 | RIPA DE PEROBA (MADEIRA DE 1A QUALIDADE) DE 1X7CM | M | 0.45 | 2.83 | 1.2735
I1846 | SARRAFO DE 1"X4" | M | 0.092 | 6.05 | 0.5566
|  |  |  | Total: | 81.118
|  |  | Total Simples: |  | 150.5642
|  |  | Encargos Sociais: |  | INCLUSO
|  |  | Valor BDI: |  | 0
|  |  | Valor Geral: |  | 150.5642
C1928 - PLACA P/CAIXA ESTAMPADA 4"X2" OU 3"X3" - UN
MAO DE OBRA |  | Unidade | Coeficiente | Preço | Total
I0042 | AJUDANTE DE ELETRICISTA | H | 0.05 | 21.1 | 1.055
I2312 | ELETRICISTA | H | 0.05 | 26.85 | 1.3425
|  |  |  | Total: | 2.3975
MATERIAIS
I1105 | ESPELHO 4''X2'' OU 3"X3" | UN | 1 | 2.9 | 2.9
|  |  |  | Total: | 2.9
|  |  | Total Simples: |  | 5.2975
|  |  | Encargos Sociais: |  | INCLUSO
|  |  | Valor BDI: |  | 0
|  |  | Valor Geral: |  | 5.2975
C1927 - PISO RÚSTICO DE CONCRETO RIPADO (1.50X1.50)m ESP.= 7cm - M2
EQUIPAMENTOS (CHORARIO) |  | Unidade | Coeficiente | Preço | Total
I0682 | BETONEIRA ELÉTRICA 580L (CHP) | H | 0.05 | 27.597 | 1.3798
|  |  |  | Total: | 1.3798
MAO DE OBRA
I2391 | PEDREIRO | H | 1 | 26.86 | 26.86
I2543 | SERVENTE | H | 1.7 | 20.26 | 34.442
|  |  |  | Total: | 61.302
MATERIAIS
I0109 | AREIA MEDIA | M3 | 0.0646 | 83.58 | 5.3993
I0280 | BRITA | M3 | 0.0585 | 100.5 | 5.8792
I0805 | CIMENTO PORTLAND | KG | 20 | 0.71 | 14.2
I1825 | RIPA DE PEROBA (MADEIRA DE 1A QUALIDADE) DE 1X7CM | M | 1.46 | 2.83 | 4.1318
|  |  |  | Total: | 29.6104
|  |  | Total Simples: |  | 92.2922
|  |  | Encargos Sociais: |  | INCLUSO
|  |  | Valor BDI: |  | 0
|  |  | Valor Geral: |  | 92.2922
C1929 - PLACA P/CAIXA ESTAMPADA 4"X4" - UN
MAO DE OBRA |  | Unidade | Coeficiente | Preço | Total
I0042 | AJUDANTE DE ELETRICISTA | H | 0.06 | 21.1 | 1.266
I2312 | ELETRICISTA | H | 0.06 | 26.85 | 1.611
|  |  |  | Total: | 2.877
MATERIAIS
I1106 | ESPELHO 4''X4'' | UN | 1 | 6.14 | 6.14
|  |  |  | Total: | 6.14
|  |  | Total Simples: |  | 9.017
|  |  | Encargos Sociais: |  | INCLUSO
|  |  | Valor BDI: |  | 0
|  |  | Valor Geral: |  | 9.017
C1923 - PISO PRÉ-MOLDADO ARTICULADO E INTERTRAVADO DE 16 FACES - e = 4,5 cm P/ PASSEIO - M2
MAO DE OBRA |  | Unidade | Coeficiente | Preço | Total
I0445 | CALCETEIRO | H | 0.5 | 26.86 | 13.43
I2543 | SERVENTE | H | 0.75 | 20.26 | 15.195
|  |  |  | Total: | 28.625
MATERIAIS
I0108 | AREIA GROSSA | M3 | 0.1 | 119.58 | 11.958
I0805 | CIMENTO PORTLAND | KG | 3 | 0.71 | 2.13
I1662 | PISO PRÉ-MOLDADO ARTICULADO E INTERTRAVADO DE 16 FACES - e = 4,5 cm P/ PASSEIO | M2 | 1.05 | 30 | 31.5
|  |  |  | Total: | 45.588
|  |  | Total Simples: |  | 74.213
|  |  | Encargos Sociais: |  | INCLUSO
|  |  | Valor BDI: |  | 0
|  |  | Valor Geral: |  | 74.213
C1924 - PISO RÚSTICO DE CONCRETO RIPADO (0.50X0.50)m JUNTAS= 5cm ESP.= 8cm - M2
EQUIPAMENTOS (CHORARIO) |  | Unidade | Coeficiente | Preço | Total
I0682 | BETONEIRA ELÉTRICA 580L (CHP) | H | 0.055 | 27.597 | 1.5178
|  |  |  | Total: | 1.5178
MAO DE OBRA
I2391 | PEDREIRO | H | 1.5 | 26.86 | 40.29
I2543 | SERVENTE | H | 2.72 | 20.26 | 55.1072
|  |  |  | Total: | 95.3972
MATERIAIS
I0109 | AREIA MEDIA | M3 | 0.0721 | 83.58 | 6.0261
I0280 | BRITA | M3 | 0.0653 | 100.5 | 6.5626
I0805 | CIMENTO PORTLAND | KG | 22 | 0.71 | 15.62
I1826 | RIPA DE PEROBA (MADEIRA DE 1A QUALIDADE) DE 2X8CM | M | 0.8 | 4.53 | 3.624
|  |  |  | Total: | 31.8327
|  |  | Total Simples: |  | 128.7478
|  |  | Encargos Sociais: |  | INCLUSO
|  |  | Valor BDI: |  | 0
|  |  | Valor Geral: |  | 128.7478
C1925 - PISO RÚSTICO DE CONCRETO RIPADO (1.00X1.00)m JUNTAS= 10cm ESP.= 8cm - M2
EQUIPAMENTOS (CHORARIO) |  | Unidade | Coeficiente | Preço | Total
I0682 | BETONEIRA ELÉTRICA 580L (CHP) | H | 0.055 | 27.597 | 1.5178
|  |  |  | Total: | 1.5178
MAO DE OBRA
I2391 | PEDREIRO | H | 1.2 | 26.86 | 32.232
I2543 | SERVENTE | H | 2.42 | 20.26 | 49.0292
|  |  |  | Total: | 81.2612
MATERIAIS
I0109 | AREIA MEDIA | M3 | 0.0721 | 83.58 | 6.0261
I0280 | BRITA | M3 | 0.0653 | 100.5 | 6.5626
I0805 | CIMENTO PORTLAND | KG | 22 | 0.71 | 15.62
I1826 | RIPA DE PEROBA (MADEIRA DE 1A QUALIDADE) DE 2X8CM | M | 0.4 | 4.53 | 1.812
|  |  |  | Total: | 30.0207
|  |  | Total Simples: |  | 112.7998
|  |  | Encargos Sociais: |  | INCLUSO
|  |  | Valor BDI: |  | 0
|  |  | Valor Geral: |  | 112.7998
C1926 - PISO RÚSTICO DE CONCRETO RIPADO (1.20X1.20)m ESP.= 7cm - M2
EQUIPAMENTOS (CHORARIO) |  | Unidade | Coeficiente | Preço | Total
I0682 | BETONEIRA ELÉTRICA 580L (CHP) | H | 0.05 | 27.597 | 1.3798
|  |  |  | Total: | 1.3798
MAO DE OBRA
I2391 | PEDREIRO | H | 1 | 26.86 | 26.86
I2543 | SERVENTE | H | 1.7 | 20.26 | 34.442
|  |  |  | Total: | 61.302
MATERIAIS
I0109 | AREIA MEDIA | M3 | 0.0646 | 83.58 | 5.3993
I0280 | BRITA | M3 | 0.0585 | 100.5 | 5.8792
I0805 | CIMENTO PORTLAND | KG | 20 | 0.71 | 14.2
I1825 | RIPA DE PEROBA (MADEIRA DE 1A QUALIDADE) DE 1X7CM | M | 1.82 | 2.83 | 5.1506
|  |  |  | Total: | 30.6292
|  |  | Total Simples: |  | 93.311
|  |  | Encargos Sociais: |  | INCLUSO
|  |  | Valor BDI: |  | 0
|  |  | Valor Geral: |  | 93.311
C1920 - PISO INDUSTRIAL NATURAL ESP.= 12mm, INCLUS. POLIMENTO (INTERNO) - M2
EQUIPAMENTOS (CHORARIO) |  | Unidade | Coeficiente | Preço | Total
I0733 | DESEMPENADEIRA ELÉTRICA (CHP) | H | 0.2 | 1.9684 | 0.39368
I0748 | MÁQUINA DE POLIR (CHP) | H | 0.8 | 1.3992 | 1.1193
|  |  |  | Total: | 1.513
MAO DE OBRA
I1227 | GRANITEIRO/MAMORISTA | H | 1.5 | 26.86 | 40.29
I2391 | PEDREIRO | H | 1.2 | 26.86 | 32.232
I2543 | SERVENTE | H | 1.2 | 20.26 | 24.312
|  |  |  | Total: | 96.834
MATERIAIS
I0034 | AGREGADO DE ALTA RESISTÊNCIA PARA PISOS | KG | 21 | 0.48 | 10.08
I0108 | AREIA GROSSA | M3 | 0.03 | 119.58 | 3.5874
I0508 | CERA | KG | 0.15 | 20 | 3
I0805 | CIMENTO PORTLAND | KG | 26.58 | 0.71 | 18.8718
I0967 | DISCO DE DESBASTE DE 7' | UN | 0.03 | 23.78 | 0.7134
I1101 | ESMERIL N.36 | UN | 0.1 | 45.11 | 4.511
I1102 | ESMERIL N.60 | UN | 0.05 | 45.9 | 2.295
I1316 | JUNTA PLASTICA 'I' 27MM PARA PISOS | M | 2.5 | 1.64 | 4.1
|  |  |  | Total: | 47.1586
|  |  | Total Simples: |  | 145.5056
|  |  | Encargos Sociais: |  | INCLUSO
|  |  | Valor BDI: |  | 0
|  |  | Valor Geral: |  | 145.5056
C1921 - PISO DE BORRACHA (LENÇOL) ANTIDERRAPANTE TIPO GRÃO DE ARROZ, ESP.= 3mm - M2
MAO DE OBRA |  | Unidade | Coeficiente | Preço | Total
I2391 | PEDREIRO | H | 0.5 | 26.86 | 13.43
I2543 | SERVENTE | H | 0.61 | 20.26 | 12.3586
|  |  |  | Total: | 25.7886
MATERIAIS
I0109 | AREIA MEDIA | M3 | 0.0016 | 83.58 | 0.13373
I0805 | CIMENTO PORTLAND | KG | 5.93 | 0.71 | 4.2103
I0814 | COLA ESPECIAL 'PVA' | KG | 0.1 | 17.94 | 1.794
I1660 | PISO DE BORRACHA (LENCOL) ANTIDERRAPANTE TIPO GRAO DE ARROZ | M2 | 1 | 115.97 | 115.97
|  |  |  | Total: | 122.108
|  |  | Total Simples: |  | 147.8966
|  |  | Encargos Sociais: |  | INCLUSO
|  |  | Valor BDI: |  | 0
|  |  | Valor Geral: |  | 147.8966
C1922 - PISO MONOLÍTICO C/ARGAMASSA A BASE DE EPOXI - M2
MAO DE OBRA |  | Unidade | Coeficiente | Preço | Total
I0037 | AJUDANTE | H | 0.5 | 21.1 | 10.55
I0092 | APLICADOR REVESTIMENTO | H | 0.9 | 26.86 | 24.174
|  |  |  | Total: | 34.724
MATERIAIS
I0034 | AGREGADO DE ALTA RESISTÊNCIA PARA PISOS | KG | 10 | 0.48 | 4.8
I1819 | RESINA DE EPÓXI | KG | 2 | 39.1 | 78.2
|  |  |  | Total: | 83
|  |  | Total Simples: |  | 117.724
|  |  | Encargos Sociais: |  | INCLUSO
|  |  | Valor BDI: |  | 0
|  |  | Valor Geral: |  | 117.724
C1919 - PISO INDUSTRIAL NATURAL ESP.= 12mm, INCLUS. POLIMENTO (EXTERNO) - M2
EQUIPAMENTOS (CHORARIO) |  | Unidade | Coeficiente | Preço | Total
I0748 | MÁQUINA DE POLIR (CHP) | H | 0.8 | 1.3992 | 1.1193
|  |  |  | Total: | 1.1193
MAO DE OBRA
I1227 | GRANITEIRO/MAMORISTA | H | 0.5 | 26.86 | 13.43
I2391 | PEDREIRO | H | 1.2 | 26.86 | 32.232
I2543 | SERVENTE | H | 1.2 | 20.26 | 24.312
|  |  |  | Total: | 69.974
MATERIAIS
I0034 | AGREGADO DE ALTA RESISTÊNCIA PARA PISOS | KG | 21 | 0.48 | 10.08
I0108 | AREIA GROSSA | M3 | 0.03 | 119.58 | 3.5874
I0508 | CERA | KG | 0.1 | 20 | 2
I0805 | CIMENTO PORTLAND | KG | 26.58 | 0.71 | 18.8718
I1101 | ESMERIL N.36 | UN | 0.1 | 45.11 | 4.511
I1102 | ESMERIL N.60 | UN | 0.05 | 45.9 | 2.295
I1316 | JUNTA PLASTICA 'I' 27MM PARA PISOS | M | 2.5 | 1.64 | 4.1
|  |  |  | Total: | 45.4452
|  |  | Total Simples: |  | 116.5385
|  |  | Encargos Sociais: |  | INCLUSO
|  |  | Valor BDI: |  | 0
|  |  | Valor Geral: |  | 116.5385
C1917 - PISO DE CONCRETO FCK=15MPa ESP.= 12cm, ARMADO C/TELA DE AÇO - M2
EQUIPAMENTOS (CHORARIO) |  | Unidade | Coeficiente | Preço | Total
I0682 | BETONEIRA ELÉTRICA 580L (CHP) | H | 0.086 | 27.597 | 2.3733
|  |  |  | Total: | 2.3733
MAO DE OBRA
I0121 | ARMADOR/FERREIRO | H | 0.02 | 26.86 | 0.5372
I2391 | PEDREIRO | H | 0.25 | 26.86 | 6.715
I2543 | SERVENTE | H | 1.95 | 20.26 | 39.507
|  |  |  | Total: | 46.7592
MATERIAIS
I0109 | AREIA MEDIA | M3 | 0.0747 | 83.58 | 6.2434
I0280 | BRITA | M3 | 0.1603 | 100.5 | 16.1102
I0805 | CIMENTO PORTLAND | KG | 34 | 0.71 | 24.14
I1917 | TABUA DE 1" - L = 12cm | M | 0.8 | 7.35 | 5.88
I2040 | TELA SOLDADA EM ACO CA-60 B FIO= 5,0MM MALHA 10 X 10 CM (3,11KG/M2) | M2 | 1 | 23.87 | 23.87
|  |  |  | Total: | 76.2435
|  |  | Total Simples: |  | 125.3761
|  |  | Encargos Sociais: |  | INCLUSO
|  |  | Valor BDI: |  | 0
|  |  | Valor Geral: |  | 125.3761
C1916 - PISO CIMENTADO C/ ARGAMASSA DE CIMENTO E AREIA S/ PENEIRAR, TRAÇO 1:4, ESP.= 1,5cm C/ IMPERMEABILIZANTE - M2
MAO DE OBRA |  | Unidade | Coeficiente | Preço | Total
I2391 | PEDREIRO | H | 1 | 26.86 | 26.86
I2543 | SERVENTE | H | 1.15 | 20.26 | 23.299
|  |  |  | Total: | 50.159
MATERIAIS
I0109 | AREIA MEDIA | M3 | 0.0182 | 83.58 | 1.5212
I0805 | CIMENTO PORTLAND | KG | 5.48 | 0.71 | 3.8908
I1249 | IMPERMEABILIZANTE | KG | 0.3 | 7 | 2.1
|  |  |  | Total: | 7.512
|  |  | Total Simples: |  | 57.671
|  |  | Encargos Sociais: |  | INCLUSO
|  |  | Valor BDI: |  | 0
|  |  | Valor Geral: |  | 57.671
C1914 - PISO C/FORRAÇÃO TÊXTIL ( CARPETE E = 4mm ) - M2
MAO DE OBRA |  | Unidade | Coeficiente | Preço | Total
I0092 | APLICADOR REVESTIMENTO | H | 0.1 | 26.86 | 2.686
I2543 | SERVENTE | H | 0.1 | 20.26 | 2.026
|  |  |  | Total: | 4.712
MATERIAIS
I0497 | CARPETE. ESPESSURA 4MM | M2 | 1.1 | 39.38 | 43.318
I0815 | COLA ESPECIAL DE NEOPRENE | KG | 0.1 | 25.53 | 2.553
|  |  |  | Total: | 45.871
|  |  | Total Simples: |  | 50.583
|  |  | Encargos Sociais: |  | INCLUSO
|  |  | Valor BDI: |  | 0
|  |  | Valor Geral: |  | 50.583
C1915 - PISO CIMENTADO C/ ARGAMASSA DE CIMENTO E AREIA S/ PENEIRAR, TRAÇO 1:4, ESP.= 1.5cm - M2
MAO DE OBRA |  | Unidade | Coeficiente | Preço | Total
I2391 | PEDREIRO | H | 1 | 26.86 | 26.86
I2543 | SERVENTE | H | 1.15 | 20.26 | 23.299
|  |  |  | Total: | 50.159
MATERIAIS
I0109 | AREIA MEDIA | M3 | 0.0182 | 83.58 | 1.5212
I0805 | CIMENTO PORTLAND | KG | 5.48 | 0.71 | 3.8908
|  |  |  | Total: | 5.412
|  |  | Total Simples: |  | 55.571
|  |  | Encargos Sociais: |  | INCLUSO
|  |  | Valor BDI: |  | 0
|  |  | Valor Geral: |  | 55.571
C1912 - PISO ANTIDERRAPANTE NITOPISO TF-5000, SELADO C/NITOP. FC-140 - M2
MAO DE OBRA |  | Unidade | Coeficiente | Preço | Total
I0037 | AJUDANTE | H | 0.75 | 21.1 | 15.825
I0092 | APLICADOR REVESTIMENTO | H | 0.75 | 26.86 | 20.145
|  |  |  | Total: | 35.97
MATERIAIS
I1653 | PISO ANTIDERR. NITROPISO TF-5000, SELADO C/FC-140 | M2 | 1 | 151.35 | 151.35
|  |  |  | Total: | 151.35
|  |  | Total Simples: |  | 187.32
|  |  | Encargos Sociais: |  | INCLUSO
|  |  | Valor BDI: |  | 0
|  |  | Valor Geral: |  | 187.32
C1910 - PINTURA P/PISO À BASE LATEX ACRÍLICO, TIPO "NOVACOR" - M2
MAO DE OBRA |  | Unidade | Coeficiente | Preço | Total
I2395 | PINTOR | H | 0.5 | 26.86 | 13.43
I2543 | SERVENTE | H | 0.4 | 20.26 | 8.104
|  |  |  | Total: | 21.534
MATERIAIS
I0154 | ÁCIDO MURIÁTICO | L | 0.08 | 6.94 | 0.5552
I2097 | TINTA LATEX ACRÍLICA | L | 0.25 | 22.2 | 5.55
|  |  |  | Total: | 6.1052
|  |  | Total Simples: |  | 27.6392
|  |  | Encargos Sociais: |  | INCLUSO
|  |  | Valor BDI: |  | 0
|  |  | Valor Geral: |  | 27.6392
C1911 - PINTURA PARA ESTRUTURA DE ALUMÍNIO - M2
MAO DE OBRA |  | Unidade | Coeficiente | Preço | Total
I0045 | AJUDANTE DE PINTOR | H | 0.2 | 21.1 | 4.22
I2395 | PINTOR | H | 0.4 | 26.86 | 10.744
|  |  |  | Total: | 14.964
MATERIAIS
I1346 | LIXA PARA FERRO | UN | 0.25 | 2.14 | 0.535
I2087 | TINTA ALUMÍNIO SINTÉTICO | L | 0.15 | 41.31 | 6.1965
I2158 | TRINCHA 2' | UN | 0.08 | 4.04 | 0.3232
|  |  |  | Total: | 7.0547
|  |  | Total Simples: |  | 22.0187
|  |  | Encargos Sociais: |  | INCLUSO
|  |  | Valor BDI: |  | 0
|  |  | Valor Geral: |  | 22.0187
C1900 - PEÇAS PRÉ- MOLDADAS (PM) DE CONCRETO, ESP.= 4cm - M2
EQUIPAMENTOS (CHORARIO) |  | Unidade | Coeficiente | Preço | Total
I0682 | BETONEIRA ELÉTRICA 580L (CHP) | H | 0.04 | 27.597 | 1.1039
|  |  |  | Total: | 1.1039
MAO DE OBRA
I0041 | AJUDANTE DE CARPINTEIRO | H | 1.1 | 21.1 | 23.21
I0121 | ARMADOR/FERREIRO | H | 1.5 | 26.86 | 40.29
I2543 | SERVENTE | H | 0.5 | 20.26 | 10.13
|  |  |  | Total: | 73.63
MATERIAIS
I0103 | ARAME RECOZIDO N.18 BWG | KG | 0.75 | 16.53 | 12.3975
I0108 | AREIA GROSSA | M3 | 0.02 | 119.58 | 2.3916
I0163 | AÇO CA-50 | KG | 38.15 | 7.1 | 270.865
I0280 | BRITA | M3 | 0.04 | 100.5 | 4.02
I0526 | CHAPA COMPENSADO PLASTIFICADO 12MM (1.22 X 2.44M) | M2 | 1.2 | 69.64 | 83.568
I0805 | CIMENTO PORTLAND | KG | 14.4 | 0.71 | 10.224
I1728 | PREGO 18X27 (2.1/2" X 10) (APROXIMADAMENTE 198UN/KG) | KG | 0.1 | 14.2 | 1.42
|  |  |  | Total: | 384.8861
|  |  | Total Simples: |  | 459.62
|  |  | Encargos Sociais: |  | INCLUSO
|  |  | Valor BDI: |  | 0
|  |  | Valor Geral: |  | 459.62
C1904 - PINGADOR METÁLICO/ALUMÍNIO ( 1 X 1)cm P/ FACHADAS - M
MAO DE OBRA |  | Unidade | Coeficiente | Preço | Total
I2391 | PEDREIRO | H | 0.6 | 26.86 | 16.116
I2543 | SERVENTE | H | 0.4 | 20.26 | 8.104
|  |  |  | Total: | 24.22
MATERIAIS
I0805 | CIMENTO PORTLAND | KG | 0.35 | 0.71 | 0.2485
I1614 | PERFIL "U" EM ALUMÍNIO 1/2" (1X1 CM) P/ FACHADAS | M | 1 | 1.78 | 1.78
|  |  |  | Total: | 2.0285
|  |  | Total Simples: |  | 26.2485
|  |  | Encargos Sociais: |  | INCLUSO
|  |  | Valor BDI: |  | 0
|  |  | Valor Geral: |  | 26.2485
C1903 - PIA DE AÇO INOX. (1.50X0.58)m C/ 1 CUBA E ACESSÓRIOS - UN
MAO DE OBRA |  | Unidade | Coeficiente | Preço | Total
I0043 | AJUDANTE DE ENCANADOR | H | 3.5 | 21.1 | 73.85
I2320 | ENCANADOR | H | 3.5 | 26.18 | 91.63
I2391 | PEDREIRO | H | 2.2 | 26.86 | 59.092
I2543 | SERVENTE | H | 2.2 | 20.26 | 44.572
|  |  |  | Total: | 269.144
MATERIAIS
I0108 | AREIA GROSSA | M3 | 0.019 | 119.58 | 2.272
I0169 | AÇO CA-60 | KG | 0.6 | 7.59 | 4.554
I0805 | CIMENTO PORTLAND | KG | 9.83 | 0.71 | 6.9793
I1180 | FITA DE VEDAÇÃO | M | 1.13 | 0.36 | 0.4068
I1605 | PEDRISCO | M3 | 0.026 | 100.5 | 2.613
I1649 | PIA EM INOX C/ 1 CUBA 1.50x0,58 | UN | 1 | 269.09 | 269.09
I1863 | SIFÃO CROMADO 2" | UN | 1 | 209.37 | 209.37
I2131 | TORNEIRA DE PRESSÃO CROMADA LONGA P/PIA 3/4' | UN | 1 | 110.38 | 110.38
I2264 | VÁLVULA AMERICANA P/PIA 3 1/2" | UN | 1 | 56.2 | 56.2
|  |  |  | Total: | 661.8651
|  |  | Total Simples: |  | 931.0091
|  |  | Encargos Sociais: |  | INCLUSO
|  |  | Valor BDI: |  | 0
|  |  | Valor Geral: |  | 931.0091
C1902 - PIA DE AÇO INOX (2.00X0.58)m C/ 2 CUBAS E ACESSÓRIOS - UN
MAO DE OBRA |  | Unidade | Coeficiente | Preço | Total
I0043 | AJUDANTE DE ENCANADOR | H | 4 | 21.1 | 84.4
I2320 | ENCANADOR | H | 4 | 26.18 | 104.72
I2391 | PEDREIRO | H | 2.5 | 26.86 | 67.15
I2543 | SERVENTE | H | 2.5 | 20.26 | 50.65
|  |  |  | Total: | 306.92
MATERIAIS
I0108 | AREIA GROSSA | M3 | 0.03 | 119.58 | 3.5874
I0169 | AÇO CA-60 | KG | 1.14 | 7.59 | 8.6526
I0805 | CIMENTO PORTLAND | KG | 16.38 | 0.71 | 11.6298
I1180 | FITA DE VEDAÇÃO | M | 2.26 | 0.36 | 0.8136
I1605 | PEDRISCO | M3 | 0.04 | 100.5 | 4.02
I1648 | PIA EM INOX C/ 2 CUBAS 2.00x0.58 | UN | 1 | 597.31 | 597.31
I1863 | SIFÃO CROMADO 2" | UN | 2 | 209.37 | 418.74
I2131 | TORNEIRA DE PRESSÃO CROMADA LONGA P/PIA 3/4' | UN | 2 | 110.38 | 220.76
I2265 | VÁLVULA AMERICANA P/ PIA 1 1/2"X 3/4" | UN | 2 | 38 | 76
|  |  |  | Total: | 1341.5134
|  |  | Total Simples: |  | 1648.4334
|  |  | Encargos Sociais: |  | INCLUSO
|  |  | Valor BDI: |  | 0
|  |  | Valor Geral: |  | 1648.4334
C1901 - PEÇAS PRÉ- MOLDADAS (PM) DE CONCRETO, ESP.= 5cm - M2
EQUIPAMENTOS (CHORARIO) |  | Unidade | Coeficiente | Preço | Total
I0682 | BETONEIRA ELÉTRICA 580L (CHP) | H | 0.04 | 27.597 | 1.1039
|  |  |  | Total: | 1.1039
MAO DE OBRA
I0041 | AJUDANTE DE CARPINTEIRO | H | 1.1 | 21.1 | 23.21
I0121 | ARMADOR/FERREIRO | H | 1.5 | 26.86 | 40.29
I2543 | SERVENTE | H | 0.5 | 20.26 | 10.13
|  |  |  | Total: | 73.63
MATERIAIS
I0103 | ARAME RECOZIDO N.18 BWG | KG | 0.75 | 16.53 | 12.3975
I0108 | AREIA GROSSA | M3 | 0.03 | 119.58 | 3.5874
I0163 | AÇO CA-50 | KG | 38.15 | 7.1 | 270.865
I0280 | BRITA | M3 | 0.04 | 100.5 | 4.02
I0526 | CHAPA COMPENSADO PLASTIFICADO 12MM (1.22 X 2.44M) | M2 | 1.25 | 69.64 | 87.05
I0805 | CIMENTO PORTLAND | KG | 18.04 | 0.71 | 12.8084
I1728 | PREGO 18X27 (2.1/2" X 10) (APROXIMADAMENTE 198UN/KG) | KG | 0.1 | 14.2 | 1.42
|  |  |  | Total: | 392.1483
|  |  | Total Simples: |  | 466.8822
|  |  | Encargos Sociais: |  | INCLUSO
|  |  | Valor BDI: |  | 0
|  |  | Valor Geral: |  | 466.8822
C1907 - PINTURA DE PISO INTERNO/EXTERNO. C/TINTA BASE RESINA ACRÍLICA-QUARTZO.2 DEMÃOS - M2
MAO DE OBRA |  | Unidade | Coeficiente | Preço | Total
I2395 | PINTOR | H | 0.5 | 26.86 | 13.43
I2543 | SERVENTE | H | 0.4 | 20.26 | 8.104
|  |  |  | Total: | 21.534
MATERIAIS
I0154 | ÁCIDO MURIÁTICO | L | 0.05 | 6.94 | 0.347
I2085 | TINTA ACRÍLICA C/QUARTZO P/PISO | L | 0.21 | 11.66 | 2.4486
|  |  |  | Total: | 2.7956
|  |  | Total Simples: |  | 24.3296
|  |  | Encargos Sociais: |  | INCLUSO
|  |  | Valor BDI: |  | 0
|  |  | Valor Geral: |  | 24.3296
C1908 - PINTURA EXTERNA DE RUFOS, CALHAS E CONDUTORES C/ESMALTE SINTÉTICO - M
MAO DE OBRA |  | Unidade | Coeficiente | Preço | Total
I0045 | AJUDANTE DE PINTOR | H | 0.3 | 21.1 | 6.33
I2395 | PINTOR | H | 0.3 | 26.86 | 8.058
|  |  |  | Total: | 14.388
MATERIAIS
I0035 | AGUARRÁS MINERAL | L | 0.025 | 20.29 | 0.50725
I1100 | ESMALTE SINTETICO | L | 0.1 | 31.88 | 3.188
I1200 | FUNDO OXIDO DE FERRO | L | 0.1 | 23.94 | 2.394
|  |  |  | Total: | 6.0893
|  |  | Total Simples: |  | 20.4773
|  |  | Encargos Sociais: |  | INCLUSO
|  |  | Valor BDI: |  | 0
|  |  | Valor Geral: |  | 20.4773
C1905 - PINTURA C/ EMASSAMENTO E LIXAMENTO EM PAREDE INTERNA, À BASE EPÓXI - M2
MAO DE OBRA |  | Unidade | Coeficiente | Preço | Total
I0045 | AJUDANTE DE PINTOR | H | 1.9 | 21.1 | 40.09
I2395 | PINTOR | H | 1.9 | 26.86 | 51.034
|  |  |  | Total: | 91.124
MATERIAIS
I1347 | LIXA PARA MADEIRA/MASSA | UN | 1.5 | 0.7 | 1.05
I1510 | MASSA A BASE DE EPOXI | KG | 0.8 | 2.87 | 2.296
I2093 | TINTA EPOXI PARA ACABAMENTO | L | 0.5 | 63.53 | 31.765
I2094 | TINTA EPOXI PARA FUNDO (PRIMER) | L | 0.3 | 53.58 | 16.074
|  |  |  | Total: | 51.185
|  |  | Total Simples: |  | 142.309
|  |  | Encargos Sociais: |  | INCLUSO
|  |  | Valor BDI: |  | 0
|  |  | Valor Geral: |  | 142.309
C1906 - PINTURA C/ EMASSAMENTO P/ QUADRO-VERDE - M2
MAO DE OBRA |  | Unidade | Coeficiente | Preço | Total
I0045 | AJUDANTE DE PINTOR | H | 0.65 | 21.1 | 13.715
I2395 | PINTOR | H | 0.75 | 26.86 | 20.145
|  |  |  | Total: | 33.86
MATERIAIS
I0035 | AGUARRÁS MINERAL | L | 0.05 | 20.29 | 1.0145
I1100 | ESMALTE SINTETICO | L | 0.24 | 31.88 | 7.6512
I1347 | LIXA PARA MADEIRA/MASSA | UN | 0.5 | 0.7 | 0.35
I1488 | LÍQUIDO PREPARADOR DE SUPERFICIES | L | 0.12 | 12.78 | 1.5336
I1512 | MASSA CORRIDA A BASE DE OLEO | KG | 0.58 | 7.25 | 4.205
|  |  |  | Total: | 14.7543
|  |  | Total Simples: |  | 48.6143
|  |  | Encargos Sociais: |  | INCLUSO
|  |  | Valor BDI: |  | 0
|  |  | Valor Geral: |  | 48.6143
C1909 - PINTURA EXTERNA DE RUFOS E INTERNA DE CALHAS C/TINTA BETUMINOSA 1 DEMÃO - M2
MAO DE OBRA |  | Unidade | Coeficiente | Preço | Total
I2395 | PINTOR | H | 0.2 | 26.86 | 5.372
I2543 | SERVENTE | H | 0.2 | 20.26 | 4.052
|  |  |  | Total: | 9.424
MATERIAIS
I2091 | TINTA BETUMINOSA | L | 0.28 | 19.92 | 5.5776
|  |  |  | Total: | 5.5776
|  |  | Total Simples: |  | 15.0016
|  |  | Encargos Sociais: |  | INCLUSO
|  |  | Valor BDI: |  | 0
|  |  | Valor Geral: |  | 15.0016
C3499 - MONTAGEM DE TUBOS, CONEXÕES E PÇS, ELEVATÓRIA C/ VAZÃO DE 20,01 À 40 l/s - UN
EQUIPAMENTOS (CHORARIO) |  | Unidade | Coeficiente | Preço | Total
I0705 | CAMINHÃO COMERC. EQUIP. C/GUINDASTE (CHP) | H | 24 | 172.7113 | 4145.0703
I0737 | ESMERILHADEIRA INDUSTRIAL (CHP) | H | 32 | 0.35544 | 11.3739
I0771 | TALHA MANUAL (CHP) | H | 32 | 0.26656 | 8.5299
|  |  |  | Total: | 4164.9741
MAO DE OBRA
I0037 | AJUDANTE | H | 288 | 21.1 | 6076.8
I1530 | MONTADOR | H | 96 | 26.86 | 2578.56
I2543 | SERVENTE | H | 288 | 20.26 | 5834.88
|  |  |  | Total: | 14490.24
|  |  | Total Simples: |  | 18655.2141
|  |  | Encargos Sociais: |  | INCLUSO
|  |  | Valor BDI: |  | 0
|  |  | Valor Geral: |  | 18655.2141
C3495 - MONTAGEM DE TUBOS, CONEXÕES E PÇS, RESERVATÓRIO ELEVADO CAP DE 300,01 À 600 M3 - UN
EQUIPAMENTOS (CHORARIO) |  | Unidade | Coeficiente | Preço | Total
I0737 | ESMERILHADEIRA INDUSTRIAL (CHP) | H | 56 | 0.35544 | 19.9044
I0771 | TALHA MANUAL (CHP) | H | 56 | 0.26656 | 14.9273
|  |  |  | Total: | 34.8317
MAO DE OBRA
I0037 | AJUDANTE | H | 80 | 21.1 | 1688
I1530 | MONTADOR | H | 80 | 26.86 | 2148.8
I2543 | SERVENTE | H | 240 | 20.26 | 4862.4
|  |  |  | Total: | 8699.2
SERVIÇOS
C0833 | CONCRETO GROUT C/ATÉ 50% DE PEDRISCO EM PESO, LANÇAMENTO E CURA | M3 | 0.05 | 3708.2272 | 185.4114
|  |  |  | Total: | 185.4114
|  |  | Total Simples: |  | 8919.443
|  |  | Encargos Sociais: |  | INCLUSO
|  |  | Valor BDI: |  | 0
|  |  | Valor Geral: |  | 8919.443
C3496 - MONTAGEM DE TUBOS, CONEXÕES E PÇS, ELEVATÓRIA CAP ATÉ 5 l/s - UN
EQUIPAMENTOS (CHORARIO) |  | Unidade | Coeficiente | Preço | Total
I0700 | CAMINHONETE SAVEIRO (CHP) | H | 8 | 81.5126 | 652.1011
I0737 | ESMERILHADEIRA INDUSTRIAL (CHP) | H | 16 | 0.35544 | 5.687
I0771 | TALHA MANUAL (CHP) | H | 16 | 0.26656 | 4.2649
|  |  |  | Total: | 662.053
MAO DE OBRA
I0037 | AJUDANTE | H | 16 | 21.1 | 337.6
I1530 | MONTADOR | H | 16 | 26.86 | 429.76
I2543 | SERVENTE | H | 32 | 20.26 | 648.32
|  |  |  | Total: | 1415.68
|  |  | Total Simples: |  | 2077.733
|  |  | Encargos Sociais: |  | INCLUSO
|  |  | Valor BDI: |  | 0
|  |  | Valor Geral: |  | 2077.733
C3497 - MONTAGEM DE TUBOS, CONEXÕES E PÇS, ELEVATÓRIA C/ VAZÃO DE 5,01 À 10 l/s - UN
EQUIPAMENTOS (CHORARIO) |  | Unidade | Coeficiente | Preço | Total
I0700 | CAMINHONETE SAVEIRO (CHP) | H | 8 | 81.5126 | 652.1011
I0737 | ESMERILHADEIRA INDUSTRIAL (CHP) | H | 24 | 0.35544 | 8.5305
I0771 | TALHA MANUAL (CHP) | H | 24 | 0.26656 | 6.3974
|  |  |  | Total: | 667.029
MAO DE OBRA
I0037 | AJUDANTE | H | 32 | 21.1 | 675.2
I1530 | MONTADOR | H | 32 | 26.86 | 859.52
I2543 | SERVENTE | H | 64 | 20.26 | 1296.64
|  |  |  | Total: | 2831.36
|  |  | Total Simples: |  | 3498.3889
|  |  | Encargos Sociais: |  | INCLUSO
|  |  | Valor BDI: |  | 0
|  |  | Valor Geral: |  | 3498.3889
C3498 - MONTAGEM DE TUBOS, CONEXÕES E PÇS, ELEVATÓRIA C/ VAZÃO DE 10,01 À 20 l/s - UN
EQUIPAMENTOS (CHORARIO) |  | Unidade | Coeficiente | Preço | Total
I0700 | CAMINHONETE SAVEIRO (CHP) | H | 24 | 81.5126 | 1956.3032
I0737 | ESMERILHADEIRA INDUSTRIAL (CHP) | H | 8 | 0.35544 | 2.8435
I0771 | TALHA MANUAL (CHP) | H | 8 | 0.26656 | 2.1325
|  |  |  | Total: | 1961.2792
MAO DE OBRA
I0037 | AJUDANTE | H | 128 | 21.1 | 2700.8
I1530 | MONTADOR | H | 64 | 26.86 | 1719.04
I2543 | SERVENTE | H | 128 | 20.26 | 2593.28
|  |  |  | Total: | 7013.12
|  |  | Total Simples: |  | 8974.3991
|  |  | Encargos Sociais: |  | INCLUSO
|  |  | Valor BDI: |  | 0
|  |  | Valor Geral: |  | 8974.3991
C3571 - MUTIRÃO MISTO - FIO PARALELO ISOLADO, (2X0,75)MM2 - M
MAO DE OBRA |  | Unidade | Coeficiente | Preço | Total
I2312 | ELETRICISTA | H | 0.07 | 26.85 | 1.8795
|  |  |  | Total: | 1.8795
MATERIAIS
I1175 | FIO PARALELO ISOLADO, ( 2 X 0,75 )MM2 | M | 1.05 | 1.45 | 1.5225
|  |  |  | Total: | 1.5225
|  |  | Total Simples: |  | 3.402
|  |  | Encargos Sociais: |  | INCLUSO
|  |  | Valor BDI: |  | 0
|  |  | Valor Geral: |  | 3.402
C3570 - MUTIRÃO MISTO - FIO ISOLADO PVC P/750V 1.5MM2 - M
MAO DE OBRA |  | Unidade | Coeficiente | Preço | Total
I2312 | ELETRICISTA | H | 0.1 | 26.85 | 2.685
|  |  |  | Total: | 2.685
MATERIAIS
I1170 | FIO ISOLADO EM PVC 1.50MM2 - 750V | M | 1.02 | 1.08 | 1.1016
|  |  |  | Total: | 1.1016
|  |  | Total Simples: |  | 3.7866
|  |  | Encargos Sociais: |  | INCLUSO
|  |  | Valor BDI: |  | 0
|  |  | Valor Geral: |  | 3.7866
C0849 - CONCRETO PRE-MISTURADO FCK 20 MPa - M3
MATERIAIS |  | Unidade | Coeficiente | Preço | Total
I0836 | CONCRETO USINADO FCK=20 MPA | M3 | 1.02 | 384.05 | 391.731
|  |  |  | Total: | 391.731
|  |  | Total Simples: |  | 391.731
|  |  | Encargos Sociais: |  | INCLUSO
|  |  | Valor BDI: |  | 0
|  |  | Valor Geral: |  | 391.731
C0843 - CONCRETO P/VIBR., FCK 25 MPa COM AGREGADO ADQUIRIDO - M3
EQUIPAMENTOS (CHORARIO) |  | Unidade | Coeficiente | Preço | Total
I0682 | BETONEIRA ELÉTRICA 580L (CHP) | H | 0.714 | 27.597 | 19.7042
|  |  |  | Total: | 19.7042
MAO DE OBRA
I2543 | SERVENTE | H | 6 | 20.26 | 121.56
|  |  |  | Total: | 121.56
MATERIAIS
I0109 | AREIA MEDIA | M3 | 0.8669 | 83.58 | 72.4555
I0280 | BRITA | M3 | 0.627 | 100.5 | 63.0135
I0805 | CIMENTO PORTLAND | KG | 349 | 0.71 | 247.79
I1605 | PEDRISCO | M3 | 0.209 | 100.5 | 21.0045
|  |  |  | Total: | 404.2635
|  |  | Total Simples: |  | 545.5277
|  |  | Encargos Sociais: |  | INCLUSO
|  |  | Valor BDI: |  | 0
|  |  | Valor Geral: |  | 545.5277
C0844 - CONCRETO P/VIBR., FCK 30 MPa COM AGREGADO ADQUIRIDO - M3
EQUIPAMENTOS (CHORARIO) |  | Unidade | Coeficiente | Preço | Total
I0682 | BETONEIRA ELÉTRICA 580L (CHP) | H | 0.714 | 27.597 | 19.7042
|  |  |  | Total: | 19.7042
MAO DE OBRA
I2543 | SERVENTE | H | 6 | 20.26 | 121.56
|  |  |  | Total: | 121.56
MATERIAIS
I0109 | AREIA MEDIA | M3 | 0.929 | 83.58 | 77.6458
I0280 | BRITA | M3 | 0.627 | 100.5 | 63.0135
I0805 | CIMENTO PORTLAND | KG | 396 | 0.71 | 281.16
I1605 | PEDRISCO | M3 | 0.209 | 100.5 | 21.0045
|  |  |  | Total: | 442.8238
|  |  | Total Simples: |  | 584.0881
|  |  | Encargos Sociais: |  | INCLUSO
|  |  | Valor BDI: |  | 0
|  |  | Valor Geral: |  | 584.0881
C0841 - CONCRETO P/VIBR., FCK 18 MPa COM AGREGADO ADQUIRIDO - M3
EQUIPAMENTOS (CHORARIO) |  | Unidade | Coeficiente | Preço | Total
I0682 | BETONEIRA ELÉTRICA 580L (CHP) | H | 0.714 | 27.597 | 19.7042
|  |  |  | Total: | 19.7042
MAO DE OBRA
I2543 | SERVENTE | H | 6 | 20.26 | 121.56
|  |  |  | Total: | 121.56
MATERIAIS
I0109 | AREIA MEDIA | M3 | 0.8668 | 83.58 | 72.4471
I0805 | CIMENTO PORTLAND | KG | 320 | 0.71 | 227.2
I1605 | PEDRISCO | M3 | 0.836 | 100.5 | 84.018
|  |  |  | Total: | 383.6651
|  |  | Total Simples: |  | 524.9294
|  |  | Encargos Sociais: |  | INCLUSO
|  |  | Valor BDI: |  | 0
|  |  | Valor Geral: |  | 524.9294
C0842 - CONCRETO P/VIBR., FCK 20 MPa COM AGREGADO ADQUIRIDO - M3
EQUIPAMENTOS (CHORARIO) |  | Unidade | Coeficiente | Preço | Total
I0682 | BETONEIRA ELÉTRICA 580L (CHP) | H | 0.714 | 27.597 | 19.7042
|  |  |  | Total: | 19.7042
MAO DE OBRA
I2543 | SERVENTE | H | 6 | 20.26 | 121.56
|  |  |  | Total: | 121.56
MATERIAIS
I0109 | AREIA MEDIA | M3 | 0.8527 | 83.58 | 71.2687
I0805 | CIMENTO PORTLAND | KG | 336 | 0.71 | 238.56
I1605 | PEDRISCO | M3 | 0.836 | 100.5 | 84.018
|  |  |  | Total: | 393.8467
|  |  | Total Simples: |  | 535.1109
|  |  | Encargos Sociais: |  | INCLUSO
|  |  | Valor BDI: |  | 0
|  |  | Valor Geral: |  | 535.1109
C0847 - CONCRETO PRE-MISTURADO FCK=10 MPa - M3
MATERIAIS |  | Unidade | Coeficiente | Preço | Total
I0827 | CONCRETO USINADO FCK=10 MPA | M3 | 1.02 | 362.63 | 369.8826
|  |  |  | Total: | 369.8826
|  |  | Total Simples: |  | 369.8826
|  |  | Encargos Sociais: |  | INCLUSO
|  |  | Valor BDI: |  | 0
|  |  | Valor Geral: |  | 369.8826
C3569 - MUTIRÃO MISTO - ELETRODUTO DE PVC ROSC. D=25mm (3/4)" - M
MAO DE OBRA |  | Unidade | Coeficiente | Preço | Total
I2312 | ELETRICISTA | H | 0.17 | 26.85 | 4.5645
|  |  |  | Total: | 4.5645
MATERIAIS
I1075 | ELETRODUTO DE PVC RIGIDO 3/4'' | M | 1 | 4.57 | 4.57
|  |  |  | Total: | 4.57
|  |  | Total Simples: |  | 9.1345
|  |  | Encargos Sociais: |  | INCLUSO
|  |  | Valor BDI: |  | 0
|  |  | Valor Geral: |  | 9.1345
C0848 - CONCRETO PRE-MISTURADO FCK 15 MPa - M3
MATERIAIS |  | Unidade | Coeficiente | Preço | Total
I0834 | CONCRETO USINADO FCK=15 MPA | M3 | 1.02 | 368.55 | 375.921
|  |  |  | Total: | 375.921
|  |  | Total Simples: |  | 375.921
|  |  | Encargos Sociais: |  | INCLUSO
|  |  | Valor BDI: |  | 0
|  |  | Valor Geral: |  | 375.921
C0845 - CONCRETO P/VIBR., FCK 35 MPa COM AGREGADO ADQUIRIDO - M3
EQUIPAMENTOS (CHORARIO) |  | Unidade | Coeficiente | Preço | Total
I0682 | BETONEIRA ELÉTRICA 580L (CHP) | H | 0.714 | 27.597 | 19.7042
|  |  |  | Total: | 19.7042
MAO DE OBRA
I2543 | SERVENTE | H | 6 | 20.26 | 121.56
|  |  |  | Total: | 121.56
MATERIAIS
I0109 | AREIA MEDIA | M3 | 0.7867 | 83.58 | 65.7524
I0280 | BRITA | M3 | 0.627 | 100.5 | 63.0135
I0805 | CIMENTO PORTLAND | KG | 448 | 0.71 | 318.08
I1605 | PEDRISCO | M3 | 0.209 | 100.5 | 21.0045
|  |  |  | Total: | 467.8504
|  |  | Total Simples: |  | 609.1146
|  |  | Encargos Sociais: |  | INCLUSO
|  |  | Valor BDI: |  | 0
|  |  | Valor Geral: |  | 609.1146
C0846 - CONCRETO P/VIBR., FCK 40 MPa COM AGREGADO ADQUIRIDO - M3
EQUIPAMENTOS (CHORARIO) |  | Unidade | Coeficiente | Preço | Total
I0682 | BETONEIRA ELÉTRICA 580L (CHP) | H | 0.714 | 27.597 | 19.7042
|  |  |  | Total: | 19.7042
MAO DE OBRA
I2543 | SERVENTE | H | 6 | 20.26 | 121.56
|  |  |  | Total: | 121.56
MATERIAIS
I0109 | AREIA MEDIA | M3 | 0.7389 | 83.58 | 61.7573
I0280 | BRITA | M3 | 0.627 | 100.5 | 63.0135
I0805 | CIMENTO PORTLAND | KG | 507 | 0.71 | 359.97
I1605 | PEDRISCO | M3 | 0.209 | 100.5 | 21.0045
|  |  |  | Total: | 505.7453
|  |  | Total Simples: |  | 647.0095
|  |  | Encargos Sociais: |  | INCLUSO
|  |  | Valor BDI: |  | 0
|  |  | Valor Geral: |  | 647.0095
C3565 - CLEATS PARA FIAÇÃO APARENTE (MUTIRÃO MISTO) - UN
MAO DE OBRA |  | Unidade | Coeficiente | Preço | Total
I2312 | ELETRICISTA | H | 0.1 | 26.85 | 2.685
|  |  |  | Total: | 2.685
MATERIAIS
I0808 | CLEATS P/LIGACAO APARENTE | UN | 1 | 0.52 | 0.52
I1582 | PARAFUSO N.12X25MM | UN | 1 | 0.78 | 0.78
|  |  |  | Total: | 1.3
|  |  | Total Simples: |  | 3.985
|  |  | Encargos Sociais: |  | INCLUSO
|  |  | Valor BDI: |  | 0
|  |  | Valor Geral: |  | 3.985
C3566 - MUTIRÃO MISTO - CURVA P/ELETRODUTO PVC ROSC. D=25mm (3/4") - UN
MAO DE OBRA |  | Unidade | Coeficiente | Preço | Total
I2312 | ELETRICISTA | H | 0.1 | 26.85 | 2.685
|  |  |  | Total: | 2.685
MATERIAIS
I0957 | CURVA DE PVC RIGIDO PARA ELETRODUTO DE 3/4'' | UN | 1 | 2.73 | 2.73
|  |  |  | Total: | 2.73
|  |  | Total Simples: |  | 5.415
|  |  | Encargos Sociais: |  | INCLUSO
|  |  | Valor BDI: |  | 0
|  |  | Valor Geral: |  | 5.415
C3567 - MUTIRÃO MISTO - DISJUNTOR MONOPOLAR EM QUADRO DE DISTRIBUIÇÃO DE 16A - UN
MAO DE OBRA |  | Unidade | Coeficiente | Preço | Total
I2312 | ELETRICISTA | H | 0.3 | 26.85 | 8.055
|  |  |  | Total: | 8.055
MATERIAIS
I0981 | DISJUNTOR MONOPOLAR 16A | UN | 1 | 11.09 | 11.09
|  |  |  | Total: | 11.09
|  |  | Total Simples: |  | 19.14
|  |  | Encargos Sociais: |  | INCLUSO
|  |  | Valor BDI: |  | 0
|  |  | Valor Geral: |  | 19.14
C3568 - MUTIRÃO MISTO - ELETRODUTO TIPO CONDULETE DE PVC DE 1/2" - M
MAO DE OBRA |  | Unidade | Coeficiente | Preço | Total
I2312 | ELETRICISTA | H | 0.2 | 26.85 | 5.37
|  |  |  | Total: | 5.37
MATERIAIS
I1086 | ELETRODUTO TIPO CONDULETE DE PVC DE 1/2" | M | 1 | 10.54 | 10.54
|  |  |  | Total: | 10.54
|  |  | Total Simples: |  | 15.91
|  |  | Encargos Sociais: |  | INCLUSO
|  |  | Valor BDI: |  | 0
|  |  | Valor Geral: |  | 15.91
C3561 - MUTIRÃO MISTO - TE PVC SOLDÁVEL MARROM D=25mm (3/4") - UN
MAO DE OBRA |  | Unidade | Coeficiente | Preço | Total
I2320 | ENCANADOR | H | 0.19 | 26.18 | 4.9742
|  |  |  | Total: | 4.9742
MATERIAIS
I0026 | ADESIVO PARA TUBO DE PVC RIGIDO | KG | 0.009 | 63.36 | 0.57024
I1888 | SOLUÇÃO LIMPADORA PARA PVC RIGIDO | L | 0.0036 | 61.02 | 0.21967
I1972 | TE PVC SOLDAVEL 25MM | UN | 1 | 1.31 | 1.31
|  |  |  | Total: | 2.0999
|  |  | Total Simples: |  | 7.0741
|  |  | Encargos Sociais: |  | INCLUSO
|  |  | Valor BDI: |  | 0
|  |  | Valor Geral: |  | 7.0741
C3562 - MUTIRÃO MISTO - TUBO PVC SOLDÁVEL MARROM D= 25mm (3/4") - M
MAO DE OBRA |  | Unidade | Coeficiente | Preço | Total
I2320 | ENCANADOR | H | 0.12 | 26.18 | 3.1416
|  |  |  | Total: | 3.1416
MATERIAIS
I0026 | ADESIVO PARA TUBO DE PVC RIGIDO | KG | 0.0005 | 63.36 | 0.03168
I1888 | SOLUÇÃO LIMPADORA PARA PVC RIGIDO | L | 0.0002 | 61.02 | 0.012204
I2200 | TUBO PVC SOLDÁVEL DE 25MM (3/4') | M | 1.01 | 4.33 | 4.3733
|  |  |  | Total: | 4.4172
|  |  | Total Simples: |  | 7.5588
|  |  | Encargos Sociais: |  | INCLUSO
|  |  | Valor BDI: |  | 0
|  |  | Valor Geral: |  | 7.5588
C0840 - CONCRETO P/VIBR., FCK 15 MPa COM AGREGADO ADQUIRIDO - M3
EQUIPAMENTOS (CHORARIO) |  | Unidade | Coeficiente | Preço | Total
I0682 | BETONEIRA ELÉTRICA 580L (CHP) | H | 0.714 | 27.597 | 19.7042
|  |  |  | Total: | 19.7042
MAO DE OBRA
I2543 | SERVENTE | H | 6 | 20.26 | 121.56
|  |  |  | Total: | 121.56
MATERIAIS
I0109 | AREIA MEDIA | M3 | 0.8872 | 83.58 | 74.1522
I0805 | CIMENTO PORTLAND | KG | 294 | 0.71 | 208.74
I1605 | PEDRISCO | M3 | 0.836 | 100.5 | 84.018
|  |  |  | Total: | 366.9102
|  |  | Total Simples: |  | 508.1744
|  |  | Encargos Sociais: |  | INCLUSO
|  |  | Valor BDI: |  | 0
|  |  | Valor Geral: |  | 508.1744
C3563 - MUTIRÃO MISTO - CABO ISOLADO PVC 750V 6MM2 - M
MAO DE OBRA |  | Unidade | Coeficiente | Preço | Total
I2312 | ELETRICISTA | H | 0.13 | 26.85 | 3.4905
|  |  |  | Total: | 3.4905
MATERIAIS
I0358 | CABO ISOLADO PVC 750V 6MM2 | M | 1.02 | 4.16 | 4.2432
|  |  |  | Total: | 4.2432
|  |  | Total Simples: |  | 7.7337
|  |  | Encargos Sociais: |  | INCLUSO
|  |  | Valor BDI: |  | 0
|  |  | Valor Geral: |  | 7.7337
C3564 - MUTIRÃO MISTO - CAIXA DE LIGAÇÃO EM CHAPA AÇO ESTAMPADA, 3"X3", 4"X2", 4"X4" - UN
MAO DE OBRA |  | Unidade | Coeficiente | Preço | Total
I2312 | ELETRICISTA | H | 0.15 | 26.85 | 4.0275
|  |  |  | Total: | 4.0275
MATERIAIS
I0419 | CAIXA ESTAMPADA 3"X3", 4''X2'', 4"X4" - CHAPA 18 | UN | 1 | 1.93 | 1.93
|  |  |  | Total: | 1.93
|  |  | Total Simples: |  | 5.9575
|  |  | Encargos Sociais: |  | INCLUSO
|  |  | Valor BDI: |  | 0
|  |  | Valor Geral: |  | 5.9575
C3560 - MUTIRÃO MISTO - LUVA PVC SOLDÁVEL AZUL C/ROSCA MET. D=25mmX3/4" - UN
MAO DE OBRA |  | Unidade | Coeficiente | Preço | Total
I2320 | ENCANADOR | H | 0.09 | 26.18 | 2.3562
|  |  |  | Total: | 2.3562
MATERIAIS
I0026 | ADESIVO PARA TUBO DE PVC RIGIDO | KG | 0.0025 | 63.36 | 0.1584
I1180 | FITA DE VEDAÇÃO | M | 0.39 | 0.36 | 0.1404
I1447 | LUVA PVC SOLDAVEL AZUL DE 25X3/4'' | UN | 1 | 7.18 | 7.18
I1888 | SOLUÇÃO LIMPADORA PARA PVC RIGIDO | L | 0.004 | 61.02 | 0.24408
|  |  |  | Total: | 7.7229
|  |  | Total Simples: |  | 10.0791
|  |  | Encargos Sociais: |  | INCLUSO
|  |  | Valor BDI: |  | 0
|  |  | Valor Geral: |  | 10.0791
C0852 - CONCRETO PRE-MISTURADO FCK 35 MPa - M3
MATERIAIS |  | Unidade | Coeficiente | Preço | Total
I0830 | CONCRETO USINADO FCK=35 MPA | M3 | 1.02 | 421.21 | 429.6342
|  |  |  | Total: | 429.6342
|  |  | Total Simples: |  | 429.6342
|  |  | Encargos Sociais: |  | INCLUSO
|  |  | Valor BDI: |  | 0
|  |  | Valor Geral: |  | 429.6342
C0853 - CONCRETO PRE-MISTURADO FCK 40 MPa - M3
MATERIAIS |  | Unidade | Coeficiente | Preço | Total
I0831 | CONCRETO USINADO FCK=40MPA | M3 | 1.02 | 439.4 | 448.188
|  |  |  | Total: | 448.188
|  |  | Total Simples: |  | 448.188
|  |  | Encargos Sociais: |  | INCLUSO
|  |  | Valor BDI: |  | 0
|  |  | Valor Geral: |  | 448.188
C0855 - CONDULETE DE PVC DE 1" TIPO C - E - LL - LR - UN
MAO DE OBRA |  | Unidade | Coeficiente | Preço | Total
I0042 | AJUDANTE DE ELETRICISTA | H | 0.4 | 21.1 | 8.44
I2312 | ELETRICISTA | H | 0.4 | 26.85 | 10.74
|  |  |  | Total: | 19.18
MATERIAIS
I0837 | CONDULETE DE PVC DE 1", TIPO C - E - LL - LR | UN | 1 | 12.72 | 12.72
|  |  |  | Total: | 12.72
|  |  | Total Simples: |  | 31.9
|  |  | Encargos Sociais: |  | INCLUSO
|  |  | Valor BDI: |  | 0
|  |  | Valor Geral: |  | 31.9
C0856 - CONDULETE DE PVC DE 1/2", TIPO C - E - LL - LR - UN
MAO DE OBRA |  | Unidade | Coeficiente | Preço | Total
I0042 | AJUDANTE DE ELETRICISTA | H | 0.2 | 21.1 | 4.22
I2312 | ELETRICISTA | H | 0.2 | 26.85 | 5.37
|  |  |  | Total: | 9.59
MATERIAIS
I0838 | CONDULETE DE PVC DE 1/2" TIPO C - E - LL - LR | UN | 1 | 10.91 | 10.91
|  |  |  | Total: | 10.91
|  |  | Total Simples: |  | 20.5
|  |  | Encargos Sociais: |  | INCLUSO
|  |  | Valor BDI: |  | 0
|  |  | Valor Geral: |  | 20.5
C0857 - CONDULETE DE PVC DE 3/4" TIPO C - E - LL - LR - UN
MAO DE OBRA |  | Unidade | Coeficiente | Preço | Total
I0042 | AJUDANTE DE ELETRICISTA | H | 0.3 | 21.1 | 6.33
I2312 | ELETRICISTA | H | 0.3 | 26.85 | 8.055
|  |  |  | Total: | 14.385
MATERIAIS
I0839 | CONDULETE DE PVC DE 3/4"TIPO C - E - LL - LR | UN | 1 | 10.93 | 10.93
|  |  |  | Total: | 10.93
|  |  | Total Simples: |  | 25.315
|  |  | Encargos Sociais: |  | INCLUSO
|  |  | Valor BDI: |  | 0
|  |  | Valor Geral: |  | 25.315
C0858 - CONECTOR SPLIT - BOLT P/ CABOS ATE 120MM2 - UN
MAO DE OBRA |  | Unidade | Coeficiente | Preço | Total
I0042 | AJUDANTE DE ELETRICISTA | H | 0.15 | 21.1 | 3.165
|  |  |  | Total: | 3.165
MATERIAIS
I0844 | CONECTOR SPLIT-BOLT P/ CABO 120MM2 | UN | 1 | 31.68 | 31.68
|  |  |  | Total: | 31.68
|  |  | Total Simples: |  | 34.84
|  |  | Encargos Sociais: |  | INCLUSO
|  |  | Valor BDI: |  | 0
|  |  | Valor Geral: |  | 34.84
C3558 - MUTIRÃO MISTO - JOELHO REDUÇÃO PVC SOLDÁVEL AZUL D=25mmX1/2" - UN
MAO DE OBRA |  | Unidade | Coeficiente | Preço | Total
I2320 | ENCANADOR | H | 0.18 | 26.18 | 4.7124
|  |  |  | Total: | 4.7124
MATERIAIS
I0026 | ADESIVO PARA TUBO DE PVC RIGIDO | KG | 0.0025 | 63.36 | 0.1584
I1180 | FITA DE VEDAÇÃO | M | 0.31 | 0.36 | 0.1116
I1306 | JOELHO REDUÇÃO PVC SOLDAVEL AZUL DE 25X1/2" | UN | 1 | 5.85 | 5.85
I1888 | SOLUÇÃO LIMPADORA PARA PVC RIGIDO | L | 0.004 | 61.02 | 0.24408
|  |  |  | Total: | 6.3641
|  |  | Total Simples: |  | 11.0765
|  |  | Encargos Sociais: |  | INCLUSO
|  |  | Valor BDI: |  | 0
|  |  | Valor Geral: |  | 11.0765
C3559 - MUTIRÃO MISTO - JOELHO PVC SOLDÁVEL AZUL D=25mmX3/4" - UN
MAO DE OBRA |  | Unidade | Coeficiente | Preço | Total
I2320 | ENCANADOR | H | 0.18 | 26.18 | 4.7124
|  |  |  | Total: | 4.7124
MATERIAIS
I0026 | ADESIVO PARA TUBO DE PVC RIGIDO | KG | 0.0025 | 63.36 | 0.1584
I1180 | FITA DE VEDAÇÃO | M | 0.39 | 0.36 | 0.1404
I1301 | JOELHO PVC SOLDAVEL AZUL DE 25X3/4" | UN | 1 | 8.81 | 8.81
I1888 | SOLUÇÃO LIMPADORA PARA PVC RIGIDO | L | 0.004 | 61.02 | 0.24408
|  |  |  | Total: | 9.3529
|  |  | Total Simples: |  | 14.0653
|  |  | Encargos Sociais: |  | INCLUSO
|  |  | Valor BDI: |  | 0
|  |  | Valor Geral: |  | 14.0653
C0859 - CONECTOR SPLIT - BOLT P/ CABOS ATE 16MM2 - UN
MAO DE OBRA |  | Unidade | Coeficiente | Preço | Total
I0042 | AJUDANTE DE ELETRICISTA | H | 0.15 | 21.1 | 3.165
|  |  |  | Total: | 3.165
MATERIAIS
I0846 | CONECTOR SPLIT-BOLT P/CABO 16MM2 | UN | 1 | 7.07 | 7.07
|  |  |  | Total: | 7.07
|  |  | Total Simples: |  | 10.23
|  |  | Encargos Sociais: |  | INCLUSO
|  |  | Valor BDI: |  | 0
|  |  | Valor Geral: |  | 10.23
C3556 - MUTIRÃO MISTO - ADAPTADOR PVC SOLDÁVEL FLANGES LIVRES P/CX. D'ÁGUA 25mm (3/4") - UN
MAO DE OBRA |  | Unidade | Coeficiente | Preço | Total
I2320 | ENCANADOR | H | 0.09 | 26.18 | 2.3562
|  |  |  | Total: | 2.3562
MATERIAIS
I0012 | ADAPTADOR PVC SOLD. FLANGES LIVRES P/CX. D'ÁGUA 25MM | UN | 1 | 16.19 | 16.19
I0026 | ADESIVO PARA TUBO DE PVC RIGIDO | KG | 0.0025 | 63.36 | 0.1584
I1180 | FITA DE VEDAÇÃO | M | 0.8 | 0.36 | 0.288
I1888 | SOLUÇÃO LIMPADORA PARA PVC RIGIDO | L | 0.004 | 61.02 | 0.24408
|  |  |  | Total: | 16.8805
|  |  | Total Simples: |  | 19.2367
|  |  | Encargos Sociais: |  | INCLUSO
|  |  | Valor BDI: |  | 0
|  |  | Valor Geral: |  | 19.2367
C3557 - MUTIRÃO MISTO - JOELHO REDUÇÃO 90 PVC SOLDÁVEL C/ROSCA D=25mmX1/2" - UN
MAO DE OBRA |  | Unidade | Coeficiente | Preço | Total
I2320 | ENCANADOR | H | 0.2 | 26.18 | 5.236
|  |  |  | Total: | 5.236
MATERIAIS
I0026 | ADESIVO PARA TUBO DE PVC RIGIDO | KG | 0.0025 | 63.36 | 0.1584
I1180 | FITA DE VEDAÇÃO | M | 0.31 | 0.36 | 0.1116
I1308 | JOELHO REDUÇÃO PVC SOLDAVEL COM ROSCA DE 25X1/2" | UN | 1 | 4.12 | 4.12
I1888 | SOLUÇÃO LIMPADORA PARA PVC RIGIDO | L | 0.004 | 61.02 | 0.24408
|  |  |  | Total: | 4.6341
|  |  | Total Simples: |  | 9.8701
|  |  | Encargos Sociais: |  | INCLUSO
|  |  | Valor BDI: |  | 0
|  |  | Valor Geral: |  | 9.8701
C3554 - MUTIRÃO MISTO - ARGAMASSA DE CIMENTO E AREIA S/PEN. TRAÇO 1:3 - M3
MATERIAIS |  | Unidade | Coeficiente | Preço | Total
I0109 | AREIA MEDIA | M3 | 1.216 | 83.58 | 101.6333
I0805 | CIMENTO PORTLAND | KG | 486 | 0.71 | 345.06
|  |  |  | Total: | 446.6933
|  |  | Total Simples: |  | 446.6933
|  |  | Encargos Sociais: |  | INCLUSO
|  |  | Valor BDI: |  | 0
|  |  | Valor Geral: |  | 446.6933
C3552 - MUTIRÃO MISTO - ARMADOR RABO DE ANDORINHA - UN
MAO DE OBRA |  | Unidade | Coeficiente | Preço | Total
I2391 | PEDREIRO | H | 0.15 | 26.86 | 4.029
|  |  |  | Total: | 4.029
MATERIAIS
I0109 | AREIA MEDIA | M3 | 0.024 | 83.58 | 2.0059
I0805 | CIMENTO PORTLAND | KG | 0.8 | 0.71 | 0.568
I6223 | ARMADOR TIPO RABO DE ANDORINHA | UN | 1 | 11.6 | 11.6
|  |  |  | Total: | 14.1739
|  |  | Total Simples: |  | 18.2029
|  |  | Encargos Sociais: |  | INCLUSO
|  |  | Valor BDI: |  | 0
|  |  | Valor Geral: |  | 18.2029
C3553 - MUTIRÃO MISTO - ARGAMASSA DE CIMENTO E AREIA S/PEN. TRAÇO 1:6 - M3
MATERIAIS |  | Unidade | Coeficiente | Preço | Total
I0109 | AREIA MEDIA | M3 | 1.216 | 83.58 | 101.6333
I0805 | CIMENTO PORTLAND | KG | 243 | 0.71 | 172.53
|  |  |  | Total: | 274.1633
|  |  | Total Simples: |  | 274.1633
|  |  | Encargos Sociais: |  | INCLUSO
|  |  | Valor BDI: |  | 0
|  |  | Valor Geral: |  | 274.1633
C3550 - MUTIRÃO MISTO - PINTURA HIDRACOR - M2
MAO DE OBRA |  | Unidade | Coeficiente | Preço | Total
I2395 | PINTOR | H | 0.33 | 26.86 | 8.8638
|  |  |  | Total: | 8.8638
MATERIAIS
I1347 | LIXA PARA MADEIRA/MASSA | UN | 0.2 | 0.7 | 0.14
I2353 | HIDRACOR | KG | 0.35 | 1.47 | 0.5145
|  |  |  | Total: | 0.6545
|  |  | Total Simples: |  | 9.5183
|  |  | Encargos Sociais: |  | INCLUSO
|  |  | Valor BDI: |  | 0
|  |  | Valor Geral: |  | 9.5183
C0850 - CONCRETO PRE-MISTURADO FCK 25 MPa - M3
MATERIAIS |  | Unidade | Coeficiente | Preço | Total
I0828 | CONCRETO USINADO FCK=25 MPA | M3 | 1.02 | 394.89 | 402.7878
|  |  |  | Total: | 402.7878
|  |  | Total Simples: |  | 402.7878
|  |  | Encargos Sociais: |  | INCLUSO
|  |  | Valor BDI: |  | 0
|  |  | Valor Geral: |  | 402.7878
C3551 - MUTIRÃO MISTO - ESMALTE DUAS DEMÃOS EM ESQUADRIAS DE MADEIRA - M2
MAO DE OBRA |  | Unidade | Coeficiente | Preço | Total
I2395 | PINTOR | H | 0.4 | 26.86 | 10.744
|  |  |  | Total: | 10.744
MATERIAIS
I0035 | AGUARRÁS MINERAL | L | 0.04 | 20.29 | 0.8116
I1100 | ESMALTE SINTETICO | L | 0.16 | 31.88 | 5.1008
I1199 | FUNDO BRANCO FOSCO NIVELADOR P/ MADEIRAS | L | 0.13 | 16.18 | 2.1034
I1347 | LIXA PARA MADEIRA/MASSA | UN | 0.4 | 0.7 | 0.28
|  |  |  | Total: | 8.2958
|  |  | Total Simples: |  | 19.0398
|  |  | Encargos Sociais: |  | INCLUSO
|  |  | Valor BDI: |  | 0
|  |  | Valor Geral: |  | 19.0398
C0851 - CONCRETO PRE-MISTURADO FCK 30 MPa - M3
MATERIAIS |  | Unidade | Coeficiente | Preço | Total
I0829 | CONCRETO USINADO FCK=30 MPA | M3 | 1.02 | 408.05 | 416.211
|  |  |  | Total: | 416.211
|  |  | Total Simples: |  | 416.211
|  |  | Encargos Sociais: |  | INCLUSO
|  |  | Valor BDI: |  | 0
|  |  | Valor Geral: |  | 416.211
C0829 - CONCRETO CICLÓPICO FCK 10 MPa COM AGREGADO PRODUZIDO (S/TRANSP) - M3
MAO DE OBRA |  | Unidade | Coeficiente | Preço | Total
I2391 | PEDREIRO | H | 2 | 26.86 | 53.72
I2543 | SERVENTE | H | 10 | 20.26 | 202.6
|  |  |  | Total: | 256.32
SERVIÇOS
C3227 | PEDRA DE MÃO/POLIÉDRICA | M3 | 0.3 | 44.4563 | 13.3369
C3268 | CONCRETO P/VIBR., FCK=10MPa COM AGREGADO PRODUZIDO (S/TRANSP.) | M3 | 0.7 | 428.1308 | 299.6916
|  |  |  | Total: | 313.0285
|  |  | Total Simples: |  | 569.3485
|  |  | Encargos Sociais: |  | INCLUSO
|  |  | Valor BDI: |  | 0
|  |  | Valor Geral: |  | 569.3485
C0828 - CONCRETAGEM DE TUBULÃO (CAMISA/ENCHIM.) À CÉU ABERTO D=1,60m - M
MAO DE OBRA |  | Unidade | Coeficiente | Preço | Total
I1685 | POCEIRO | H | 4 | 26.86 | 107.44
I2391 | PEDREIRO | H | 2 | 26.86 | 53.72
I2543 | SERVENTE | H | 4 | 20.26 | 81.04
|  |  |  | Total: | 242.2
SERVIÇOS
C0216 | ARMADURA CA-50A MÉDIA D= 6,3 A 10,0mm | KG | 100 | 12.3324 | 1233.24
C1405 | FORMA PLANA CHAPA COMPENSADA RESINADA, ESP.= 12mm UTIL. 3 X | M2 | 8.8 | 146.468 | 1288.9184
C3270 | CONCRETO P/VIBR., FCK=15MPa COM AGREGADO PRODUZIDO (S/ TRANSP.) | M3 | 2.01 | 456.2383 | 917.0389
|  |  |  | Total: | 3439.1973
|  |  | Total Simples: |  | 3681.3973
|  |  | Encargos Sociais: |  | INCLUSO
|  |  | Valor BDI: |  | 0
|  |  | Valor Geral: |  | 3681.3973
C0827 - CONCRETAGEM DE TUBULÃO (CAMISA/ENCHIM.) À CÉU ABERTO D=1,40m - M
MAO DE OBRA |  | Unidade | Coeficiente | Preço | Total
I1685 | POCEIRO | H | 3 | 26.86 | 80.58
I2391 | PEDREIRO | H | 1.5 | 26.86 | 40.29
I2543 | SERVENTE | H | 3 | 20.26 | 60.78
|  |  |  | Total: | 181.65
SERVIÇOS
C0216 | ARMADURA CA-50A MÉDIA D= 6,3 A 10,0mm | KG | 92 | 12.3324 | 1134.5808
C1405 | FORMA PLANA CHAPA COMPENSADA RESINADA, ESP.= 12mm UTIL. 3 X | M2 | 7.54 | 146.468 | 1104.3687
C3270 | CONCRETO P/VIBR., FCK=15MPa COM AGREGADO PRODUZIDO (S/ TRANSP.) | M3 | 1.53 | 456.2383 | 698.0446
|  |  |  | Total: | 2936.9941
|  |  | Total Simples: |  | 3118.6441
|  |  | Encargos Sociais: |  | INCLUSO
|  |  | Valor BDI: |  | 0
|  |  | Valor Geral: |  | 3118.6441
C3547 - MUTIRÃO MISTO - PEITORIL DE CIMENTO - M2
MAO DE OBRA |  | Unidade | Coeficiente | Preço | Total
I2391 | PEDREIRO | H | 3 | 26.86 | 80.58
|  |  |  | Total: | 80.58
SERVIÇOS
C0217 | ARMADURA CA-60 FINA D=3,40 A 6,40mm | KG | 0.71 | 12.4163 | 8.8156
C3554 | MUTIRÃO MISTO - ARGAMASSA DE CIMENTO E AREIA S/PEN. TRAÇO 1:3 | M3 | 0.056 | 446.6933 | 25.0148
|  |  |  | Total: | 33.8304
|  |  | Total Simples: |  | 114.4104
|  |  | Encargos Sociais: |  | INCLUSO
|  |  | Valor BDI: |  | 0
|  |  | Valor Geral: |  | 114.4104
C0825 - CONCRETAGEM DE BASE DE TUBULÃO À CÉU ABERTO - M3
MAO DE OBRA |  | Unidade | Coeficiente | Preço | Total
I1685 | POCEIRO | H | 2 | 26.86 | 53.72
I2391 | PEDREIRO | H | 1 | 26.86 | 26.86
I2543 | SERVENTE | H | 2 | 20.26 | 40.52
|  |  |  | Total: | 121.1
SERVIÇOS
C0216 | ARMADURA CA-50A MÉDIA D= 6,3 A 10,0mm | KG | 90 | 12.3324 | 1109.916
C3270 | CONCRETO P/VIBR., FCK=15MPa COM AGREGADO PRODUZIDO (S/ TRANSP.) | M3 | 1 | 456.2383 | 456.2383
|  |  |  | Total: | 1566.1543
|  |  | Total Simples: |  | 1687.2543
|  |  | Encargos Sociais: |  | INCLUSO
|  |  | Valor BDI: |  | 0
|  |  | Valor Geral: |  | 1687.2543
C0826 - CONCRETAGEM DE TUBULÃO (CAMISA/ENCHIM.) À CÉU ABERTO D=1,20m - M
MAO DE OBRA |  | Unidade | Coeficiente | Preço | Total
I1685 | POCEIRO | H | 2.4 | 26.86 | 64.464
I2391 | PEDREIRO | H | 1.2 | 26.86 | 32.232
I2543 | SERVENTE | H | 2.4 | 20.26 | 48.624
|  |  |  | Total: | 145.32
SERVIÇOS
C0216 | ARMADURA CA-50A MÉDIA D= 6,3 A 10,0mm | KG | 81 | 12.3324 | 998.9244
C1405 | FORMA PLANA CHAPA COMPENSADA RESINADA, ESP.= 12mm UTIL. 3 X | M2 | 6.28 | 146.468 | 919.819
C3270 | CONCRETO P/VIBR., FCK=15MPa COM AGREGADO PRODUZIDO (S/ TRANSP.) | M3 | 1.13 | 456.2383 | 515.5493
|  |  |  | Total: | 2434.2927
|  |  | Total Simples: |  | 2579.6127
|  |  | Encargos Sociais: |  | INCLUSO
|  |  | Valor BDI: |  | 0
|  |  | Valor Geral: |  | 2579.6127
C3548 - MUTIRÃO MISTO - PISO MORTO DE CONCRETO FCK=13.5 MPa C/PREPARO E LANÇAMENTO - M3
MAO DE OBRA |  | Unidade | Coeficiente | Preço | Total
I2391 | PEDREIRO | H | 2 | 26.86 | 53.72
|  |  |  | Total: | 53.72
SERVIÇOS
C3531 | MUTIRÃO MISTO - CONCRETO P/VIBR., FCK 13.5 MPa COM AGREGADO ADQUIRIDO | M3 | 1 | 378.9218 | 378.9218
|  |  |  | Total: | 378.9218
|  |  | Total Simples: |  | 432.6418
|  |  | Encargos Sociais: |  | INCLUSO
|  |  | Valor BDI: |  | 0
|  |  | Valor Geral: |  | 432.6418
C3549 - MUTIRÃO MISTO - PISO CIMENTADO ESP.=1.5cm - M2
MAO DE OBRA |  | Unidade | Coeficiente | Preço | Total
I2391 | PEDREIRO | H | 1 | 26.86 | 26.86
|  |  |  | Total: | 26.86
MATERIAIS
I0109 | AREIA MEDIA | M3 | 0.0182 | 83.58 | 1.5212
I0805 | CIMENTO PORTLAND | KG | 5.48 | 0.71 | 3.8908
|  |  |  | Total: | 5.412
|  |  | Total Simples: |  | 32.272
|  |  | Encargos Sociais: |  | INCLUSO
|  |  | Valor BDI: |  | 0
|  |  | Valor Geral: |  | 32.272
C0823 - COMPORTA EM FIBRA, CALHA EM ALUMÍNIO - M2
MAO DE OBRA |  | Unidade | Coeficiente | Preço | Total
I2391 | PEDREIRO | H | 1 | 26.86 | 26.86
I2543 | SERVENTE | H | 1 | 20.26 | 20.26
|  |  |  | Total: | 47.12
MATERIAIS
I0465 | CANTONEIRA DE ALUMÍNIO 1/2'' X1/2" (0,102kg/m) | M | 2 | 3.16 | 6.32
I0825 | COMPORTA EM FIBRA DE VIDRO | M2 | 1 | 379.18 | 379.18
|  |  |  | Total: | 385.5
SERVIÇOS
C0170 | ARGAMASSA DE CIMENTO E AREIA S/PEN. TRAÇO 1:3 | M3 | 0.0027 | 649.2933 | 1.7531
|  |  |  | Total: | 1.7531
|  |  | Total Simples: |  | 434.3731
|  |  | Encargos Sociais: |  | INCLUSO
|  |  | Valor BDI: |  | 0
|  |  | Valor Geral: |  | 434.3731
C0824 - COMPORTA EM MADEIRA TRATADA C/ÓLEO DE LINHAÇA, CALHA ALUMÍNIO - M2
MAO DE OBRA |  | Unidade | Coeficiente | Preço | Total
I0498 | CARPINTEIRO | H | 1 | 26.86 | 26.86
I2391 | PEDREIRO | H | 1 | 26.86 | 26.86
|  |  |  | Total: | 53.72
MATERIAIS
I0464 | CANTONEIRA DE ALUMÍNIO 1 1/4" X 1 1/4" (0,516kg/m) | M | 2 | 17.11 | 34.22
I2295 | ÓLEO DE LINHACA | L | 0.36 | 26.17 | 9.4212
I2462 | TÁBUA EM MADEIRA MUIRACATIARA PLAINADA DE 32mm | M2 | 1 | 112.07 | 112.07
|  |  |  | Total: | 155.7112
SERVIÇOS
C0170 | ARGAMASSA DE CIMENTO E AREIA S/PEN. TRAÇO 1:3 | M3 | 0.0027 | 649.2933 | 1.7531
|  |  |  | Total: | 1.7531
|  |  | Total Simples: |  | 211.1843
|  |  | Encargos Sociais: |  | INCLUSO
|  |  | Valor BDI: |  | 0
|  |  | Valor Geral: |  | 211.1843
C0821 - COMPACTAÇÃO MECÂNICA DE CALÇAMENTO C/COMPACTADOR TIPO SAPO - M2
EQUIPAMENTOS (CHORARIO) |  | Unidade | Coeficiente | Preço | Total
I0725 | COMPACTADOR DE PLACA VIBRATÓRIA HP 7 (CHP) | H | 0.011 | 51.5141 | 0.56666
|  |  |  | Total: | 0.5667
MAO DE OBRA
I2543 | SERVENTE | H | 0.08 | 20.26 | 1.6208
|  |  |  | Total: | 1.6208
|  |  | Total Simples: |  | 2.1875
|  |  | Encargos Sociais: |  | INCLUSO
|  |  | Valor BDI: |  | 0
|  |  | Valor Geral: |  | 2.1875
C0822 - COMPACTAÇÃO MECÂNICA DO CALÇAMENTO C/ ROLO LISO - M2
EQUIPAMENTOS (CHORARIO) |  | Unidade | Coeficiente | Preço | Total
I0726 | COMPACTADOR LISO TANDEM AUTOPROPELIDO (CHP) | H | 0.011 | 116.6595 | 1.2833
|  |  |  | Total: | 1.2833
|  |  | Total Simples: |  | 1.2833
|  |  | Encargos Sociais: |  | INCLUSO
|  |  | Valor BDI: |  | 0
|  |  | Valor Geral: |  | 1.2833
C0820 - COLUNAS P/PÉ DIREITO DE 6m VÃO DE 40m - M2
MAO DE OBRA |  | Unidade | Coeficiente | Preço | Total
I0037 | AJUDANTE | H | 0.85 | 21.1 | 17.935
I1530 | MONTADOR | H | 0.98 | 26.86 | 26.3228
|  |  |  | Total: | 44.2578
MATERIAIS
I0824 | COMPONENTES ESTRUTURAIS DE ACO | KG | 6.1 | 9.43 | 57.523
|  |  |  | Total: | 57.523
|  |  | Total Simples: |  | 101.7808
|  |  | Encargos Sociais: |  | INCLUSO
|  |  | Valor BDI: |  | 0
|  |  | Valor Geral: |  | 101.7808
C3540 - PORTA TIPO FICHA (0.80X2.10)m - ROLADA MADEIRA MISTA - COMPLETA S/FECHADURA - PADRÃO POPULAR - UN
MAO DE OBRA |  | Unidade | Coeficiente | Preço | Total
I0041 | AJUDANTE DE CARPINTEIRO | H | 3.75 | 21.1 | 79.125
I0498 | CARPINTEIRO | H | 3.75 | 26.86 | 100.725
I2391 | PEDREIRO | H | 1.4 | 26.86 | 37.604
I2543 | SERVENTE | H | 1.4 | 20.26 | 28.364
|  |  |  | Total: | 245.818
MATERIAIS
I0109 | AREIA MEDIA | M3 | 0.0106 | 83.58 | 0.88595
I0441 | CAL HIDRATADA | KG | 1.72 | 0.96 | 1.6512
I0805 | CIMENTO PORTLAND | KG | 1.72 | 0.71 | 1.2212
I1590 | PARAFUSO PARA MADEIRA DE 80MM | UN | 8 | 0.34 | 2.72
I1724 | PREGO | KG | 0.25 | 17 | 4.25
I1919 | TACO PARA FIXAÇÃO DE BATENTE/RODAPÉ | UN | 6 | 1.76 | 10.56
I6108 | BATEDOR DE MADEIRA MISTA 2 X 2 CM (PADRÃO MUTIRÃO) | M | 5.1 | 2.77 | 14.127
I6109 | FORRAMENTO LISO 10 X 3 CM MADEIRA MISTA (PADRÃO MUTIRÃO) | M | 5.1 | 14.82 | 75.582
I6111 | MATA JUNTA (PADRÃO MUTIRÃO) | M | 0.8 | 4.22 | 3.376
I6113 | PORTA TIPO FICHA 0,80 X 2,10 M ROLADA MADEIRA MISTA (PADRÃO MUTIRÃO) | UN | 1 | 116.17 | 116.17
I6114 | DOBRADIÇA DE FERRO TIPO CRUZ (PADRÃO MUTIRÃO) | UN | 4 | 2.87 | 11.48
I6115 | FERROLHO DE FERRO CHATO DE 3" (PADRÃO MUTIRÃO) | UN | 2 | 3.52 | 7.04
|  |  |  | Total: | 249.0633
|  |  | Total Simples: |  | 494.8813
|  |  | Encargos Sociais: |  | INCLUSO
|  |  | Valor BDI: |  | 0
|  |  | Valor Geral: |  | 494.8813
C3541 - MUTIRÃO MISTO - PORTA TIPO FICHA (0.60X2.10)m - MADEIRA MISTA - COMPLETA - UN
MAO DE OBRA |  | Unidade | Coeficiente | Preço | Total
I0498 | CARPINTEIRO | H | 3.75 | 26.86 | 100.725
I2391 | PEDREIRO | H | 1.4 | 26.86 | 37.604
|  |  |  | Total: | 138.329
MATERIAIS
I0109 | AREIA MEDIA | M3 | 0.0106 | 83.58 | 0.88595
I0441 | CAL HIDRATADA | KG | 1.72 | 0.96 | 1.6512
I0805 | CIMENTO PORTLAND | KG | 1.72 | 0.71 | 1.2212
I1590 | PARAFUSO PARA MADEIRA DE 80MM | UN | 8 | 0.34 | 2.72
I1724 | PREGO | KG | 0.2 | 17 | 3.4
I1919 | TACO PARA FIXAÇÃO DE BATENTE/RODAPÉ | UN | 6 | 1.76 | 10.56
I6108 | BATEDOR DE MADEIRA MISTA 2 X 2 CM (PADRÃO MUTIRÃO) | M | 4.9 | 2.77 | 13.573
I6109 | FORRAMENTO LISO 10 X 3 CM MADEIRA MISTA (PADRÃO MUTIRÃO) | M | 4.9 | 14.82 | 72.618
I6111 | MATA JUNTA (PADRÃO MUTIRÃO) | M | 0.8 | 4.22 | 3.376
I6112 | PORTA TIPO FICHA 0,60 X 2,10 M MADEIRA MISTA (PADRÃO MUTIRÃO) | UN | 1 | 108.37 | 108.37
I6114 | DOBRADIÇA DE FERRO TIPO CRUZ (PADRÃO MUTIRÃO) | UN | 3 | 2.87 | 8.61
I6115 | FERROLHO DE FERRO CHATO DE 3" (PADRÃO MUTIRÃO) | UN | 1 | 3.52 | 3.52
|  |  |  | Total: | 230.5053
|  |  | Total Simples: |  | 368.8343
|  |  | Encargos Sociais: |  | INCLUSO
|  |  | Valor BDI: |  | 0
|  |  | Valor Geral: |  | 368.8343
C3542 - PORTA TIPO FICHA (0.60X2.10)m - MADEIRA MISTA - COMPLETA - PADRÃO POPULAR - UN
MAO DE OBRA |  | Unidade | Coeficiente | Preço | Total
I0041 | AJUDANTE DE CARPINTEIRO | H | 3.75 | 21.1 | 79.125
I0498 | CARPINTEIRO | H | 3.75 | 26.86 | 100.725
I2391 | PEDREIRO | H | 1.4 | 26.86 | 37.604
I2543 | SERVENTE | H | 1.4 | 20.26 | 28.364
|  |  |  | Total: | 245.818
MATERIAIS
I0109 | AREIA MEDIA | M3 | 0.0106 | 83.58 | 0.88595
I0441 | CAL HIDRATADA | KG | 1.72 | 0.96 | 1.6512
I0805 | CIMENTO PORTLAND | KG | 1.72 | 0.71 | 1.2212
I1590 | PARAFUSO PARA MADEIRA DE 80MM | UN | 8 | 0.34 | 2.72
I1724 | PREGO | KG | 0.2 | 17 | 3.4
I1919 | TACO PARA FIXAÇÃO DE BATENTE/RODAPÉ | UN | 6 | 1.76 | 10.56
I6108 | BATEDOR DE MADEIRA MISTA 2 X 2 CM (PADRÃO MUTIRÃO) | M | 4.9 | 2.77 | 13.573
I6109 | FORRAMENTO LISO 10 X 3 CM MADEIRA MISTA (PADRÃO MUTIRÃO) | M | 4.9 | 14.82 | 72.618
I6111 | MATA JUNTA (PADRÃO MUTIRÃO) | M | 0.8 | 4.22 | 3.376
I6112 | PORTA TIPO FICHA 0,60 X 2,10 M MADEIRA MISTA (PADRÃO MUTIRÃO) | UN | 1 | 108.37 | 108.37
I6114 | DOBRADIÇA DE FERRO TIPO CRUZ (PADRÃO MUTIRÃO) | UN | 3 | 2.87 | 8.61
I6115 | FERROLHO DE FERRO CHATO DE 3" (PADRÃO MUTIRÃO) | UN | 1 | 3.52 | 3.52
|  |  |  | Total: | 230.5053
|  |  | Total Simples: |  | 476.3233
|  |  | Encargos Sociais: |  | INCLUSO
|  |  | Valor BDI: |  | 0
|  |  | Valor Geral: |  | 476.3233
C3543 - MUTIRÃO MISTO - JANELA TIPO FICHA (1.40X1.10)m - MADEIRA MISTA - COMPLETA - UN
MAO DE OBRA |  | Unidade | Coeficiente | Preço | Total
I0498 | CARPINTEIRO | H | 3.75 | 26.86 | 100.725
I2391 | PEDREIRO | H | 1.4 | 26.86 | 37.604
|  |  |  | Total: | 138.329
MATERIAIS
I0109 | AREIA MEDIA | M3 | 0.0106 | 83.58 | 0.88595
I0441 | CAL HIDRATADA | KG | 1.72 | 0.96 | 1.6512
I0805 | CIMENTO PORTLAND | KG | 1.72 | 0.71 | 1.2212
I1590 | PARAFUSO PARA MADEIRA DE 80MM | UN | 8 | 0.34 | 2.72
I1724 | PREGO | KG | 0.2 | 17 | 3.4
I1919 | TACO PARA FIXAÇÃO DE BATENTE/RODAPÉ | UN | 4 | 1.76 | 7.04
I6108 | BATEDOR DE MADEIRA MISTA 2 X 2 CM (PADRÃO MUTIRÃO) | M | 3.65 | 2.77 | 10.1105
I6109 | FORRAMENTO LISO 10 X 3 CM MADEIRA MISTA (PADRÃO MUTIRÃO) | M | 3.65 | 14.82 | 54.093
I6110 | JANELA TIPO FICHA 1,40 X 1,00 M MADEIRA MISTA (PADRÃO MUTIRÃO) | UN | 1 | 76.8 | 76.8
I6111 | MATA JUNTA (PADRÃO MUTIRÃO) | M | 1.1 | 4.22 | 4.642
I6114 | DOBRADIÇA DE FERRO TIPO CRUZ (PADRÃO MUTIRÃO) | UN | 4 | 2.87 | 11.48
I6115 | FERROLHO DE FERRO CHATO DE 3" (PADRÃO MUTIRÃO) | UN | 2 | 3.52 | 7.04
|  |  |  | Total: | 181.0838
|  |  | Total Simples: |  | 319.4128
|  |  | Encargos Sociais: |  | INCLUSO
|  |  | Valor BDI: |  | 0
|  |  | Valor Geral: |  | 319.4128
C3544 - JANELA TIPO FICHA (1.40X1.10)m - MADEIRA MISTA - COMPLETA - PADRÃO POPULAR - UN
MAO DE OBRA |  | Unidade | Coeficiente | Preço | Total
I0041 | AJUDANTE DE CARPINTEIRO | H | 3.75 | 21.1 | 79.125
I0498 | CARPINTEIRO | H | 3.75 | 26.86 | 100.725
I2391 | PEDREIRO | H | 1.4 | 26.86 | 37.604
I2543 | SERVENTE | H | 1.4 | 20.26 | 28.364
|  |  |  | Total: | 245.818
MATERIAIS
I0109 | AREIA MEDIA | M3 | 0.0106 | 83.58 | 0.88595
I0441 | CAL HIDRATADA | KG | 1.72 | 0.96 | 1.6512
I0805 | CIMENTO PORTLAND | KG | 1.72 | 0.71 | 1.2212
I1590 | PARAFUSO PARA MADEIRA DE 80MM | UN | 8 | 0.34 | 2.72
I1724 | PREGO | KG | 0.2 | 17 | 3.4
I1919 | TACO PARA FIXAÇÃO DE BATENTE/RODAPÉ | UN | 4 | 1.76 | 7.04
I6108 | BATEDOR DE MADEIRA MISTA 2 X 2 CM (PADRÃO MUTIRÃO) | M | 3.65 | 2.77 | 10.1105
I6109 | FORRAMENTO LISO 10 X 3 CM MADEIRA MISTA (PADRÃO MUTIRÃO) | M | 3.65 | 14.82 | 54.093
I6110 | JANELA TIPO FICHA 1,40 X 1,00 M MADEIRA MISTA (PADRÃO MUTIRÃO) | UN | 1 | 76.8 | 76.8
I6111 | MATA JUNTA (PADRÃO MUTIRÃO) | M | 1.1 | 4.22 | 4.642
I6114 | DOBRADIÇA DE FERRO TIPO CRUZ (PADRÃO MUTIRÃO) | UN | 4 | 2.87 | 11.48
I6115 | FERROLHO DE FERRO CHATO DE 3" (PADRÃO MUTIRÃO) | UN | 2 | 3.52 | 7.04
|  |  |  | Total: | 181.0838
|  |  | Total Simples: |  | 426.9018
|  |  | Encargos Sociais: |  | INCLUSO
|  |  | Valor BDI: |  | 0
|  |  | Valor Geral: |  | 426.9018
C3545 - MUTIRÃO MISTO - CHAPISCO C/ARGAMASSA DE CIMENTO E PEDRISCO TRAÇO 1:4 ESP.=7mm P/PAREDE - M2
MAO DE OBRA |  | Unidade | Coeficiente | Preço | Total
I2391 | PEDREIRO | H | 0.2 | 26.86 | 5.372
|  |  |  | Total: | 5.372
MATERIAIS
I0805 | CIMENTO PORTLAND | KG | 2.4 | 0.71 | 1.704
I1605 | PEDRISCO | M3 | 0.007 | 100.5 | 0.7035
|  |  |  | Total: | 2.4075
|  |  | Total Simples: |  | 7.7795
|  |  | Encargos Sociais: |  | INCLUSO
|  |  | Valor BDI: |  | 0
|  |  | Valor Geral: |  | 7.7795
C3546 - MUTIRÃO MISTO - REBOCO C/ ARGAMASSA DE CAL TRAÇO 1:4 P/PAREDE - M2
MAO DE OBRA |  | Unidade | Coeficiente | Preço | Total
I2391 | PEDREIRO | H | 0.6 | 26.86 | 16.116
|  |  |  | Total: | 16.116
MATERIAIS
I0109 | AREIA MEDIA | M3 | 0.0061 | 83.58 | 0.50984
I0441 | CAL HIDRATADA | KG | 0.84 | 0.96 | 0.8064
|  |  |  | Total: | 1.3162
|  |  | Total Simples: |  | 17.4322
|  |  | Encargos Sociais: |  | INCLUSO
|  |  | Valor BDI: |  | 0
|  |  | Valor Geral: |  | 17.4322
C0839 - CONCRETO P/VIBR., FCK 13.5 MPa COM AGREGADO ADQUIRIDO - M3
EQUIPAMENTOS (CHORARIO) |  | Unidade | Coeficiente | Preço | Total
I0682 | BETONEIRA ELÉTRICA 580L (CHP) | H | 0.714 | 27.597 | 19.7042
|  |  |  | Total: | 19.7042
MAO DE OBRA
I2543 | SERVENTE | H | 6 | 20.26 | 121.56
|  |  |  | Total: | 121.56
MATERIAIS
I0109 | AREIA MEDIA | M3 | 0.8971 | 83.58 | 74.9796
I0805 | CIMENTO PORTLAND | KG | 282 | 0.71 | 200.22
I1605 | PEDRISCO | M3 | 0.836 | 100.5 | 84.018
|  |  |  | Total: | 359.2176
|  |  | Total Simples: |  | 500.4818
|  |  | Encargos Sociais: |  | INCLUSO
|  |  | Valor BDI: |  | 0
|  |  | Valor Geral: |  | 500.4818
C0838 - CONCRETO P/VIBR., FCK 10 MPa COM AGREGADO ADQUIRIDO - M3
EQUIPAMENTOS (CHORARIO) |  | Unidade | Coeficiente | Preço | Total
I0682 | BETONEIRA ELÉTRICA 580L (CHP) | H | 0.714 | 27.597 | 19.7042
|  |  |  | Total: | 19.7042
MAO DE OBRA
I2543 | SERVENTE | H | 6 | 20.26 | 121.56
|  |  |  | Total: | 121.56
MATERIAIS
I0109 | AREIA MEDIA | M3 | 0.9197 | 83.58 | 76.8685
I0805 | CIMENTO PORTLAND | KG | 254 | 0.71 | 180.34
I1605 | PEDRISCO | M3 | 0.836 | 100.5 | 84.018
|  |  |  | Total: | 341.2265
|  |  | Total Simples: |  | 482.4908
|  |  | Encargos Sociais: |  | INCLUSO
|  |  | Valor BDI: |  | 0
|  |  | Valor Geral: |  | 482.4908
C0834 - CONCRETO GROUT (ARGAMASSA AUTONIVELANTE), LANÇAMENTO E CURA - M3
EQUIPAMENTOS (CHORARIO) |  | Unidade | Coeficiente | Preço | Total
I0681 | BETONEIRA ELÉTRICA 320l (CHP) | H | 1 | 25.3556 | 25.3556
I0788 | VIBRADOR DE IMERSÃO C/MOTOR ELÉTRICO (CHP) | H | 1 | 1.7816 | 1.7816
|  |  |  | Total: | 27.1372
MAO DE OBRA
I2391 | PEDREIRO | H | 6 | 26.86 | 161.16
I2543 | SERVENTE | H | 18 | 20.26 | 364.68
|  |  |  | Total: | 525.84
MATERIAIS
I0114 | ARGAMASSA DE ALTA RESIST.INICIAL/FINAL P/GRAUT | KG | 2050 | 2.07 | 4243.5
|  |  |  | Total: | 4243.5
|  |  | Total Simples: |  | 4796.4772
|  |  | Encargos Sociais: |  | INCLUSO
|  |  | Valor BDI: |  | 0
|  |  | Valor Geral: |  | 4796.4772
C3538 - PORTA TIPO FICHA (0.80X2.10)m - ROLADA MADEIRA MISTA - COMPLETA C/FECHADURA - PADRÃO POPULAR - UN
MAO DE OBRA |  | Unidade | Coeficiente | Preço | Total
I0041 | AJUDANTE DE CARPINTEIRO | H | 3.75 | 21.1 | 79.125
I0498 | CARPINTEIRO | H | 3.75 | 26.86 | 100.725
I2391 | PEDREIRO | H | 1.4 | 26.86 | 37.604
I2543 | SERVENTE | H | 1.4 | 20.26 | 28.364
|  |  |  | Total: | 245.818
MATERIAIS
I0109 | AREIA MEDIA | M3 | 0.016 | 83.58 | 1.3373
I0441 | CAL HIDRATADA | KG | 1.72 | 0.96 | 1.6512
I0805 | CIMENTO PORTLAND | KG | 1.72 | 0.71 | 1.2212
I1590 | PARAFUSO PARA MADEIRA DE 80MM | UN | 8 | 0.34 | 2.72
I1724 | PREGO | KG | 0.25 | 17 | 4.25
I1919 | TACO PARA FIXAÇÃO DE BATENTE/RODAPÉ | UN | 6 | 1.76 | 10.56
I2331 | FECHADURA DE SOBREPOR | UN | 1 | 53.12 | 53.12
I6108 | BATEDOR DE MADEIRA MISTA 2 X 2 CM (PADRÃO MUTIRÃO) | M | 5.1 | 2.77 | 14.127
I6109 | FORRAMENTO LISO 10 X 3 CM MADEIRA MISTA (PADRÃO MUTIRÃO) | M | 5.1 | 14.82 | 75.582
I6111 | MATA JUNTA (PADRÃO MUTIRÃO) | M | 0.8 | 4.22 | 3.376
I6113 | PORTA TIPO FICHA 0,80 X 2,10 M ROLADA MADEIRA MISTA (PADRÃO MUTIRÃO) | UN | 1 | 116.17 | 116.17
I6114 | DOBRADIÇA DE FERRO TIPO CRUZ (PADRÃO MUTIRÃO) | UN | 4 | 2.87 | 11.48
I6115 | FERROLHO DE FERRO CHATO DE 3" (PADRÃO MUTIRÃO) | UN | 2 | 3.52 | 7.04
|  |  |  | Total: | 302.6347
|  |  | Total Simples: |  | 548.4527
|  |  | Encargos Sociais: |  | INCLUSO
|  |  | Valor BDI: |  | 0
|  |  | Valor Geral: |  | 548.4527
C3539 - MUTIRÃO MISTO - PORTA TIPO FICHA (0.80X2.10)m - ROLADA MADEIRA MISTA - COMPLETA S/FECHADURA - UN
MAO DE OBRA |  | Unidade | Coeficiente | Preço | Total
I0498 | CARPINTEIRO | H | 3.75 | 26.86 | 100.725
I2391 | PEDREIRO | H | 1.4 | 26.86 | 37.604
|  |  |  | Total: | 138.329
MATERIAIS
I0109 | AREIA MEDIA | M3 | 0.0106 | 83.58 | 0.88595
I0441 | CAL HIDRATADA | KG | 1.72 | 0.96 | 1.6512
I0805 | CIMENTO PORTLAND | KG | 1.72 | 0.71 | 1.2212
I1590 | PARAFUSO PARA MADEIRA DE 80MM | UN | 8 | 0.34 | 2.72
I1724 | PREGO | KG | 0.25 | 17 | 4.25
I1919 | TACO PARA FIXAÇÃO DE BATENTE/RODAPÉ | UN | 6 | 1.76 | 10.56
I6108 | BATEDOR DE MADEIRA MISTA 2 X 2 CM (PADRÃO MUTIRÃO) | M | 5.1 | 2.77 | 14.127
I6109 | FORRAMENTO LISO 10 X 3 CM MADEIRA MISTA (PADRÃO MUTIRÃO) | M | 5.1 | 14.82 | 75.582
I6111 | MATA JUNTA (PADRÃO MUTIRÃO) | M | 0.8 | 4.22 | 3.376
I6113 | PORTA TIPO FICHA 0,80 X 2,10 M ROLADA MADEIRA MISTA (PADRÃO MUTIRÃO) | UN | 1 | 116.17 | 116.17
I6114 | DOBRADIÇA DE FERRO TIPO CRUZ (PADRÃO MUTIRÃO) | UN | 4 | 2.87 | 11.48
I6115 | FERROLHO DE FERRO CHATO DE 3" (PADRÃO MUTIRÃO) | UN | 2 | 3.52 | 7.04
|  |  |  | Total: | 249.0633
|  |  | Total Simples: |  | 387.3923
|  |  | Encargos Sociais: |  | INCLUSO
|  |  | Valor BDI: |  | 0
|  |  | Valor Geral: |  | 387.3923
C0836 - CONCRETO NÃO ESTRUTURAL PREPARO MANUAL - M3
MAO DE OBRA |  | Unidade | Coeficiente | Preço | Total
I2543 | SERVENTE | H | 10 | 20.26 | 202.6
|  |  |  | Total: | 202.6
MATERIAIS
I0109 | AREIA MEDIA | M3 | 0.778 | 83.58 | 65.0252
I0280 | BRITA | M3 | 0.9658 | 100.5 | 97.0629
I0805 | CIMENTO PORTLAND | KG | 220 | 0.71 | 156.2
|  |  |  | Total: | 318.2881
|  |  | Total Simples: |  | 520.8881
|  |  | Encargos Sociais: |  | INCLUSO
|  |  | Valor BDI: |  | 0
|  |  | Valor Geral: |  | 520.8881
C3537 - MUTIRÃO MISTO - PORTA TIPO FICHA (0.80X2.10)m - ROLADA MADEIRA MISTA - COMPLETA C/FECHADURA - UN
MAO DE OBRA |  | Unidade | Coeficiente | Preço | Total
I0498 | CARPINTEIRO | H | 3.75 | 26.86 | 100.725
I2391 | PEDREIRO | H | 1.4 | 26.86 | 37.604
|  |  |  | Total: | 138.329
MATERIAIS
I0109 | AREIA MEDIA | M3 | 0.0106 | 83.58 | 0.88595
I0441 | CAL HIDRATADA | KG | 1.72 | 0.96 | 1.6512
I0805 | CIMENTO PORTLAND | KG | 1.72 | 0.71 | 1.2212
I1590 | PARAFUSO PARA MADEIRA DE 80MM | UN | 8 | 0.34 | 2.72
I1724 | PREGO | KG | 0.25 | 17 | 4.25
I1919 | TACO PARA FIXAÇÃO DE BATENTE/RODAPÉ | UN | 6 | 1.76 | 10.56
I2331 | FECHADURA DE SOBREPOR | UN | 1 | 53.12 | 53.12
I6108 | BATEDOR DE MADEIRA MISTA 2 X 2 CM (PADRÃO MUTIRÃO) | M | 5.1 | 2.77 | 14.127
I6109 | FORRAMENTO LISO 10 X 3 CM MADEIRA MISTA (PADRÃO MUTIRÃO) | M | 5.1 | 14.82 | 75.582
I6111 | MATA JUNTA (PADRÃO MUTIRÃO) | M | 0.8 | 4.22 | 3.376
I6113 | PORTA TIPO FICHA 0,80 X 2,10 M ROLADA MADEIRA MISTA (PADRÃO MUTIRÃO) | UN | 1 | 116.17 | 116.17
I6114 | DOBRADIÇA DE FERRO TIPO CRUZ (PADRÃO MUTIRÃO) | UN | 4 | 2.87 | 11.48
I6115 | FERROLHO DE FERRO CHATO DE 3" (PADRÃO MUTIRÃO) | UN | 2 | 3.52 | 7.04
|  |  |  | Total: | 302.1833
|  |  | Total Simples: |  | 440.5123
|  |  | Encargos Sociais: |  | INCLUSO
|  |  | Valor BDI: |  | 0
|  |  | Valor Geral: |  | 440.5123
C0837 - CONCRETO NÃO-ESTRUTURAL S/BETONEIRA P/LASTRO - M3
MAO DE OBRA |  | Unidade | Coeficiente | Preço | Total
I2543 | SERVENTE | H | 10 | 20.26 | 202.6
|  |  |  | Total: | 202.6
MATERIAIS
I0109 | AREIA MEDIA | M3 | 0.6765 | 83.58 | 56.5419
I0280 | BRITA | M3 | 0.878 | 100.5 | 88.239
I0805 | CIMENTO PORTLAND | KG | 220 | 0.71 | 156.2
|  |  |  | Total: | 300.9809
|  |  | Total Simples: |  | 503.5809
|  |  | Encargos Sociais: |  | INCLUSO
|  |  | Valor BDI: |  | 0
|  |  | Valor Geral: |  | 503.5809
C0830 - CONCRETO CICLÓPICO FCK 15 MPa COM AGREGADO ADQUIRIDO - M3
EQUIPAMENTOS (CHORARIO) |  | Unidade | Coeficiente | Preço | Total
I0682 | BETONEIRA ELÉTRICA 580L (CHP) | H | 0.4998 | 27.597 | 13.793
|  |  |  | Total: | 13.793
MAO DE OBRA
I2391 | PEDREIRO | H | 2 | 26.86 | 53.72
I2543 | SERVENTE | H | 16 | 20.26 | 324.16
|  |  |  | Total: | 377.88
MATERIAIS
I0109 | AREIA MEDIA | M3 | 0.6462 | 83.58 | 54.0094
I0280 | BRITA | M3 | 0.5852 | 100.5 | 58.8126
I0805 | CIMENTO PORTLAND | KG | 196 | 0.71 | 139.16
I1600 | PEDRA DE MÃO (RACHÃO) | M3 | 0.4 | 113.25 | 45.3
|  |  |  | Total: | 297.282
|  |  | Total Simples: |  | 688.955
|  |  | Encargos Sociais: |  | INCLUSO
|  |  | Valor BDI: |  | 0
|  |  | Valor Geral: |  | 688.955
C0832 - TRANSFORMADOR DE POTENCIAL 115 VAC 400 VA - UN
MATERIAIS |  | Unidade | Coeficiente | Preço | Total
I2471 | TRANSFORMADOR DE POTENCIAL 115 VAC 400 VA | UN | 1 | 1091.32 | 1091.32
|  |  |  | Total: | 1091.32
|  |  | Total Simples: |  | 1091.32
|  |  | Encargos Sociais: |  | INCLUSO
|  |  | Valor BDI: |  | 0
|  |  | Valor Geral: |  | 1091.32
C0833 - CONCRETO GROUT C/ATÉ 50% DE PEDRISCO EM PESO, LANÇAMENTO E CURA - M3
EQUIPAMENTOS (CHORARIO) |  | Unidade | Coeficiente | Preço | Total
I0681 | BETONEIRA ELÉTRICA 320l (CHP) | H | 1 | 25.3556 | 25.3556
I0788 | VIBRADOR DE IMERSÃO C/MOTOR ELÉTRICO (CHP) | H | 1 | 1.7816 | 1.7816
|  |  |  | Total: | 27.1372
MAO DE OBRA
I2391 | PEDREIRO | H | 6 | 26.86 | 161.16
I2543 | SERVENTE | H | 18 | 20.26 | 364.68
|  |  |  | Total: | 525.84
MATERIAIS
I0114 | ARGAMASSA DE ALTA RESIST.INICIAL/FINAL P/GRAUT | KG | 1500 | 2.07 | 3105
I0280 | BRITA | M3 | 0.5 | 100.5 | 50.25
|  |  |  | Total: | 3155.25
|  |  | Total Simples: |  | 3708.2272
|  |  | Encargos Sociais: |  | INCLUSO
|  |  | Valor BDI: |  | 0
|  |  | Valor Geral: |  | 3708.2272
C3530 - MUTIRÃO MISTO - ATERRO COM COMPACTAÇÃO MANUAL S/CONTROLE, MAT. C/AQUISIÇÃO - M3
MATERIAIS |  | Unidade | Coeficiente | Preço | Total
I0111 | AREIA VERMELHA | M3 | 1.1 | 70 | 77
|  |  |  | Total: | 77
|  |  | Total Simples: |  | 77
|  |  | Encargos Sociais: |  | INCLUSO
|  |  | Valor BDI: |  | 0
|  |  | Valor Geral: |  | 77
C3531 - MUTIRÃO MISTO - CONCRETO P/VIBR., FCK 13.5 MPa COM AGREGADO ADQUIRIDO - M3
EQUIPAMENTOS (CHORARIO) |  | Unidade | Coeficiente | Preço | Total
I0682 | BETONEIRA ELÉTRICA 580L (CHP) | H | 0.714 | 27.597 | 19.7042
|  |  |  | Total: | 19.7042
MATERIAIS
I0109 | AREIA MEDIA | M3 | 0.8971 | 83.58 | 74.9796
I0805 | CIMENTO PORTLAND | KG | 282 | 0.71 | 200.22
I1605 | PEDRISCO | M3 | 0.836 | 100.5 | 84.018
|  |  |  | Total: | 359.2176
|  |  | Total Simples: |  | 378.9218
|  |  | Encargos Sociais: |  | INCLUSO
|  |  | Valor BDI: |  | 0
|  |  | Valor Geral: |  | 378.9218
C3534 - MUTIRÃO MISTO - COBOGÓ ANTI-CHUVA (50X40)cm - M2
MAO DE OBRA |  | Unidade | Coeficiente | Preço | Total
I2391 | PEDREIRO | H | 1.88 | 26.86 | 50.4968
|  |  |  | Total: | 50.4968
MATERIAIS
I0810 | COBOGÓ ANTI-CHUVA (50x40)CM | UN | 5 | 22.17 | 110.85
|  |  |  | Total: | 110.85
SERVIÇOS
C3554 | MUTIRÃO MISTO - ARGAMASSA DE CIMENTO E AREIA S/PEN. TRAÇO 1:3 | M3 | 0.0053 | 446.6933 | 2.3675
|  |  |  | Total: | 2.3675
|  |  | Total Simples: |  | 163.7143
|  |  | Encargos Sociais: |  | INCLUSO
|  |  | Valor BDI: |  | 0
|  |  | Valor Geral: |  | 163.7143
C3532 - MUTIRÃO MISTO - VERGA RETA DE CONCRETO ARMADO - M3
EQUIPAMENTOS (CHORARIO) |  | Unidade | Coeficiente | Preço | Total
I0682 | BETONEIRA ELÉTRICA 580L (CHP) | H | 0.714 | 27.597 | 19.7042
|  |  |  | Total: | 19.7042
MAO DE OBRA
I0121 | ARMADOR/FERREIRO | H | 4.8 | 26.86 | 128.928
I0498 | CARPINTEIRO | H | 7.5 | 26.86 | 201.45
I2391 | PEDREIRO | H | 2 | 26.86 | 53.72
|  |  |  | Total: | 384.098
MATERIAIS
I0103 | ARAME RECOZIDO N.18 BWG | KG | 1.2 | 16.53 | 19.836
I0109 | AREIA MEDIA | M3 | 0.6235 | 83.58 | 52.1121
I0157 | AÇO CA-25 | KG | 60 | 8.23 | 493.8
I0280 | BRITA | M3 | 0.878 | 100.5 | 88.239
I0805 | CIMENTO PORTLAND | KG | 327.6 | 0.71 | 232.596
I1691 | PONTALETE / BARROTE DE 3"x3" | M | 0.6 | 16.09 | 9.654
I1728 | PREGO 18X27 (2.1/2" X 10) (APROXIMADAMENTE 198UN/KG) | KG | 2 | 14.2 | 28.4
I1916 | TABUA DE 1" DE 3A. - L = 30cm | M | 5 | 12.77 | 63.85
|  |  |  | Total: | 988.4871
|  |  | Total Simples: |  | 1392.2894
|  |  | Encargos Sociais: |  | INCLUSO
|  |  | Valor BDI: |  | 0
|  |  | Valor Geral: |  | 1392.2894
C3533 - MUTIRÃO MISTO - ALVENARIA DE TIJOLO CERÂMICO FURADO (9X19X19)cm ARGAMASSA MISTA DE CAL HIDRATADA ESP=10CM - M2
MAO DE OBRA |  | Unidade | Coeficiente | Preço | Total
I2391 | PEDREIRO | H | 1 | 26.86 | 26.86
|  |  |  | Total: | 26.86
MATERIAIS
I0109 | AREIA MEDIA | M3 | 0.015 | 83.58 | 1.2537
I0441 | CAL HIDRATADA | KG | 2.18 | 0.96 | 2.0928
I0805 | CIMENTO PORTLAND | KG | 2.18 | 0.71 | 1.5478
I2081 | TIJOLO CERÂMICO FURADO 9X19X19CM | UN | 25 | 0.53 | 13.25
|  |  |  | Total: | 18.1443
|  |  | Total Simples: |  | 45.0043
|  |  | Encargos Sociais: |  | INCLUSO
|  |  | Valor BDI: |  | 0
|  |  | Valor Geral: |  | 45.0043
C0880 - CORPO DE BUEIRO DUPLO CAPEADO (2.50 X 2.00m) - M
SERVIÇOS |  | Unidade | Coeficiente | Preço | Total
C0057 | ALVENARIA DE PEDRA ARGAMASSADA (TRAÇO 1:4) C/AGREGADOS PRODUZIDOS (S/TRANSP) | M3 | 7.78 | 469.0336 | 3649.0817
C0216 | ARMADURA CA-50A MÉDIA D= 6,3 A 10,0mm | KG | 77.65 | 12.3324 | 957.6109
C1402 | FORMA PLANA CHAPA COMPENSADA RESINADA, ESP.= 10mm P/GALERIA E BUEIROS CAPEADOS | M2 | 18.64 | 75.2267 | 1402.2257
C3270 | CONCRETO P/VIBR., FCK=15MPa COM AGREGADO PRODUZIDO (S/ TRANSP.) | M3 | 1.612 | 456.2383 | 735.4561
C3351 | ESCORAMENTO P/ OBRAS D'ARTES CORRENTES | M3 | 10 | 68.178 | 681.78
|  |  |  | Total: | 7426.1544
|  |  | Total Simples: |  | 7426.1544
|  |  | Encargos Sociais: |  | INCLUSO
|  |  | Valor BDI: |  | 0
|  |  | Valor Geral: |  | 7426.1544
C0884 - CORPO DE BUEIRO DUPLO CAPEADO (3.00 X 2.50m) - M
SERVIÇOS |  | Unidade | Coeficiente | Preço | Total
C0057 | ALVENARIA DE PEDRA ARGAMASSADA (TRAÇO 1:4) C/AGREGADOS PRODUZIDOS (S/TRANSP) | M3 | 9.625 | 469.0336 | 4514.4488
C0216 | ARMADURA CA-50A MÉDIA D= 6,3 A 10,0mm | KG | 99.298 | 12.3324 | 1224.5827
C1402 | FORMA PLANA CHAPA COMPENSADA RESINADA, ESP.= 10mm P/GALERIA E BUEIROS CAPEADOS | M2 | 22.8 | 75.2267 | 1715.1688
C3270 | CONCRETO P/VIBR., FCK=15MPa COM AGREGADO PRODUZIDO (S/ TRANSP.) | M3 | 2.16 | 456.2383 | 985.4747
C3351 | ESCORAMENTO P/ OBRAS D'ARTES CORRENTES | M3 | 15 | 68.178 | 1022.67
|  |  |  | Total: | 9462.345
|  |  | Total Simples: |  | 9462.3449
|  |  | Encargos Sociais: |  | INCLUSO
|  |  | Valor BDI: |  | 0
|  |  | Valor Geral: |  | 9462.3449
C0883 - CORPO DE BUEIRO DUPLO CAPEADO (3.00 X 2.00m) - M
SERVIÇOS |  | Unidade | Coeficiente | Preço | Total
C0057 | ALVENARIA DE PEDRA ARGAMASSADA (TRAÇO 1:4) C/AGREGADOS PRODUZIDOS (S/TRANSP) | M3 | 8.5 | 469.0336 | 3986.7859
C0216 | ARMADURA CA-50A MÉDIA D= 6,3 A 10,0mm | KG | 99.298 | 12.3324 | 1224.5827
C1402 | FORMA PLANA CHAPA COMPENSADA RESINADA, ESP.= 10mm P/GALERIA E BUEIROS CAPEADOS | M2 | 19.8 | 75.2267 | 1489.4887
C3270 | CONCRETO P/VIBR., FCK=15MPa COM AGREGADO PRODUZIDO (S/ TRANSP.) | M3 | 2.16 | 456.2383 | 985.4747
C3351 | ESCORAMENTO P/ OBRAS D'ARTES CORRENTES | M3 | 12 | 68.178 | 818.136
|  |  |  | Total: | 8504.468
|  |  | Total Simples: |  | 8504.4679
|  |  | Encargos Sociais: |  | INCLUSO
|  |  | Valor BDI: |  | 0
|  |  | Valor Geral: |  | 8504.4679
C0882 - CORPO DE BUEIRO DUPLO CAPEADO (3.00 X 1.50m) - M
SERVIÇOS |  | Unidade | Coeficiente | Preço | Total
C0057 | ALVENARIA DE PEDRA ARGAMASSADA (TRAÇO 1:4) C/AGREGADOS PRODUZIDOS (S/TRANSP) | M3 | 7.375 | 469.0336 | 3459.1231
C0216 | ARMADURA CA-50A MÉDIA D= 6,3 A 10,0mm | KG | 99.298 | 12.3324 | 1224.5827
C1402 | FORMA PLANA CHAPA COMPENSADA RESINADA, ESP.= 10mm P/GALERIA E BUEIROS CAPEADOS | M2 | 16.8 | 75.2267 | 1263.8086
C3270 | CONCRETO P/VIBR., FCK=15MPa COM AGREGADO PRODUZIDO (S/ TRANSP.) | M3 | 2.16 | 456.2383 | 985.4747
C3351 | ESCORAMENTO P/ OBRAS D'ARTES CORRENTES | M3 | 9 | 68.178 | 613.602
|  |  |  | Total: | 7546.5911
|  |  | Total Simples: |  | 7546.591
|  |  | Encargos Sociais: |  | INCLUSO
|  |  | Valor BDI: |  | 0
|  |  | Valor Geral: |  | 7546.591
C0881 - CORPO DE BUEIRO DUPLO CAPEADO (3.00 X 1.00m) - M
SERVIÇOS |  | Unidade | Coeficiente | Preço | Total
C0057 | ALVENARIA DE PEDRA ARGAMASSADA (TRAÇO 1:4) C/AGREGADOS PRODUZIDOS (S/TRANSP) | M3 | 5.44 | 469.0336 | 2551.543
C0216 | ARMADURA CA-50A MÉDIA D= 6,3 A 10,0mm | KG | 99.298 | 12.3324 | 1224.5827
C1402 | FORMA PLANA CHAPA COMPENSADA RESINADA, ESP.= 10mm P/GALERIA E BUEIROS CAPEADOS | M2 | 13.8 | 75.2267 | 1038.1285
C3270 | CONCRETO P/VIBR., FCK=15MPa COM AGREGADO PRODUZIDO (S/ TRANSP.) | M3 | 2.16 | 456.2383 | 985.4747
C3351 | ESCORAMENTO P/ OBRAS D'ARTES CORRENTES | M3 | 6 | 68.178 | 409.068
|  |  |  | Total: | 6208.7969
|  |  | Total Simples: |  | 6208.7968
|  |  | Encargos Sociais: |  | INCLUSO
|  |  | Valor BDI: |  | 0
|  |  | Valor Geral: |  | 6208.7968
C0888 - CORPO DE BUEIRO SIMPLES CAPEADO (1.00 X 1.00m) - M
SERVIÇOS |  | Unidade | Coeficiente | Preço | Total
C0057 | ALVENARIA DE PEDRA ARGAMASSADA (TRAÇO 1:4) C/AGREGADOS PRODUZIDOS (S/TRANSP) | M3 | 2.17 | 469.0336 | 1017.803
C0216 | ARMADURA CA-50A MÉDIA D= 6,3 A 10,0mm | KG | 4.51 | 12.3324 | 55.6191
C0218 | ARMADURA CA-60 MÉDIA D= 6,4 A 9,5mm | KG | 1.144 | 12.8959 | 14.7529
C1402 | FORMA PLANA CHAPA COMPENSADA RESINADA, ESP.= 10mm P/GALERIA E BUEIROS CAPEADOS | M2 | 5.94 | 75.2267 | 446.8466
C3270 | CONCRETO P/VIBR., FCK=15MPa COM AGREGADO PRODUZIDO (S/ TRANSP.) | M3 | 0.238 | 456.2383 | 108.5847
C3351 | ESCORAMENTO P/ OBRAS D'ARTES CORRENTES | M3 | 1 | 68.178 | 68.178
|  |  |  | Total: | 1711.7843
|  |  | Total Simples: |  | 1711.7843
|  |  | Encargos Sociais: |  | INCLUSO
|  |  | Valor BDI: |  | 0
|  |  | Valor Geral: |  | 1711.7843
C0887 - CORPO DE BUEIRO DUPLO TUBULAR D= 100cm - M
MAO DE OBRA |  | Unidade | Coeficiente | Preço | Total
I2391 | PEDREIRO | H | 0.25 | 26.86 | 6.715
I2543 | SERVENTE | H | 1 | 20.26 | 20.26
|  |  |  | Total: | 26.975
MATERIAIS
I2183 | TUBO CONCRETO ARMADO, CLASSE PA-1, DN=1000MM (NBR 8890:2018) | M | 2 | 419.02 | 838.04
|  |  |  | Total: | 838.04
SERVIÇOS
C0057 | ALVENARIA DE PEDRA ARGAMASSADA (TRAÇO 1:4) C/AGREGADOS PRODUZIDOS (S/TRANSP) | M3 | 1.141 | 469.0336 | 535.1674
C1402 | FORMA PLANA CHAPA COMPENSADA RESINADA, ESP.= 10mm P/GALERIA E BUEIROS CAPEADOS | M2 | 1.12 | 75.2267 | 84.2539
C3324 | ARGAMASSA DE CIMENTO E AREIA TRAÇO 1:4 COM AREIA PRODUZIDA | M3 | 0.08 | 472.6298 | 37.8104
|  |  |  | Total: | 657.2317
|  |  | Total Simples: |  | 1522.2467
|  |  | Encargos Sociais: |  | INCLUSO
|  |  | Valor BDI: |  | 0
|  |  | Valor Geral: |  | 1522.2467
C0886 - CORPO DE BUEIRO DUPLO TUBULAR D= 80cm - M
MAO DE OBRA |  | Unidade | Coeficiente | Preço | Total
I2391 | PEDREIRO | H | 0.2 | 26.86 | 5.372
I2543 | SERVENTE | H | 0.8 | 20.26 | 16.208
|  |  |  | Total: | 21.58
MATERIAIS
I2187 | TUBO CONCRETO ARMADO, CLASSE PA-1, DN= 800MM (NBR 8890:2018) | M | 2 | 357.61 | 715.22
|  |  |  | Total: | 715.22
SERVIÇOS
C0057 | ALVENARIA DE PEDRA ARGAMASSADA (TRAÇO 1:4) C/AGREGADOS PRODUZIDOS (S/TRANSP) | M3 | 0.772 | 469.0336 | 362.094
C1402 | FORMA PLANA CHAPA COMPENSADA RESINADA, ESP.= 10mm P/GALERIA E BUEIROS CAPEADOS | M2 | 0.9 | 75.2267 | 67.704
C3324 | ARGAMASSA DE CIMENTO E AREIA TRAÇO 1:4 COM AREIA PRODUZIDA | M3 | 0.06 | 472.6298 | 28.3578
|  |  |  | Total: | 458.1558
|  |  | Total Simples: |  | 1194.9558
|  |  | Encargos Sociais: |  | INCLUSO
|  |  | Valor BDI: |  | 0
|  |  | Valor Geral: |  | 1194.9558
C0885 - CORPO DE BUEIRO DUPLO CAPEADO (3.00 X 3.00m) - M
SERVIÇOS |  | Unidade | Coeficiente | Preço | Total
C0057 | ALVENARIA DE PEDRA ARGAMASSADA (TRAÇO 1:4) C/AGREGADOS PRODUZIDOS (S/TRANSP) | M3 | 10.75 | 469.0336 | 5042.1116
C0216 | ARMADURA CA-50A MÉDIA D= 6,3 A 10,0mm | KG | 99.298 | 12.3324 | 1224.5827
C1402 | FORMA PLANA CHAPA COMPENSADA RESINADA, ESP.= 10mm P/GALERIA E BUEIROS CAPEADOS | M2 | 25.8 | 75.2267 | 1940.8489
C3270 | CONCRETO P/VIBR., FCK=15MPa COM AGREGADO PRODUZIDO (S/ TRANSP.) | M3 | 2.16 | 456.2383 | 985.4747
C3351 | ESCORAMENTO P/ OBRAS D'ARTES CORRENTES | M3 | 18 | 68.178 | 1227.204
|  |  |  | Total: | 10420.2219
|  |  | Total Simples: |  | 10420.2218
|  |  | Encargos Sociais: |  | INCLUSO
|  |  | Valor BDI: |  | 0
|  |  | Valor Geral: |  | 10420.2218
C0889 - CORPO DE BUEIRO SIMPLES CAPEADO (1.50 X 1.00m) - M
SERVIÇOS |  | Unidade | Coeficiente | Preço | Total
C0057 | ALVENARIA DE PEDRA ARGAMASSADA (TRAÇO 1:4) C/AGREGADOS PRODUZIDOS (S/TRANSP) | M3 | 2.68 | 469.0336 | 1257.0102
C0216 | ARMADURA CA-50A MÉDIA D= 6,3 A 10,0mm | KG | 12.82 | 12.3324 | 158.1014
C0218 | ARMADURA CA-60 MÉDIA D= 6,4 A 9,5mm | KG | 1.573 | 12.8959 | 20.2853
C1402 | FORMA PLANA CHAPA COMPENSADA RESINADA, ESP.= 10mm P/GALERIA E BUEIROS CAPEADOS | M2 | 6.5 | 75.2267 | 488.9735
C3270 | CONCRETO P/VIBR., FCK=15MPa COM AGREGADO PRODUZIDO (S/ TRANSP.) | M3 | 0.4 | 456.2383 | 182.4953
C3351 | ESCORAMENTO P/ OBRAS D'ARTES CORRENTES | M3 | 1.5 | 68.178 | 102.267
|  |  |  | Total: | 2209.1327
|  |  | Total Simples: |  | 2209.1326
|  |  | Encargos Sociais: |  | INCLUSO
|  |  | Valor BDI: |  | 0
|  |  | Valor Geral: |  | 2209.1326
C0891 - CORPO DE BUEIRO SIMPLES CAPEADO (2.00 X 1.00m) - M
SERVIÇOS |  | Unidade | Coeficiente | Preço | Total
C0057 | ALVENARIA DE PEDRA ARGAMASSADA (TRAÇO 1:4) C/AGREGADOS PRODUZIDOS (S/TRANSP) | M3 | 3.01 | 469.0336 | 1411.7913
C0216 | ARMADURA CA-50A MÉDIA D= 6,3 A 10,0mm | KG | 28.669 | 12.3324 | 353.5576
C0218 | ARMADURA CA-60 MÉDIA D= 6,4 A 9,5mm | KG | 2.002 | 12.8959 | 25.8176
C1402 | FORMA PLANA CHAPA COMPENSADA RESINADA, ESP.= 10mm P/GALERIA E BUEIROS CAPEADOS | M2 | 7.04 | 75.2267 | 529.596
C3270 | CONCRETO P/VIBR., FCK=15MPa COM AGREGADO PRODUZIDO (S/ TRANSP.) | M3 | 0.572 | 456.2383 | 260.9683
C3351 | ESCORAMENTO P/ OBRAS D'ARTES CORRENTES | M3 | 2 | 68.178 | 136.356
|  |  |  | Total: | 2718.0868
|  |  | Total Simples: |  | 2718.0867
|  |  | Encargos Sociais: |  | INCLUSO
|  |  | Valor BDI: |  | 0
|  |  | Valor Geral: |  | 2718.0867
C3599 - MUTIRÃO MISTO - REGISTRO DE GAVETA BRUTO D=20mm (3/4") - UN
MAO DE OBRA |  | Unidade | Coeficiente | Preço | Total
I2320 | ENCANADOR | H | 0.54 | 26.18 | 14.1372
|  |  |  | Total: | 14.1372
MATERIAIS
I1180 | FITA DE VEDAÇÃO | M | 0.94 | 0.36 | 0.3384
I1798 | REGISTRO DE GAVETA BRUTO 20MM (3/4') | UN | 1 | 34.43 | 34.43
|  |  |  | Total: | 34.7684
|  |  | Total Simples: |  | 48.9056
|  |  | Encargos Sociais: |  | INCLUSO
|  |  | Valor BDI: |  | 0
|  |  | Valor Geral: |  | 48.9056
C0890 - CORPO DE BUEIRO SIMPLES CAPEADO (1.50 X 1.50m) - M
SERVIÇOS |  | Unidade | Coeficiente | Preço | Total
C0057 | ALVENARIA DE PEDRA ARGAMASSADA (TRAÇO 1:4) C/AGREGADOS PRODUZIDOS (S/TRANSP) | M3 | 3.46 | 469.0336 | 1622.8564
C0216 | ARMADURA CA-50A MÉDIA D= 6,3 A 10,0mm | KG | 12.82 | 12.3324 | 158.1014
C0218 | ARMADURA CA-60 MÉDIA D= 6,4 A 9,5mm | KG | 1.57 | 12.8959 | 20.2466
C1402 | FORMA PLANA CHAPA COMPENSADA RESINADA, ESP.= 10mm P/GALERIA E BUEIROS CAPEADOS | M2 | 8.5 | 75.2267 | 639.427
C3270 | CONCRETO P/VIBR., FCK=15MPa COM AGREGADO PRODUZIDO (S/ TRANSP.) | M3 | 0.4 | 456.2383 | 182.4953
C3351 | ESCORAMENTO P/ OBRAS D'ARTES CORRENTES | M3 | 2.25 | 68.178 | 153.4005
|  |  |  | Total: | 2776.5271
|  |  | Total Simples: |  | 2776.5271
|  |  | Encargos Sociais: |  | INCLUSO
|  |  | Valor BDI: |  | 0
|  |  | Valor Geral: |  | 2776.5271
C3598 - LAVATÓRIO DE LOUÇA BRANCA S/COLUNA C/TORNEIRA PLÁSTICA E ACESSÓRIOS - PADRÃO POPULAR - UN
MAO DE OBRA |  | Unidade | Coeficiente | Preço | Total
I0043 | AJUDANTE DE ENCANADOR | H | 2.75 | 21.1 | 58.025
I2320 | ENCANADOR | H | 2.75 | 26.18 | 71.995
|  |  |  | Total: | 130.02
MATERIAIS
I1092 | ENGATE DE PVC | UN | 1 | 8.15 | 8.15
I1344 | LAVATÓRIO DE LOUÇA BRANCA SEM COLUNA | UN | 1 | 100.96 | 100.96
I2420 | SIFÃO PVC 1.1/2" PARA LAVATORIO | UN | 1 | 14.38 | 14.38
I2483 | PARAFUSO DE FIXAÇÃO 8MM | UN | 4 | 0.85 | 3.4
I6122 | TORNEIRA DE PLÁSTICO CURTA DE 1/2" (PADRÃO MUTIRÃO) | UN | 1 | 13.13 | 13.13
|  |  |  | Total: | 140.02
|  |  | Total Simples: |  | 270.04
|  |  | Encargos Sociais: |  | INCLUSO
|  |  | Valor BDI: |  | 0
|  |  | Valor Geral: |  | 270.04
C3597 - MUTIRÃO MISTO - LAVATÓRIO DE LOUÇA BRANCA S/COLUNA C/TORNEIRA PLÁSTICA E ACESSÓRIOS - UN
MAO DE OBRA |  | Unidade | Coeficiente | Preço | Total
I2320 | ENCANADOR | H | 2.75 | 26.18 | 71.995
|  |  |  | Total: | 71.995
MATERIAIS
I1092 | ENGATE DE PVC | UN | 1 | 8.15 | 8.15
I1344 | LAVATÓRIO DE LOUÇA BRANCA SEM COLUNA | UN | 1 | 100.96 | 100.96
I2420 | SIFÃO PVC 1.1/2" PARA LAVATORIO | UN | 1 | 14.38 | 14.38
I2483 | PARAFUSO DE FIXAÇÃO 8MM | UN | 4 | 0.85 | 3.4
I6122 | TORNEIRA DE PLÁSTICO CURTA DE 1/2" (PADRÃO MUTIRÃO) | UN | 1 | 13.13 | 13.13
|  |  |  | Total: | 140.02
|  |  | Total Simples: |  | 212.015
|  |  | Encargos Sociais: |  | INCLUSO
|  |  | Valor BDI: |  | 0
|  |  | Valor Geral: |  | 212.015
C0893 - CORPO DE BUEIRO SIMPLES CAPEADO (2.00 X 2.00m) - M
SERVIÇOS |  | Unidade | Coeficiente | Preço | Total
C0057 | ALVENARIA DE PEDRA ARGAMASSADA (TRAÇO 1:4) C/AGREGADOS PRODUZIDOS (S/TRANSP) | M3 | 4.21 | 469.0336 | 1974.6316
C0216 | ARMADURA CA-50A MÉDIA D= 6,3 A 10,0mm | KG | 28.669 | 12.3324 | 353.5576
C0218 | ARMADURA CA-60 MÉDIA D= 6,4 A 9,5mm | KG | 2.002 | 12.8959 | 25.8176
C1402 | FORMA PLANA CHAPA COMPENSADA RESINADA, ESP.= 10mm P/GALERIA E BUEIROS CAPEADOS | M2 | 11.04 | 75.2267 | 830.5028
C3270 | CONCRETO P/VIBR., FCK=15MPa COM AGREGADO PRODUZIDO (S/ TRANSP.) | M3 | 0.572 | 456.2383 | 260.9683
C3351 | ESCORAMENTO P/ OBRAS D'ARTES CORRENTES | M3 | 4 | 68.178 | 272.712
|  |  |  | Total: | 3718.1899
|  |  | Total Simples: |  | 3718.1898
|  |  | Encargos Sociais: |  | INCLUSO
|  |  | Valor BDI: |  | 0
|  |  | Valor Geral: |  | 3718.1898
C3596 - MUTIRÃO MISTO - CAIXA DE DESCARGA PLASTICA DE SOBREPOR - UN
MAO DE OBRA |  | Unidade | Coeficiente | Preço | Total
I2320 | ENCANADOR | H | 2.6 | 26.18 | 68.068
|  |  |  | Total: | 68.068
MATERIAIS
I0416 | CAIXA DE DESCARGA PLASTICA DE SOBREPOR | UN | 1 | 40 | 40
I1092 | ENGATE DE PVC | UN | 1 | 8.15 | 8.15
I2192 | TUBO DE PVC DE 1 1/2' PARA DESCARGA | UN | 1 | 20.9 | 20.9
|  |  |  | Total: | 69.05
|  |  | Total Simples: |  | 137.118
|  |  | Encargos Sociais: |  | INCLUSO
|  |  | Valor BDI: |  | 0
|  |  | Valor Geral: |  | 137.118
C0892 - CORPO DE BUEIRO SIMPLES CAPEADO (2.00 X 1.50m) - M
SERVIÇOS |  | Unidade | Coeficiente | Preço | Total
C0057 | ALVENARIA DE PEDRA ARGAMASSADA (TRAÇO 1:4) C/AGREGADOS PRODUZIDOS (S/TRANSP) | M3 | 3.61 | 469.0336 | 1693.2114
C0216 | ARMADURA CA-50A MÉDIA D= 6,3 A 10,0mm | KG | 28.669 | 12.3324 | 353.5576
C0218 | ARMADURA CA-60 MÉDIA D= 6,4 A 9,5mm | KG | 2.002 | 12.8959 | 25.8176
C1402 | FORMA PLANA CHAPA COMPENSADA RESINADA, ESP.= 10mm P/GALERIA E BUEIROS CAPEADOS | M2 | 9.04 | 75.2267 | 680.0494
C3270 | CONCRETO P/VIBR., FCK=15MPa COM AGREGADO PRODUZIDO (S/ TRANSP.) | M3 | 0.572 | 456.2383 | 260.9683
C3351 | ESCORAMENTO P/ OBRAS D'ARTES CORRENTES | M3 | 3 | 68.178 | 204.534
|  |  |  | Total: | 3218.1383
|  |  | Total Simples: |  | 3218.1383
|  |  | Encargos Sociais: |  | INCLUSO
|  |  | Valor BDI: |  | 0
|  |  | Valor Geral: |  | 3218.1383
C0895 - CORPO DE BUEIRO SIMPLES CAPEADO (2.50 X 1.50m) - M
SERVIÇOS |  | Unidade | Coeficiente | Preço | Total
C0057 | ALVENARIA DE PEDRA ARGAMASSADA (TRAÇO 1:4) C/AGREGADOS PRODUZIDOS (S/TRANSP) | M3 | 3.76 | 469.0336 | 1763.5665
C0216 | ARMADURA CA-50A MÉDIA D= 6,3 A 10,0mm | KG | 34.325 | 12.3324 | 423.3096
C0218 | ARMADURA CA-60 MÉDIA D= 6,4 A 9,5mm | KG | 4.4 | 12.8959 | 56.742
C1402 | FORMA PLANA CHAPA COMPENSADA RESINADA, ESP.= 10mm P/GALERIA E BUEIROS CAPEADOS | M2 | 9.62 | 75.2267 | 723.6809
C3270 | CONCRETO P/VIBR., FCK=15MPa COM AGREGADO PRODUZIDO (S/ TRANSP.) | M3 | 0.806 | 456.2383 | 367.7281
C3351 | ESCORAMENTO P/ OBRAS D'ARTES CORRENTES | M3 | 3.75 | 68.178 | 255.6675
|  |  |  | Total: | 3590.6946
|  |  | Total Simples: |  | 3590.6945
|  |  | Encargos Sociais: |  | INCLUSO
|  |  | Valor BDI: |  | 0
|  |  | Valor Geral: |  | 3590.6945
C3595 - TANQUE DE LAVAR DE CIMENTO (1.00X0.50)m COMPLETA C/ TORNEIRA DE PLÁSTICO - PADRÃO POPULAR - UN
MAO DE OBRA |  | Unidade | Coeficiente | Preço | Total
I2391 | PEDREIRO | H | 1.5 | 26.86 | 40.29
I2543 | SERVENTE | H | 1.5 | 20.26 | 30.39
|  |  |  | Total: | 70.68
MATERIAIS
I0108 | AREIA GROSSA | M3 | 0.018 | 119.58 | 2.1524
I0805 | CIMENTO PORTLAND | KG | 3.35 | 0.71 | 2.3785
I1180 | FITA DE VEDAÇÃO | M | 0.75 | 0.36 | 0.27
I2497 | TANQUE DE LAVAR CIMENTO (1,00x0,50)m C/TANQUE (0,45x0,45x0,25)m (PADRÃO POPULAR) | UN | 1 | 91.42 | 91.42
I6120 | TORNEIRA DE PLÁSTICO 3/4" (PADRÃO MUTIRÃO) | UN | 1 | 13.13 | 13.13
I7603 | SIFÃO PVC MULTI-USO (PIAS/TANQUES/LAVATÓRIO) | UN | 1 | 17.75 | 17.75
I7981 | VÁLVULA PVC P/ TANQUE | UN | 1 | 4.84 | 4.84
|  |  |  | Total: | 131.9409
|  |  | Total Simples: |  | 202.6209
|  |  | Encargos Sociais: |  | INCLUSO
|  |  | Valor BDI: |  | 0
|  |  | Valor Geral: |  | 202.6209
C3594 - MUTIRÃO MISTO - TANQUE DE LAVAR DE CIMENTO (1.00X0.50)m COMPLETA - UN
MAO DE OBRA |  | Unidade | Coeficiente | Preço | Total
I2391 | PEDREIRO | H | 2.75 | 26.86 | 73.865
|  |  |  | Total: | 73.865
MATERIAIS
I0108 | AREIA GROSSA | M3 | 0.018 | 119.58 | 2.1524
I0805 | CIMENTO PORTLAND | KG | 3.35 | 0.71 | 2.3785
I2497 | TANQUE DE LAVAR CIMENTO (1,00x0,50)m C/TANQUE (0,45x0,45x0,25)m (PADRÃO POPULAR) | UN | 1 | 91.42 | 91.42
I6120 | TORNEIRA DE PLÁSTICO 3/4" (PADRÃO MUTIRÃO) | UN | 1 | 13.13 | 13.13
|  |  |  | Total: | 109.0809
SERVIÇOS
C0217 | ARMADURA CA-60 FINA D=3,40 A 6,40mm | KG | 0.16 | 12.4163 | 1.9866
|  |  |  | Total: | 1.9866
|  |  | Total Simples: |  | 184.9325
|  |  | Encargos Sociais: |  | INCLUSO
|  |  | Valor BDI: |  | 0
|  |  | Valor Geral: |  | 184.9325
C0894 - CORPO DE BUEIRO SIMPLES CAPEADO (2.50 X 1.00m) - M
SERVIÇOS |  | Unidade | Coeficiente | Preço | Total
C0057 | ALVENARIA DE PEDRA ARGAMASSADA (TRAÇO 1:4) C/AGREGADOS PRODUZIDOS (S/TRANSP) | M3 | 3.16 | 469.0336 | 1482.1463
C0216 | ARMADURA CA-50A MÉDIA D= 6,3 A 10,0mm | KG | 34.325 | 12.3324 | 423.3096
C0218 | ARMADURA CA-60 MÉDIA D= 6,4 A 9,5mm | KG | 4.4 | 12.8959 | 56.742
C1402 | FORMA PLANA CHAPA COMPENSADA RESINADA, ESP.= 10mm P/GALERIA E BUEIROS CAPEADOS | M2 | 7.62 | 75.2267 | 573.2275
C3270 | CONCRETO P/VIBR., FCK=15MPa COM AGREGADO PRODUZIDO (S/ TRANSP.) | M3 | 0.806 | 456.2383 | 367.7281
C3351 | ESCORAMENTO P/ OBRAS D'ARTES CORRENTES | M3 | 2.5 | 68.178 | 170.445
|  |  |  | Total: | 3073.5985
|  |  | Total Simples: |  | 3073.5984
|  |  | Encargos Sociais: |  | INCLUSO
|  |  | Valor BDI: |  | 0
|  |  | Valor Geral: |  | 3073.5984
C0897 - CORPO DE BUEIRO SIMPLES CAPEADO (2.50 X 2.50m) - M
SERVIÇOS |  | Unidade | Coeficiente | Preço | Total
C0057 | ALVENARIA DE PEDRA ARGAMASSADA (TRAÇO 1:4) C/AGREGADOS PRODUZIDOS (S/TRANSP) | M3 | 5.62 | 469.0336 | 2635.969
C0216 | ARMADURA CA-50A MÉDIA D= 6,3 A 10,0mm | KG | 38.825 | 12.3324 | 478.8054
C1402 | FORMA PLANA CHAPA COMPENSADA RESINADA, ESP.= 10mm P/GALERIA E BUEIROS CAPEADOS | M2 | 13.62 | 75.2267 | 1024.5877
C3270 | CONCRETO P/VIBR., FCK=15MPa COM AGREGADO PRODUZIDO (S/ TRANSP.) | M3 | 0.806 | 456.2383 | 367.7281
C3351 | ESCORAMENTO P/ OBRAS D'ARTES CORRENTES | M3 | 6.25 | 68.178 | 426.1125
|  |  |  | Total: | 4933.2027
|  |  | Total Simples: |  | 4933.2027
|  |  | Encargos Sociais: |  | INCLUSO
|  |  | Valor BDI: |  | 0
|  |  | Valor Geral: |  | 4933.2027
C0896 - CORPO DE BUEIRO SIMPLES CAPEADO (2.50 X 2.00m) - M
SERVIÇOS |  | Unidade | Coeficiente | Preço | Total
C0057 | ALVENARIA DE PEDRA ARGAMASSADA (TRAÇO 1:4) C/AGREGADOS PRODUZIDOS (S/TRANSP) | M3 | 4.92 | 469.0336 | 2307.6455
C0216 | ARMADURA CA-50A MÉDIA D= 6,3 A 10,0mm | KG | 38.825 | 12.3324 | 478.8054
C1402 | FORMA PLANA CHAPA COMPENSADA RESINADA, ESP.= 10mm P/GALERIA E BUEIROS CAPEADOS | M2 | 11.62 | 75.2267 | 874.1343
C3270 | CONCRETO P/VIBR., FCK=15MPa COM AGREGADO PRODUZIDO (S/ TRANSP.) | M3 | 0.806 | 456.2383 | 367.7281
C3351 | ESCORAMENTO P/ OBRAS D'ARTES CORRENTES | M3 | 5 | 68.178 | 340.89
|  |  |  | Total: | 4369.2033
|  |  | Total Simples: |  | 4369.2032
|  |  | Encargos Sociais: |  | INCLUSO
|  |  | Valor BDI: |  | 0
|  |  | Valor Geral: |  | 4369.2032
C0899 - CORPO DE BUEIRO SIMPLES CAPEADO (3.00 X 1.50m) - M
SERVIÇOS |  | Unidade | Coeficiente | Preço | Total
C0057 | ALVENARIA DE PEDRA ARGAMASSADA (TRAÇO 1:4) C/AGREGADOS PRODUZIDOS (S/TRANSP) | M3 | 4.6 | 469.0336 | 2157.5547
C0216 | ARMADURA CA-50A MÉDIA D= 6,3 A 10,0mm | KG | 49.649 | 12.3324 | 612.2913
C1402 | FORMA PLANA CHAPA COMPENSADA RESINADA, ESP.= 10mm P/GALERIA E BUEIROS CAPEADOS | M2 | 10.2 | 75.2267 | 767.3123
C3270 | CONCRETO P/VIBR., FCK=15MPa COM AGREGADO PRODUZIDO (S/ TRANSP.) | M3 | 1.08 | 456.2383 | 492.7373
C3351 | ESCORAMENTO P/ OBRAS D'ARTES CORRENTES | M3 | 4.5 | 68.178 | 306.801
|  |  |  | Total: | 4336.6966
|  |  | Total Simples: |  | 4336.6967
|  |  | Encargos Sociais: |  | INCLUSO
|  |  | Valor BDI: |  | 0
|  |  | Valor Geral: |  | 4336.6967
C0898 - CORPO DE BUEIRO SIMPLES CAPEADO (3.00 X 1.00m) - M
SERVIÇOS |  | Unidade | Coeficiente | Preço | Total
C0057 | ALVENARIA DE PEDRA ARGAMASSADA (TRAÇO 1:4) C/AGREGADOS PRODUZIDOS (S/TRANSP) | M3 | 3.31 | 469.0336 | 1552.5013
C0216 | ARMADURA CA-50A MÉDIA D= 6,3 A 10,0mm | KG | 49.649 | 12.3324 | 612.2913
C1402 | FORMA PLANA CHAPA COMPENSADA RESINADA, ESP.= 10mm P/GALERIA E BUEIROS CAPEADOS | M2 | 8.2 | 75.2267 | 616.8589
C3270 | CONCRETO P/VIBR., FCK=15MPa COM AGREGADO PRODUZIDO (S/ TRANSP.) | M3 | 1.08 | 456.2383 | 492.7373
C3351 | ESCORAMENTO P/ OBRAS D'ARTES CORRENTES | M3 | 3 | 68.178 | 204.534
|  |  |  | Total: | 3478.9228
|  |  | Total Simples: |  | 3478.9229
|  |  | Encargos Sociais: |  | INCLUSO
|  |  | Valor BDI: |  | 0
|  |  | Valor Geral: |  | 3478.9229
C3590 - MUTIRÃO MISTO - TUBO PVC BRANCO P/ESGOTO D=100mm(4") - M
MAO DE OBRA |  | Unidade | Coeficiente | Preço | Total
I2320 | ENCANADOR | H | 0.52 | 26.18 | 13.6136
|  |  |  | Total: | 13.6136
MATERIAIS
I0026 | ADESIVO PARA TUBO DE PVC RIGIDO | KG | 0.025 | 63.36 | 1.584
I1888 | SOLUÇÃO LIMPADORA PARA PVC RIGIDO | L | 0.04 | 61.02 | 2.4408
I2193 | TUBO PVC ESGOTO DE 100MM (4') - (NBR 5688) | M | 1.01 | 15.82 | 15.9782
|  |  |  | Total: | 20.003
|  |  | Total Simples: |  | 33.6166
|  |  | Encargos Sociais: |  | INCLUSO
|  |  | Valor BDI: |  | 0
|  |  | Valor Geral: |  | 33.6166
C3591 - MUTIRÃO MISTO - TUBO PVC BRANCO P/ESGOTO D=40mm(1 1/2") - M
MAO DE OBRA |  | Unidade | Coeficiente | Preço | Total
I2320 | ENCANADOR | H | 0.24 | 26.18 | 6.2832
|  |  |  | Total: | 6.2832
MATERIAIS
I0026 | ADESIVO PARA TUBO DE PVC RIGIDO | KG | 0.005 | 63.36 | 0.3168
I1888 | SOLUÇÃO LIMPADORA PARA PVC RIGIDO | L | 0.0075 | 61.02 | 0.45765
I2194 | TUBO PVC ESGOTO DE 40MM (1 1/2') - (NBR 5688) | M | 1.01 | 6.91 | 6.9791
|  |  |  | Total: | 7.7535
|  |  | Total Simples: |  | 14.0367
|  |  | Encargos Sociais: |  | INCLUSO
|  |  | Valor BDI: |  | 0
|  |  | Valor Geral: |  | 14.0367
C3592 - MUTIRÃO MISTO - TUBO PVC BRANCO P/ESGOTO D=50mm(2") - M
MAO DE OBRA |  | Unidade | Coeficiente | Preço | Total
I2320 | ENCANADOR | H | 0.3 | 26.18 | 7.854
|  |  |  | Total: | 7.854
MATERIAIS
I0026 | ADESIVO PARA TUBO DE PVC RIGIDO | KG | 0.0075 | 63.36 | 0.4752
I1888 | SOLUÇÃO LIMPADORA PARA PVC RIGIDO | L | 0.011 | 61.02 | 0.67122
I2195 | TUBO PVC ESGOTO DE 50MM (2') - (NBR 5688) | M | 1.01 | 10.75 | 10.8575
|  |  |  | Total: | 12.0039
|  |  | Total Simples: |  | 19.8579
|  |  | Encargos Sociais: |  | INCLUSO
|  |  | Valor BDI: |  | 0
|  |  | Valor Geral: |  | 19.8579
C3593 - MUTIRÃO MISTO - BACIA SIFONADA DE LOUÇA BRANCA C/ACESSÓRIOS - UN
MAO DE OBRA |  | Unidade | Coeficiente | Preço | Total
I0043 | AJUDANTE DE ENCANADOR | H | 1.5 | 21.1 | 31.65
I2320 | ENCANADOR | H | 1.5 | 26.18 | 39.27
|  |  |  | Total: | 70.92
MATERIAIS
I0174 | BACIA SIFONADA DE LOUÇA BRANCA | UN | 1 | 223 | 223
I0245 | BOLSA DE BORRACHA DE 1 1/2'' PARA BACIA | UN | 1 | 3.48 | 3.48
I1925 | TAMPA PLASTICA PARA BACIA | UN | 1 | 36.93 | 36.93
|  |  |  | Total: | 263.41
SERVIÇOS
C0170 | ARGAMASSA DE CIMENTO E AREIA S/PEN. TRAÇO 1:3 | M3 | 0.006 | 649.2933 | 3.8958
|  |  |  | Total: | 3.8958
|  |  | Total Simples: |  | 338.2258
|  |  | Encargos Sociais: |  | INCLUSO
|  |  | Valor BDI: |  | 0
|  |  | Valor Geral: |  | 338.2258
C3584 - CAIXA DE GORDURA/SABÃO PRÉ MOLDADA - PADRÃO POPULAR - UN
MAO DE OBRA |  | Unidade | Coeficiente | Preço | Total
I0043 | AJUDANTE DE ENCANADOR | H | 0.5 | 21.1 | 10.55
I2320 | ENCANADOR | H | 0.5 | 26.18 | 13.09
|  |  |  | Total: | 23.64
MATERIAIS
I6123 | CAIXA DE GORDURA PRÉ-MOLDADA DE CIMENTO (PADRÃO MUTIRÃO) | UN | 1 | 74.39 | 74.39
|  |  |  | Total: | 74.39
|  |  | Total Simples: |  | 98.03
|  |  | Encargos Sociais: |  | INCLUSO
|  |  | Valor BDI: |  | 0
|  |  | Valor Geral: |  | 98.03
C0861 - CONECTOR SPLIT - BOLT P/ CABOS ATE 500MM2 - UN
MAO DE OBRA |  | Unidade | Coeficiente | Preço | Total
I0042 | AJUDANTE DE ELETRICISTA | H | 0.15 | 21.1 | 3.165
|  |  |  | Total: | 3.165
MATERIAIS
I0845 | CONECTOR SPLIT-BOLT P/ CABO 500MM2 | UN | 1 | 82.45 | 82.45
|  |  |  | Total: | 82.45
|  |  | Total Simples: |  | 85.61
|  |  | Encargos Sociais: |  | INCLUSO
|  |  | Valor BDI: |  | 0
|  |  | Valor Geral: |  | 85.61
C3583 - MUTIRÃO MISTO - CAIXA DE GORDURA/SABÃO PRÉ MOLDADA - UN
MAO DE OBRA |  | Unidade | Coeficiente | Preço | Total
I2320 | ENCANADOR | H | 0.5 | 26.18 | 13.09
|  |  |  | Total: | 13.09
MATERIAIS
I6123 | CAIXA DE GORDURA PRÉ-MOLDADA DE CIMENTO (PADRÃO MUTIRÃO) | UN | 1 | 74.39 | 74.39
|  |  |  | Total: | 74.39
|  |  | Total Simples: |  | 87.48
|  |  | Encargos Sociais: |  | INCLUSO
|  |  | Valor BDI: |  | 0
|  |  | Valor Geral: |  | 87.48
C3586 - CAIXA SIFONADA 150X150X50cm COM GRELHA - PADRÃO POPULAR - UN
MAO DE OBRA |  | Unidade | Coeficiente | Preço | Total
I0043 | AJUDANTE DE ENCANADOR | H | 0.5 | 21.1 | 10.55
I2320 | ENCANADOR | H | 0.5 | 26.18 | 13.09
|  |  |  | Total: | 23.64
MATERIAIS
I0435 | CAIXA SIFONADA 150 x 150 x 50 COM GRELHA | UN | 1 | 38.27 | 38.27
|  |  |  | Total: | 38.27
|  |  | Total Simples: |  | 61.91
|  |  | Encargos Sociais: |  | INCLUSO
|  |  | Valor BDI: |  | 0
|  |  | Valor Geral: |  | 61.91
C0860 - CONECTOR SPLIT - BOLT P/ CABOS ATE 35MM2 - UN
MAO DE OBRA |  | Unidade | Coeficiente | Preço | Total
I0042 | AJUDANTE DE ELETRICISTA | H | 0.15 | 21.1 | 3.165
|  |  |  | Total: | 3.165
MATERIAIS
I0847 | CONECTOR SPLIT-BOLT P/CABO 35MM2 | UN | 1 | 9.32 | 9.32
|  |  |  | Total: | 9.32
|  |  | Total Simples: |  | 12.48
|  |  | Encargos Sociais: |  | INCLUSO
|  |  | Valor BDI: |  | 0
|  |  | Valor Geral: |  | 12.48
C3585 - MUTIRÃO MISTO - CAIXA SIFONADA 150X150X50cm COM GRELHA - UN
MAO DE OBRA |  | Unidade | Coeficiente | Preço | Total
I2320 | ENCANADOR | H | 0.5 | 26.18 | 13.09
|  |  |  | Total: | 13.09
MATERIAIS
I0435 | CAIXA SIFONADA 150 x 150 x 50 COM GRELHA | UN | 1 | 38.27 | 38.27
|  |  |  | Total: | 38.27
|  |  | Total Simples: |  | 51.36
|  |  | Encargos Sociais: |  | INCLUSO
|  |  | Valor BDI: |  | 0
|  |  | Valor Geral: |  | 51.36
C3588 - MUTIRÃO MISTO - JOELHO PVC BRANCO P/ESGOTO D=40mm(1 1/2") - UN
MAO DE OBRA |  | Unidade | Coeficiente | Preço | Total
I2320 | ENCANADOR | H | 0.28 | 26.18 | 7.3304
|  |  |  | Total: | 7.3304
MATERIAIS
I0026 | ADESIVO PARA TUBO DE PVC RIGIDO | KG | 0.01 | 63.36 | 0.6336
I1283 | JOELHO PVC PARA ESGOTO DE 40MM | UN | 1 | 2.36 | 2.36
I1888 | SOLUÇÃO LIMPADORA PARA PVC RIGIDO | L | 0.015 | 61.02 | 0.9153
|  |  |  | Total: | 3.9089
|  |  | Total Simples: |  | 11.2393
|  |  | Encargos Sociais: |  | INCLUSO
|  |  | Valor BDI: |  | 0
|  |  | Valor Geral: |  | 11.2393
C3587 - MUTIRÃO MISTO - JOELHO PVC BRANCO P/ESGOTO D=100mm(4") - UN
MAO DE OBRA |  | Unidade | Coeficiente | Preço | Total
I2320 | ENCANADOR | H | 0.45 | 26.18 | 11.781
|  |  |  | Total: | 11.781
MATERIAIS
I0026 | ADESIVO PARA TUBO DE PVC RIGIDO | KG | 0.05 | 63.36 | 3.168
I1282 | JOELHO PVC PARA ESGOTO DE 100MM | UN | 1 | 8.82 | 8.82
I1888 | SOLUÇÃO LIMPADORA PARA PVC RIGIDO | L | 0.08 | 61.02 | 4.8816
|  |  |  | Total: | 16.8696
|  |  | Total Simples: |  | 28.6506
|  |  | Encargos Sociais: |  | INCLUSO
|  |  | Valor BDI: |  | 0
|  |  | Valor Geral: |  | 28.6506
C3589 - MUTIRÃO MISTO - JOELHO PVC BRANCO P/ESGOTO D=50mm(2") - UN
MAO DE OBRA |  | Unidade | Coeficiente | Preço | Total
I2320 | ENCANADOR | H | 0.28 | 26.18 | 7.3304
|  |  |  | Total: | 7.3304
MATERIAIS
I0026 | ADESIVO PARA TUBO DE PVC RIGIDO | KG | 0.015 | 63.36 | 0.9504
I1284 | JOELHO PVC PARA ESGOTO DE 50MM | UN | 1 | 3.25 | 3.25
I1888 | SOLUÇÃO LIMPADORA PARA PVC RIGIDO | L | 0.022 | 61.02 | 1.3424
|  |  |  | Total: | 5.5428
|  |  | Total Simples: |  | 12.8732
|  |  | Encargos Sociais: |  | INCLUSO
|  |  | Valor BDI: |  | 0
|  |  | Valor Geral: |  | 12.8732
C0869 - CORDOALHA COBRE NÚ 35MM2 E ISOLADORES P/PARA-RAIO - M
MAO DE OBRA |  | Unidade | Coeficiente | Preço | Total
I0042 | AJUDANTE DE ELETRICISTA | H | 0.5 | 21.1 | 10.55
I2312 | ELETRICISTA | H | 0.5 | 26.85 | 13.425
|  |  |  | Total: | 23.975
MATERIAIS
I0339 | CABO COBRE NU 35MM2 | M | 1 | 34.91 | 34.91
I1910 | SUPORTE ISOLADOR SIMPLES COM ROLDANA PARA DESCIDA DE ATERRAMENTO DE PARA-RAIO EM EDIFICAÇÕES | UN | 0.5 | 8.8 | 4.4
|  |  |  | Total: | 39.31
|  |  | Total Simples: |  | 63.285
|  |  | Encargos Sociais: |  | INCLUSO
|  |  | Valor BDI: |  | 0
|  |  | Valor Geral: |  | 63.285
C0867 - CONSERVADO "P" IMPERMEÁVEL, 3 DEMÃOS (PAREDES EXTERNAS) - M2
MAO DE OBRA |  | Unidade | Coeficiente | Preço | Total
I0045 | AJUDANTE DE PINTOR | H | 0.4 | 21.1 | 8.44
I2395 | PINTOR | H | 0.6 | 26.86 | 16.116
|  |  |  | Total: | 24.556
MATERIAIS
I0854 | CONSERVADO "P" , IMPERMEAVEL | KG | 0.5 | 2.68 | 1.34
|  |  |  | Total: | 1.34
|  |  | Total Simples: |  | 25.896
|  |  | Encargos Sociais: |  | INCLUSO
|  |  | Valor BDI: |  | 0
|  |  | Valor Geral: |  | 25.896
C0866 - CONSERVADO "P" IMPERMEÁVEL, 2 DEMÃOS (PAREDES INTERNAS) - M2
MAO DE OBRA |  | Unidade | Coeficiente | Preço | Total
I0045 | AJUDANTE DE PINTOR | H | 0.2 | 21.1 | 4.22
I2395 | PINTOR | H | 0.4 | 26.86 | 10.744
|  |  |  | Total: | 14.964
MATERIAIS
I0854 | CONSERVADO "P" , IMPERMEAVEL | KG | 0.4 | 2.68 | 1.072
|  |  |  | Total: | 1.072
|  |  | Total Simples: |  | 16.036
|  |  | Encargos Sociais: |  | INCLUSO
|  |  | Valor BDI: |  | 0
|  |  | Valor Geral: |  | 16.036
C0865 - CONJUNTO DE TABELAS P/ BASQUETE EM COMPENSADO NAVAL, MODELO OFICIAL, 1,05X1,80M, ESP. 18MM - CJ
MATERIAIS |  | Unidade | Coeficiente | Preço | Total
I1592 | PARAFUSO SEXTAVADO 1/4''X2'' | UN | 4 | 0.55 | 2.2
I1695 | PORCA SEXTAVADA 5/16' | UN | 4 | 0.36 | 1.44
I1911 | TABELAS DE BASQUETE, INCLUSIVE COMPENSADO NAVAL, MODELO OFICIAL, 1,05X1,80M, ESP. 18MM, SEM ESTRUTURA DE FIXAÇÃO | CJ | 1 | 3510.44 | 3510.44
|  |  |  | Total: | 3514.08
|  |  | Total Simples: |  | 3514.08
|  |  | Encargos Sociais: |  | INCLUSO
|  |  | Valor BDI: |  | 0
|  |  | Valor Geral: |  | 3514.08
C0864 - CONJUNTO DE MASTRO P/ TRÊS BANDEIRAS E PEDESTAL - UN
EQUIPAMENTOS (CHORARIO) |  | Unidade | Coeficiente | Preço | Total
I0749 | MÁQUINA DE SOLDA (CHP) | H | 0.85 | 0.097235 | 0.082649
|  |  |  | Total: | 0.0826
MAO DE OBRA
I0040 | AJUDANTE DE ARMADOR/FERREIRO | H | 2.34 | 21.1 | 49.374
I0041 | AJUDANTE DE CARPINTEIRO | H | 3.5 | 21.1 | 73.85
I0045 | AJUDANTE DE PINTOR | H | 3.5 | 21.1 | 73.85
I0121 | ARMADOR/FERREIRO | H | 2.34 | 26.86 | 62.8524
I0498 | CARPINTEIRO | H | 3.5 | 26.86 | 94.01
I1328 | LADRILHISTA | H | 5.5 | 26.86 | 147.73
I2391 | PEDREIRO | H | 1.91 | 26.86 | 51.3026
I2543 | SERVENTE | H | 12.5 | 20.26 | 253.25
|  |  |  | Total: | 806.219
MATERIAIS
I0103 | ARAME RECOZIDO N.18 BWG | KG | 0.59 | 16.53 | 9.7527
I0108 | AREIA GROSSA | M3 | 0.5 | 119.58 | 59.79
I0163 | AÇO CA-50 | KG | 33.5 | 7.1 | 237.85
I0280 | BRITA | M3 | 0.16 | 100.5 | 16.08
I0441 | CAL HIDRATADA | KG | 7.28 | 0.96 | 6.9888
I0526 | CHAPA COMPENSADO PLASTIFICADO 12MM (1.22 X 2.44M) | M2 | 3.3 | 69.64 | 229.812
I0805 | CIMENTO PORTLAND | KG | 112 | 0.71 | 79.52
I0965 | DESMOLDANTE PARA FORMAS | L | 1.8 | 8.45 | 15.21
I1061 | ELETRODOS | KG | 0.85 | 32.44 | 27.574
I1100 | ESMALTE SINTETICO | L | 1.1 | 31.88 | 35.068
I1332 | LADRILHO HIDRAULICO DE UMA COR | M2 | 4.35 | 72.9 | 317.115
I1346 | LIXA PARA FERRO | UN | 2.1 | 2.14 | 4.494
I1605 | PEDRISCO | M3 | 0.38 | 100.5 | 38.19
I1728 | PREGO 18X27 (2.1/2" X 10) (APROXIMADAMENTE 198UN/KG) | KG | 0.45 | 14.2 | 6.39
I1846 | SARRAFO DE 1"X4" | M | 2.25 | 6.05 | 13.6125
I2172 | TUBO AÇO GALVANIZADO DE 65MM (2 1/2') | M | 11 | 90.42 | 994.62
I2173 | TUBO AÇO GALVANIZADO DE 80MM (3') | M | 10.5 | 121.68 | 1277.64
I2293 | ZARCÃO | L | 0.85 | 28.81 | 24.4885
|  |  |  | Total: | 3394.1955
|  |  | Total Simples: |  | 4200.4971
|  |  | Encargos Sociais: |  | INCLUSO
|  |  | Valor BDI: |  | 0
|  |  | Valor Geral: |  | 4200.4971
C0863 - CONJUNTO ARSTOP COMPLETO (15 A 30A) - UN
MAO DE OBRA |  | Unidade | Coeficiente | Preço | Total
I0042 | AJUDANTE DE ELETRICISTA | H | 0.37 | 21.1 | 7.807
I2312 | ELETRICISTA | H | 0.37 | 26.85 | 9.9345
|  |  |  | Total: | 17.7415
MATERIAIS
I0428 | CAIXA PASSAG. CHAPA C/TAMPA PARAF. 100X100X80MM | UN | 1 | 11.2 | 11.2
I0984 | DISJUNTOR MONOPOLAR 25A | UN | 1 | 11.09 | 11.09
I2107 | TOMADA 2P+T 20A, 250V (APENAS MÓDULO) | UN | 1 | 10.74 | 10.74
|  |  |  | Total: | 33.03
|  |  | Total Simples: |  | 50.7715
|  |  | Encargos Sociais: |  | INCLUSO
|  |  | Valor BDI: |  | 0
|  |  | Valor Geral: |  | 50.7715
C3581 - MUTIRÃO MISTO - SOQUETE DE BAQUELITE - UN
MAO DE OBRA |  | Unidade | Coeficiente | Preço | Total
I2312 | ELETRICISTA | H | 0.15 | 26.85 | 4.0275
|  |  |  | Total: | 4.0275
MATERIAIS
I6130 | SOQUETE DE BAQUELITE (PADRÃO MUTIRÃO) | UN | 1 | 3 | 3
|  |  |  | Total: | 3
|  |  | Total Simples: |  | 7.0275
|  |  | Encargos Sociais: |  | INCLUSO
|  |  | Valor BDI: |  | 0
|  |  | Valor Geral: |  | 7.0275
C3582 - MUTIRÃO MISTO - ADAPTADOR DE JUNTA ELÂSTICA P/SIFÃO METAL PVC P/ESGOTO D=40mm - UN
MAO DE OBRA |  | Unidade | Coeficiente | Preço | Total
I2320 | ENCANADOR | H | 0.14 | 26.18 | 3.6652
|  |  |  | Total: | 3.6652
MATERIAIS
I0007 | ADAPTADOR PVC P/SIFÃO 1 1/4''X40MM | UN | 1 | 1.19 | 1.19
I0026 | ADESIVO PARA TUBO DE PVC RIGIDO | KG | 0.005 | 63.36 | 0.3168
I0075 | ANEL DE BORRACHA P/TUBO PVC 40MM | UN | 1 | 1.56 | 1.56
I1351 | LUBRIFICANTE PARA TUBO DE PVC | KG | 0.005 | 43.01 | 0.21505
I1888 | SOLUÇÃO LIMPADORA PARA PVC RIGIDO | L | 0.0075 | 61.02 | 0.45765
|  |  |  | Total: | 3.7395
|  |  | Total Simples: |  | 7.4047
|  |  | Encargos Sociais: |  | INCLUSO
|  |  | Valor BDI: |  | 0
|  |  | Valor Geral: |  | 7.4047
C3580 - SOQUETE DE BAQUELITE - PADRÃO POPULAR - UN
MAO DE OBRA |  | Unidade | Coeficiente | Preço | Total
I0042 | AJUDANTE DE ELETRICISTA | H | 0.15 | 21.1 | 3.165
I2312 | ELETRICISTA | H | 0.15 | 26.85 | 4.0275
|  |  |  | Total: | 7.1925
MATERIAIS
I6130 | SOQUETE DE BAQUELITE (PADRÃO MUTIRÃO) | UN | 1 | 3 | 3
|  |  |  | Total: | 3
|  |  | Total Simples: |  | 10.1925
|  |  | Encargos Sociais: |  | INCLUSO
|  |  | Valor BDI: |  | 0
|  |  | Valor Geral: |  | 10.1925
C3575 - HASTE DE FERRO GALVANIZADO 1.20m PARA ATERRAMENTO - PADRÃO POPULAR - UN
MAO DE OBRA |  | Unidade | Coeficiente | Preço | Total
I0042 | AJUDANTE DE ELETRICISTA | H | 0.5 | 21.1 | 10.55
I2312 | ELETRICISTA | H | 0.5 | 26.85 | 13.425
|  |  |  | Total: | 23.975
MATERIAIS
I6127 | HASTE DE FERRO GALVANIZADO 1,20 M PARA ATERRAMENTO (PADRÃO MUTIRÃO) | UN | 1 | 16.74 | 16.74
|  |  |  | Total: | 16.74
|  |  | Total Simples: |  | 40.715
|  |  | Encargos Sociais: |  | INCLUSO
|  |  | Valor BDI: |  | 0
|  |  | Valor Geral: |  | 40.715
C0871 - CORDÃO DE PEROBA P/RODAPÉS - M
MAO DE OBRA |  | Unidade | Coeficiente | Preço | Total
I0041 | AJUDANTE DE CARPINTEIRO | H | 0.1 | 21.1 | 2.11
I0498 | CARPINTEIRO | H | 0.1 | 26.86 | 2.686
|  |  |  | Total: | 4.796
MATERIAIS
I0862 | CORDÃO DE PEROBA (MADEIRA DE 1A QUALIDADE) P/ RODAPE | M | 1.03 | 14.25 | 14.6775
I1724 | PREGO | KG | 0.005 | 17 | 0.085
|  |  |  | Total: | 14.7625
|  |  | Total Simples: |  | 19.5585
|  |  | Encargos Sociais: |  | INCLUSO
|  |  | Valor BDI: |  | 0
|  |  | Valor Geral: |  | 19.5585
C0870 - CORDOALHA COBRE NÚ 70MM2 E ISOLADORES P/PARA-RAIO - M
MAO DE OBRA |  | Unidade | Coeficiente | Preço | Total
I0042 | AJUDANTE DE ELETRICISTA | H | 0.7 | 21.1 | 14.77
I2312 | ELETRICISTA | H | 0.7 | 26.85 | 18.795
|  |  |  | Total: | 33.565
MATERIAIS
I0341 | CABO COBRE NU 70MM2 | M | 1 | 65.7 | 65.7
I1910 | SUPORTE ISOLADOR SIMPLES COM ROLDANA PARA DESCIDA DE ATERRAMENTO DE PARA-RAIO EM EDIFICAÇÕES | UN | 0.5 | 8.8 | 4.4
|  |  |  | Total: | 70.1
|  |  | Total Simples: |  | 103.665
|  |  | Encargos Sociais: |  | INCLUSO
|  |  | Valor BDI: |  | 0
|  |  | Valor Geral: |  | 103.665
C3574 - MUTIRÃO MISTO - LUVA P/ELETRODUTO PVC ROSC. D=25mm(3/4") - UN
MAO DE OBRA |  | Unidade | Coeficiente | Preço | Total
I2312 | ELETRICISTA | H | 0.03 | 26.85 | 0.8055
|  |  |  | Total: | 0.8055
MATERIAIS
I1409 | LUVA DE PVC RIGIDO PARA ELETRODUTO 3/4'' | UN | 1 | 1.18 | 1.18
|  |  |  | Total: | 1.18
|  |  | Total Simples: |  | 1.9855
|  |  | Encargos Sociais: |  | INCLUSO
|  |  | Valor BDI: |  | 0
|  |  | Valor Geral: |  | 1.9855
C0873 - CORPO DE BUEIRO DUPLO CAPEADO (1.50 X 1.00m) - M
SERVIÇOS |  | Unidade | Coeficiente | Preço | Total
C0057 | ALVENARIA DE PEDRA ARGAMASSADA (TRAÇO 1:4) C/AGREGADOS PRODUZIDOS (S/TRANSP) | M3 | 4.27 | 469.0336 | 2002.7736
C0216 | ARMADURA CA-50A MÉDIA D= 6,3 A 10,0mm | KG | 25.64 | 12.3324 | 316.2027
C0218 | ARMADURA CA-60 MÉDIA D= 6,4 A 9,5mm | KG | 3.146 | 12.8959 | 40.5705
C1402 | FORMA PLANA CHAPA COMPENSADA RESINADA, ESP.= 10mm P/GALERIA E BUEIROS CAPEADOS | M2 | 10.4 | 75.2267 | 782.3577
C3270 | CONCRETO P/VIBR., FCK=15MPa COM AGREGADO PRODUZIDO (S/ TRANSP.) | M3 | 0.8 | 456.2383 | 364.9906
C3351 | ESCORAMENTO P/ OBRAS D'ARTES CORRENTES | M3 | 3 | 68.178 | 204.534
|  |  |  | Total: | 3711.4291
|  |  | Total Simples: |  | 3711.4292
|  |  | Encargos Sociais: |  | INCLUSO
|  |  | Valor BDI: |  | 0
|  |  | Valor Geral: |  | 3711.4292
C3573 - MUTIRÃO MISTO - INTERRUPTOR UMA TECLA SIMPLES E TOMADA UNIVERSAL 10A 250V - UN
MAO DE OBRA |  | Unidade | Coeficiente | Preço | Total
I2312 | ELETRICISTA | H | 0.37 | 26.85 | 9.9345
|  |  |  | Total: | 9.9345
MATERIAIS
I1259 | INTERRUPTOR 1 TECLA SIMPLES 1 TOMADA 2POLOS UNIV. | UN | 1 | 18.29 | 18.29
|  |  |  | Total: | 18.29
|  |  | Total Simples: |  | 28.2245
|  |  | Encargos Sociais: |  | INCLUSO
|  |  | Valor BDI: |  | 0
|  |  | Valor Geral: |  | 28.2245
C3572 - HASTE DE FERRO GALVANIZADO 1.20m PARA ATERRAMENTO (MUTIRÃO MISTO) - UN
MAO DE OBRA |  | Unidade | Coeficiente | Preço | Total
I2312 | ELETRICISTA | H | 0.5 | 26.85 | 13.425
|  |  |  | Total: | 13.425
MATERIAIS
I6127 | HASTE DE FERRO GALVANIZADO 1,20 M PARA ATERRAMENTO (PADRÃO MUTIRÃO) | UN | 1 | 16.74 | 16.74
|  |  |  | Total: | 16.74
|  |  | Total Simples: |  | 30.165
|  |  | Encargos Sociais: |  | INCLUSO
|  |  | Valor BDI: |  | 0
|  |  | Valor Geral: |  | 30.165
C0872 - CORPO DE BUEIRO DUPLO CAPEADO (1.00 X 1.00m) - M
SERVIÇOS |  | Unidade | Coeficiente | Preço | Total
C0057 | ALVENARIA DE PEDRA ARGAMASSADA (TRAÇO 1:4) C/AGREGADOS PRODUZIDOS (S/TRANSP) | M3 | 3.43 | 469.0336 | 1608.7854
C0216 | ARMADURA CA-50A MÉDIA D= 6,3 A 10,0mm | KG | 9.02 | 12.3324 | 111.2382
C0218 | ARMADURA CA-60 MÉDIA D= 6,4 A 9,5mm | KG | 2.288 | 12.8959 | 29.5058
C1402 | FORMA PLANA CHAPA COMPENSADA RESINADA, ESP.= 10mm P/GALERIA E BUEIROS CAPEADOS | M2 | 9.28 | 75.2267 | 698.1038
C3270 | CONCRETO P/VIBR., FCK=15MPa COM AGREGADO PRODUZIDO (S/ TRANSP.) | M3 | 0.476 | 456.2383 | 217.1694
C3351 | ESCORAMENTO P/ OBRAS D'ARTES CORRENTES | M3 | 2 | 68.178 | 136.356
|  |  |  | Total: | 2801.1586
|  |  | Total Simples: |  | 2801.1586
|  |  | Encargos Sociais: |  | INCLUSO
|  |  | Valor BDI: |  | 0
|  |  | Valor Geral: |  | 2801.1586
C3579 - QUADRO DE MEDIÇÃO PADRÃO COELCE - PADRÃO POPULAR - UN
MAO DE OBRA |  | Unidade | Coeficiente | Preço | Total
I0042 | AJUDANTE DE ELETRICISTA | H | 1 | 21.1 | 21.1
I2312 | ELETRICISTA | H | 1 | 26.85 | 26.85
|  |  |  | Total: | 47.95
MATERIAIS
I6129 | QUADRO MEDIÇÃO PADRÃO COELCE (PADRÃO MUTIRÃO) | UN | 1 | 63.01 | 63.01
|  |  |  | Total: | 63.01
|  |  | Total Simples: |  | 110.96
|  |  | Encargos Sociais: |  | INCLUSO
|  |  | Valor BDI: |  | 0
|  |  | Valor Geral: |  | 110.96
C3578 - MUTIRÃO MISTO - QUADRO DE MEDIÇÃO PADRÃO COELCE - UN
MAO DE OBRA |  | Unidade | Coeficiente | Preço | Total
I2312 | ELETRICISTA | H | 1 | 26.85 | 26.85
|  |  |  | Total: | 26.85
MATERIAIS
I6129 | QUADRO MEDIÇÃO PADRÃO COELCE (PADRÃO MUTIRÃO) | UN | 1 | 63.01 | 63.01
|  |  |  | Total: | 63.01
|  |  | Total Simples: |  | 89.86
|  |  | Encargos Sociais: |  | INCLUSO
|  |  | Valor BDI: |  | 0
|  |  | Valor Geral: |  | 89.86
C3577 - MINI POSTE H=1.50m REX MONO E ROLDANA - PADRÃO POPULAR - UN
MAO DE OBRA |  | Unidade | Coeficiente | Preço | Total
I0042 | AJUDANTE DE ELETRICISTA | H | 0.5 | 21.1 | 10.55
I2312 | ELETRICISTA | H | 0.5 | 26.85 | 13.425
|  |  |  | Total: | 23.975
MATERIAIS
I0108 | AREIA GROSSA | M3 | 0.003 | 119.58 | 0.35874
I0805 | CIMENTO PORTLAND | KG | 1 | 0.71 | 0.71
I6128 | MINI POSTE 1,50 M, REX MONO E ROLD. (PADRÃO MUTIRÃO) | UN | 1 | 26.54 | 26.54
|  |  |  | Total: | 27.6087
|  |  | Total Simples: |  | 51.5837
|  |  | Encargos Sociais: |  | INCLUSO
|  |  | Valor BDI: |  | 0
|  |  | Valor Geral: |  | 51.5837
C3576 - MUTIRÃO MISTO - MINI POSTE H=1.50m REX MONO E ROLDANA - UN
MAO DE OBRA |  | Unidade | Coeficiente | Preço | Total
I2312 | ELETRICISTA | H | 0.5 | 26.85 | 13.425
|  |  |  | Total: | 13.425
MATERIAIS
I0108 | AREIA GROSSA | M3 | 0.003 | 119.58 | 0.35874
I0805 | CIMENTO PORTLAND | KG | 1 | 0.71 | 0.71
I6128 | MINI POSTE 1,50 M, REX MONO E ROLD. (PADRÃO MUTIRÃO) | UN | 1 | 26.54 | 26.54
|  |  |  | Total: | 27.6087
|  |  | Total Simples: |  | 41.0337
|  |  | Encargos Sociais: |  | INCLUSO
|  |  | Valor BDI: |  | 0
|  |  | Valor Geral: |  | 41.0337
C0879 - CORPO DE BUEIRO DUPLO CAPEADO (2.50 X 1.50m) - M
SERVIÇOS |  | Unidade | Coeficiente | Preço | Total
C0057 | ALVENARIA DE PEDRA ARGAMASSADA (TRAÇO 1:4) C/AGREGADOS PRODUZIDOS (S/TRANSP) | M3 | 6.04 | 469.0336 | 2832.9632
C0216 | ARMADURA CA-50A MÉDIA D= 6,3 A 10,0mm | KG | 68.65 | 12.3324 | 846.6193
C0218 | ARMADURA CA-60 MÉDIA D= 6,4 A 9,5mm | KG | 8.8 | 12.8959 | 113.4839
C1402 | FORMA PLANA CHAPA COMPENSADA RESINADA, ESP.= 10mm P/GALERIA E BUEIROS CAPEADOS | M2 | 15.64 | 75.2267 | 1176.5456
C3270 | CONCRETO P/VIBR., FCK=15MPa COM AGREGADO PRODUZIDO (S/ TRANSP.) | M3 | 1.612 | 456.2383 | 735.4561
C3351 | ESCORAMENTO P/ OBRAS D'ARTES CORRENTES | M3 | 7.5 | 68.178 | 511.335
|  |  |  | Total: | 6216.4031
|  |  | Total Simples: |  | 6216.403
|  |  | Encargos Sociais: |  | INCLUSO
|  |  | Valor BDI: |  | 0
|  |  | Valor Geral: |  | 6216.403
C0878 - CORPO DE BUEIRO DUPLO CAPEADO (2.50 X 1.00m) - M
SERVIÇOS |  | Unidade | Coeficiente | Preço | Total
C0057 | ALVENARIA DE PEDRA ARGAMASSADA (TRAÇO 1:4) C/AGREGADOS PRODUZIDOS (S/TRANSP) | M3 | 5.14 | 469.0336 | 2410.8329
C0216 | ARMADURA CA-50A MÉDIA D= 6,3 A 10,0mm | KG | 68.65 | 12.3324 | 846.6193
C0218 | ARMADURA CA-60 MÉDIA D= 6,4 A 9,5mm | KG | 8.8 | 12.8959 | 113.4839
C1402 | FORMA PLANA CHAPA COMPENSADA RESINADA, ESP.= 10mm P/GALERIA E BUEIROS CAPEADOS | M2 | 12.64 | 75.2267 | 950.8655
C3270 | CONCRETO P/VIBR., FCK=15MPa COM AGREGADO PRODUZIDO (S/ TRANSP.) | M3 | 1.612 | 456.2383 | 735.4561
C3351 | ESCORAMENTO P/ OBRAS D'ARTES CORRENTES | M3 | 5 | 68.178 | 340.89
|  |  |  | Total: | 5398.1477
|  |  | Total Simples: |  | 5398.1477
|  |  | Encargos Sociais: |  | INCLUSO
|  |  | Valor BDI: |  | 0
|  |  | Valor Geral: |  | 5398.1477
C0875 - CORPO DE BUEIRO DUPLO CAPEADO (2.00 X 1.00m) - M
SERVIÇOS |  | Unidade | Coeficiente | Preço | Total
C0057 | ALVENARIA DE PEDRA ARGAMASSADA (TRAÇO 1:4) C/AGREGADOS PRODUZIDOS (S/TRANSP) | M3 | 4.84 | 469.0336 | 2270.1228
C0216 | ARMADURA CA-50A MÉDIA D= 6,3 A 10,0mm | KG | 57.338 | 12.3324 | 707.1152
C0218 | ARMADURA CA-60 MÉDIA D= 6,4 A 9,5mm | KG | 4.004 | 12.8959 | 51.6352
C1402 | FORMA PLANA CHAPA COMPENSADA RESINADA, ESP.= 10mm P/GALERIA E BUEIROS CAPEADOS | M2 | 11.48 | 75.2267 | 863.6025
C3270 | CONCRETO P/VIBR., FCK=15MPa COM AGREGADO PRODUZIDO (S/ TRANSP.) | M3 | 1.144 | 456.2383 | 521.9366
C3351 | ESCORAMENTO P/ OBRAS D'ARTES CORRENTES | M3 | 4 | 68.178 | 272.712
|  |  |  | Total: | 4687.1243
|  |  | Total Simples: |  | 4687.1242
|  |  | Encargos Sociais: |  | INCLUSO
|  |  | Valor BDI: |  | 0
|  |  | Valor Geral: |  | 4687.1242
C0874 - CORPO DE BUEIRO DUPLO CAPEADO (1.50 X 1.50m) - M
SERVIÇOS |  | Unidade | Coeficiente | Preço | Total
C0057 | ALVENARIA DE PEDRA ARGAMASSADA (TRAÇO 1:4) C/AGREGADOS PRODUZIDOS (S/TRANSP) | M3 | 5.44 | 469.0336 | 2551.543
C0216 | ARMADURA CA-50A MÉDIA D= 6,3 A 10,0mm | KG | 25.64 | 12.3324 | 316.2027
C0218 | ARMADURA CA-60 MÉDIA D= 6,4 A 9,5mm | KG | 3.146 | 12.8959 | 40.5705
C1402 | FORMA PLANA CHAPA COMPENSADA RESINADA, ESP.= 10mm P/GALERIA E BUEIROS CAPEADOS | M2 | 13.4 | 75.2267 | 1008.0378
C3270 | CONCRETO P/VIBR., FCK=15MPa COM AGREGADO PRODUZIDO (S/ TRANSP.) | M3 | 0.8 | 456.2383 | 364.9906
C3351 | ESCORAMENTO P/ OBRAS D'ARTES CORRENTES | M3 | 4.5 | 68.178 | 306.801
|  |  |  | Total: | 4588.1456
|  |  | Total Simples: |  | 4588.1456
|  |  | Encargos Sociais: |  | INCLUSO
|  |  | Valor BDI: |  | 0
|  |  | Valor Geral: |  | 4588.1456
C0877 - CORPO DE BUEIRO DUPLO CAPEADO (2.00 X 2.00m) - M
SERVIÇOS |  | Unidade | Coeficiente | Preço | Total
C0057 | ALVENARIA DE PEDRA ARGAMASSADA (TRAÇO 1:4) C/AGREGADOS PRODUZIDOS (S/TRANSP) | M3 | 6.64 | 469.0336 | 3114.3834
C0216 | ARMADURA CA-50A MÉDIA D= 6,3 A 10,0mm | KG | 57.338 | 12.3324 | 707.1152
C0218 | ARMADURA CA-60 MÉDIA D= 6,4 A 9,5mm | KG | 4.004 | 12.8959 | 51.6352
C1402 | FORMA PLANA CHAPA COMPENSADA RESINADA, ESP.= 10mm P/GALERIA E BUEIROS CAPEADOS | M2 | 17.48 | 75.2267 | 1314.9627
C3270 | CONCRETO P/VIBR., FCK=15MPa COM AGREGADO PRODUZIDO (S/ TRANSP.) | M3 | 1.144 | 456.2383 | 521.9366
C3351 | ESCORAMENTO P/ OBRAS D'ARTES CORRENTES | M3 | 8 | 68.178 | 545.424
|  |  |  | Total: | 6255.4571
|  |  | Total Simples: |  | 6255.457
|  |  | Encargos Sociais: |  | INCLUSO
|  |  | Valor BDI: |  | 0
|  |  | Valor Geral: |  | 6255.457
C0876 - CORPO DE BUEIRO DUPLO CAPEADO (2.00 X 1.50m) - M
SERVIÇOS |  | Unidade | Coeficiente | Preço | Total
C0057 | ALVENARIA DE PEDRA ARGAMASSADA (TRAÇO 1:4) C/AGREGADOS PRODUZIDOS (S/TRANSP) | M3 | 5.74 | 469.0336 | 2692.2531
C0216 | ARMADURA CA-50A MÉDIA D= 6,3 A 10,0mm | KG | 57.338 | 12.3324 | 707.1152
C0218 | ARMADURA CA-60 MÉDIA D= 6,4 A 9,5mm | KG | 4.004 | 12.8959 | 51.6352
C1402 | FORMA PLANA CHAPA COMPENSADA RESINADA, ESP.= 10mm P/GALERIA E BUEIROS CAPEADOS | M2 | 14.48 | 75.2267 | 1089.2826
C3270 | CONCRETO P/VIBR., FCK=15MPa COM AGREGADO PRODUZIDO (S/ TRANSP.) | M3 | 1.144 | 456.2383 | 521.9366
C3351 | ESCORAMENTO P/ OBRAS D'ARTES CORRENTES | M3 | 6 | 68.178 | 409.068
|  |  |  | Total: | 5471.2907
|  |  | Total Simples: |  | 5471.2906
|  |  | Encargos Sociais: |  | INCLUSO
|  |  | Valor BDI: |  | 0
|  |  | Valor Geral: |  | 5471.2906
C3524 - RECUPERAÇÃO DE PLACAS DE CONCRETO DOS FLOCULADORES - M2
MAO DE OBRA |  | Unidade | Coeficiente | Preço | Total
I2391 | PEDREIRO | H | 2 | 26.86 | 53.72
I2543 | SERVENTE | H | 2 | 20.26 | 40.52
|  |  |  | Total: | 94.24
MATERIAIS
I2422 | SIKADUR 32 | KG | 1.5 | 114.24 | 171.36
|  |  |  | Total: | 171.36
SERVIÇOS
C0840 | CONCRETO P/VIBR., FCK 15 MPa COM AGREGADO ADQUIRIDO | M3 | 0.04 | 508.1744 | 20.327
C3095 | LIMPEZA DE SUPERFÍCIE C/ ESCOVA DE AÇO | M2 | 1 | 8.104 | 8.104
|  |  |  | Total: | 28.431
|  |  | Total Simples: |  | 294.031
|  |  | Encargos Sociais: |  | INCLUSO
|  |  | Valor BDI: |  | 0
|  |  | Valor Geral: |  | 294.031
C3523 - FORNECIMENTO E MONTAGEM DE PLACA DE FIBRA DE 2,50mX1,20m, ESP. 3mm P/ FLOCULADOR - M2
MAO DE OBRA |  | Unidade | Coeficiente | Preço | Total
I1530 | MONTADOR | H | 0.5 | 26.86 | 13.43
I2543 | SERVENTE | H | 0.5 | 20.26 | 10.13
|  |  |  | Total: | 23.56
MATERIAIS
I6632 | PLACA EM FIBRA DE VIDRO ESP=3mm | M2 | 1 | 151.35 | 151.35
|  |  |  | Total: | 151.35
|  |  | Total Simples: |  | 174.91
|  |  | Encargos Sociais: |  | INCLUSO
|  |  | Valor BDI: |  | 0
|  |  | Valor Geral: |  | 174.91
C3522 - PILAR EM MADEIRA LIMPA DE 1a. QUALIDADE 20cmX20cm - M
MAO DE OBRA |  | Unidade | Coeficiente | Preço | Total
I2391 | PEDREIRO | H | 0.3 | 26.86 | 8.058
I2543 | SERVENTE | H | 0.3 | 20.26 | 6.078
|  |  |  | Total: | 14.136
MATERIAIS
I6617 | PILAR EM MADEIRA LIMPA DE 1A QUALIDADE 20x20cm | M | 1 | 110.23 | 110.23
|  |  |  | Total: | 110.23
SERVIÇOS
C1256 | ESCAVAÇÃO MANUAL CAMPO ABERTO EM TERRA ATÉ 2M | M3 | 0.08 | 59.3618 | 4.7489
|  |  |  | Total: | 4.7489
|  |  | Total Simples: |  | 129.1149
|  |  | Encargos Sociais: |  | INCLUSO
|  |  | Valor BDI: |  | 0
|  |  | Valor Geral: |  | 129.1149
C3521 - CHAPIM EM GRANITO VERDE MERUOCA - M2
MAO DE OBRA |  | Unidade | Coeficiente | Preço | Total
I2391 | PEDREIRO | H | 0.4 | 26.86 | 10.744
I2543 | SERVENTE | H | 0.4 | 20.26 | 8.104
|  |  |  | Total: | 18.848
MATERIAIS
I6619 | CHAPIM DE GRANITO VERDE MERUOCA | M2 | 1 | 320.83 | 320.83
|  |  |  | Total: | 320.83
SERVIÇOS
C0171 | ARGAMASSA DE CIMENTO E AREIA S/PEN. TRAÇO 1:4 | M3 | 0.02 | 563.3833 | 11.2677
|  |  |  | Total: | 11.2677
|  |  | Total Simples: |  | 350.9457
|  |  | Encargos Sociais: |  | INCLUSO
|  |  | Valor BDI: |  | 0
|  |  | Valor Geral: |  | 350.9457
C3520 - GRAMPO DE SUSTENTAÇÃO DOS CABOS PARA CANALETA EM PVC SISTEMA DLP 60MM X 50MM - UN
MAO DE OBRA |  | Unidade | Coeficiente | Preço | Total
I0042 | AJUDANTE DE ELETRICISTA | H | 0.15 | 21.1 | 3.165
I2312 | ELETRICISTA | H | 0.1 | 26.85 | 2.685
|  |  |  | Total: | 5.85
MATERIAIS
I6177 | GRAMPO DE SUSTENTAÇÃO DLP | UN | 1 | 4.47 | 4.47
|  |  |  | Total: | 4.47
|  |  | Total Simples: |  | 10.32
|  |  | Encargos Sociais: |  | INCLUSO
|  |  | Valor BDI: |  | 0
|  |  | Valor Geral: |  | 10.32
C0800 - COBERTURA C/TELHA ESTRUTURAL DE FIBRO-CIMENTO, CANALETE 49 C/ APOIOS - M2
MAO DE OBRA |  | Unidade | Coeficiente | Preço | Total
I0037 | AJUDANTE | H | 1 | 21.1 | 21.1
I0498 | CARPINTEIRO | H | 0.4 | 26.86 | 10.744
|  |  |  | Total: | 31.844
MATERIAIS
I0919 | CUMEEIRA FIBROCIMENTO NORMAL (CANALETE 49) | UN | 0.12 | 51.03 | 6.1236
I1728 | PREGO 18X27 (2.1/2" X 10) (APROXIMADAMENTE 198UN/KG) | KG | 0.008 | 14.2 | 0.1136
I2348 | GANCHO DE 450MM | UN | 0.59 | 2.89 | 1.7051
I2398 | PLACA DE VENTILAÇÃO P/TELHA 49 | UN | 0.008 | 7.55 | 0.0604
I2407 | PRANCHA EM MADEIRA DE LEI | M3 | 0.008 | 2336.92 | 18.6954
I2437 | TELHA CANALETE 49 EM FIBROCIMENTO DE 4.00M | UN | 0.55 | 226.72 | 124.696
|  |  |  | Total: | 151.3941
|  |  | Total Simples: |  | 183.2381
|  |  | Encargos Sociais: |  | INCLUSO
|  |  | Valor BDI: |  | 0
|  |  | Valor Geral: |  | 183.2381
C3529 - MUTIRÃO MISTO - ALVENARIA DE PEDRA ARGAMASSADA (TRAÇO 1:6) C/AGREGADOS ADQUIRIDOS - M3
MAO DE OBRA |  | Unidade | Coeficiente | Preço | Total
I2391 | PEDREIRO | H | 5 | 26.86 | 134.3
|  |  |  | Total: | 134.3
MATERIAIS
I1600 | PEDRA DE MÃO (RACHÃO) | M3 | 1.15 | 113.25 | 130.2375
|  |  |  | Total: | 130.2375
SERVIÇOS
C3553 | MUTIRÃO MISTO - ARGAMASSA DE CIMENTO E AREIA S/PEN. TRAÇO 1:6 | M3 | 0.3 | 274.1633 | 82.249
|  |  |  | Total: | 82.249
|  |  | Total Simples: |  | 346.7865
|  |  | Encargos Sociais: |  | INCLUSO
|  |  | Valor BDI: |  | 0
|  |  | Valor Geral: |  | 346.7865
C0802 - COBERTURA C/TELHA ONDULADA DE FIBRO-CIMENTO E= 6mm ( C/MADEIRAMENTO ) - M2
MAO DE OBRA |  | Unidade | Coeficiente | Preço | Total
I0037 | AJUDANTE | H | 1 | 21.1 | 21.1
I0498 | CARPINTEIRO | H | 1 | 26.86 | 26.86
|  |  |  | Total: | 47.96
MATERIAIS
I0853 | CONJUNTO VEDAÇÃO ELASTICA | UN | 2 | 0.55 | 1.1
I1728 | PREGO 18X27 (2.1/2" X 10) (APROXIMADAMENTE 198UN/KG) | KG | 0.12 | 14.2 | 1.704
I2296 | CUMEEIRA NORMAL P/TELHA DE 6MM, LARGURA 1.10M | UN | 0.25 | 44.49 | 11.1225
I2339 | FERRO CHATO 2" x 3/16" (1,90KG/M) | KG | 0.18 | 9.18 | 1.6524
I2387 | PARAFUSO DE 5/16"x 110MM C/ARRUELA | UN | 2 | 1.25 | 2.5
I2407 | PRANCHA EM MADEIRA DE LEI | M3 | 0.02 | 2336.92 | 46.7384
I2441 | TELHA DE FIBROCIMENTO ONDULADA 6MM (1.10 x 1.83M) | UN | 0.578 | 71.44 | 41.2923
|  |  |  | Total: | 106.1096
|  |  | Total Simples: |  | 154.0696
|  |  | Encargos Sociais: |  | INCLUSO
|  |  | Valor BDI: |  | 0
|  |  | Valor Geral: |  | 154.0696
C3528 - MUTIRÃO MISTO - LOCAÇÃO DA OBRA - EXECUÇÃO DE GABARITO - M2
MAO DE OBRA |  | Unidade | Coeficiente | Preço | Total
I0498 | CARPINTEIRO | H | 0.13 | 26.86 | 3.4918
|  |  |  | Total: | 3.4918
MATERIAIS
I0101 | ARAME GALVANIZADO N.16 BWG | KG | 0.02 | 21.73 | 0.4346
I1691 | PONTALETE / BARROTE DE 3"x3" | M | 0.04 | 16.09 | 0.6436
I1724 | PREGO | KG | 0.012 | 17 | 0.204
I2429 | TABUA DE VIROLA DE 12"x 1" | M2 | 0.009 | 36.64 | 0.32976
|  |  |  | Total: | 1.612
|  |  | Total Simples: |  | 5.1038
|  |  | Encargos Sociais: |  | INCLUSO
|  |  | Valor BDI: |  | 0
|  |  | Valor Geral: |  | 5.1038
C0801 - COBERTURA C/TELHA ESTRUTURAL DE FIBRO-CIMENTO, CANALETE 90 C/ APOIOS - M2
MAO DE OBRA |  | Unidade | Coeficiente | Preço | Total
I0037 | AJUDANTE | H | 1.5 | 21.1 | 31.65
I0498 | CARPINTEIRO | H | 0.6 | 26.86 | 16.116
|  |  |  | Total: | 47.766
MATERIAIS
I0920 | CUMEEIRA FIBROCIMENTO NORMAL (CANALETE 90) | UN | 0.12 | 141.93 | 17.0316
I1728 | PREGO 18X27 (2.1/2" X 10) (APROXIMADAMENTE 198UN/KG) | KG | 0.008 | 14.2 | 0.1136
I2349 | GANCHO DE 500MM | UN | 0.59 | 4 | 2.36
I2399 | PLACA DE VENTILAÇÃO P/TELHA 90 | UN | 0.19 | 12.92 | 2.4548
I2407 | PRANCHA EM MADEIRA DE LEI | M3 | 0.008 | 2336.92 | 18.6954
I2438 | TELHA CANALETE 90 EM FIBROCIMENTO DE 6.00M | UN | 0.196 | 571.12 | 111.9395
|  |  |  | Total: | 152.5949
|  |  | Total Simples: |  | 200.3609
|  |  | Encargos Sociais: |  | INCLUSO
|  |  | Valor BDI: |  | 0
|  |  | Valor Geral: |  | 200.3609
C3527 - LIMPEZA MECANIZADA DE AGUAPÉS EM LAGOAS - M2
EQUIPAMENTOS (CHORARIO) |  | Unidade | Coeficiente | Preço | Total
I0735 | ESCAVADEIRA HIDRÁULICA (CHP) | H | 0.005 | 288.1126 | 1.4406
|  |  |  | Total: | 1.4406
MAO DE OBRA
I2543 | SERVENTE | H | 0.1 | 20.26 | 2.026
|  |  |  | Total: | 2.026
|  |  | Total Simples: |  | 3.4666
|  |  | Encargos Sociais: |  | INCLUSO
|  |  | Valor BDI: |  | 0
|  |  | Valor Geral: |  | 3.4666
C3526 - LIMPEZA MANUAL DE AGUAPÉS EM LAGOAS - M2
MAO DE OBRA |  | Unidade | Coeficiente | Preço | Total
I2543 | SERVENTE | H | 0.2 | 20.26 | 4.052
|  |  |  | Total: | 4.052
|  |  | Total Simples: |  | 4.052
|  |  | Encargos Sociais: |  | INCLUSO
|  |  | Valor BDI: |  | 0
|  |  | Valor Geral: |  | 4.052
C0804 - COBOGÓ ANTI-CHUVA (50x40)cm C/ARG. CIMENTO E AREIA TRAÇO 1:3 - M2
MAO DE OBRA |  | Unidade | Coeficiente | Preço | Total
I2391 | PEDREIRO | H | 1.88 | 26.86 | 50.4968
I2543 | SERVENTE | H | 1.05 | 20.26 | 21.273
|  |  |  | Total: | 71.7698
MATERIAIS
I0810 | COBOGÓ ANTI-CHUVA (50x40)CM | UN | 5 | 22.17 | 110.85
|  |  |  | Total: | 110.85
SERVIÇOS
C0164 | ARGAMASSA DE CIMENTO E AREIA PEN. TRAÇO 1:3 | M3 | 0.0053 | 1104.1303 | 5.8519
|  |  |  | Total: | 5.8519
|  |  | Total Simples: |  | 188.4717
|  |  | Encargos Sociais: |  | INCLUSO
|  |  | Valor BDI: |  | 0
|  |  | Valor Geral: |  | 188.4717
C3525 - MONTAGEM DE TUBOS, CONEXÕES E PÇS ESPECIAIS EM FLOCULADOR/DECANTADOR - UN
MAO DE OBRA |  | Unidade | Coeficiente | Preço | Total
I0037 | AJUDANTE | H | 128 | 21.1 | 2700.8
I1530 | MONTADOR | H | 64 | 26.86 | 1719.04
|  |  |  | Total: | 4419.84
|  |  | Total Simples: |  | 4419.84
|  |  | Encargos Sociais: |  | INCLUSO
|  |  | Valor BDI: |  | 0
|  |  | Valor Geral: |  | 4419.84
C0803 - COBERTURA C/TELHA PVC RÍGIDO INCLINAÇÃO 27% - M2
MAO DE OBRA |  | Unidade | Coeficiente | Preço | Total
I0047 | AJUDANTE DE TELHADISTA | H | 0.22 | 21.1 | 4.642
I2070 | TELHADISTA | H | 0.22 | 26.86 | 5.9092
|  |  |  | Total: | 10.5512
MATERIAIS
I0136 | ARRUELA DE PVC RIGIDO | UN | 1.42 | 1.39 | 1.9738
I1216 | GANCHO DE ALUMINIO | UN | 1.42 | 5.41 | 7.6822
I2061 | TELHA ONDULADA DE PVC RIGIDO | M2 | 1.15 | 51.22 | 58.903
|  |  |  | Total: | 68.559
|  |  | Total Simples: |  | 79.1102
|  |  | Encargos Sociais: |  | INCLUSO
|  |  | Valor BDI: |  | 0
|  |  | Valor Geral: |  | 79.1102
C0805 - COBOGÓ DE CIMENTO TIPO DIAMANTE - M2
MAO DE OBRA |  | Unidade | Coeficiente | Preço | Total
I2391 | PEDREIRO | H | 2 | 26.86 | 53.72
I2543 | SERVENTE | H | 1 | 20.26 | 20.26
|  |  |  | Total: | 73.98
MATERIAIS
I0811 | COBOGO DE CIMENTO TIPO DIAMANTE | M2 | 1 | 70 | 70
|  |  |  | Total: | 70
SERVIÇOS
C0164 | ARGAMASSA DE CIMENTO E AREIA PEN. TRAÇO 1:3 | M3 | 0.0059 | 1104.1303 | 6.5144
|  |  |  | Total: | 6.5144
|  |  | Total Simples: |  | 150.4944
|  |  | Encargos Sociais: |  | INCLUSO
|  |  | Valor BDI: |  | 0
|  |  | Valor Geral: |  | 150.4944
C0806 - COBOGÓ DE CIMENTO TIPO VENEZIANO (50X50X6)cm C/ARG. CIMENTO E AREIA TRAÇO 1:3 - M2
MAO DE OBRA |  | Unidade | Coeficiente | Preço | Total
I2391 | PEDREIRO | H | 1.5 | 26.86 | 40.29
I2543 | SERVENTE | H | 0.85 | 20.26 | 17.221
|  |  |  | Total: | 57.511
MATERIAIS
I0823 | COBOGO DE CONCRETO TIPO VENEZIANO (50X50X6)CM | UN | 4 | 21.45 | 85.8
|  |  |  | Total: | 85.8
SERVIÇOS
C0170 | ARGAMASSA DE CIMENTO E AREIA S/PEN. TRAÇO 1:3 | M3 | 0.0036 | 649.2933 | 2.3375
|  |  |  | Total: | 2.3375
|  |  | Total Simples: |  | 145.6485
|  |  | Encargos Sociais: |  | INCLUSO
|  |  | Valor BDI: |  | 0
|  |  | Valor Geral: |  | 145.6485
C0807 - COFRE-TRANCA PARA GRADES DE FERRO SEGURANÇA MÁXIMA - UN
MAO DE OBRA |  | Unidade | Coeficiente | Preço | Total
I1858 | SERRALHEIRO | H | 3.5 | 26.86 | 94.01
I2543 | SERVENTE | H | 3.5 | 20.26 | 70.91
|  |  |  | Total: | 164.92
MATERIAIS
I0813 | COFRE-TRANCA PARA GRADES DE FERRO | UN | 1 | 2455 | 2455
|  |  |  | Total: | 2455
|  |  | Total Simples: |  | 2619.92
|  |  | Encargos Sociais: |  | INCLUSO
|  |  | Valor BDI: |  | 0
|  |  | Valor Geral: |  | 2619.92
C0809 - COLOCAÇÃO DE INJETORES - UN
MAO DE OBRA |  | Unidade | Coeficiente | Preço | Total
I2391 | PEDREIRO | H | 0.4 | 26.86 | 10.744
|  |  |  | Total: | 10.744
MATERIAIS
I2356 | INJETOR P/APLICAÇÃO RESINA POLIURETANA | UN | 0.5 | 13.94 | 6.97
I2426 | SOLVENTE P/RESINA POLIURETANA | L | 0.1 | 25.07 | 2.507
|  |  |  | Total: | 9.477
|  |  | Total Simples: |  | 20.221
|  |  | Encargos Sociais: |  | INCLUSO
|  |  | Valor BDI: |  | 0
|  |  | Valor Geral: |  | 20.221
C3511 - INSTALAÇÕES HIDRO-SANITÁRIAS KIT-03 C/ FORN. DE MATERIAL - UN
MAO DE OBRA |  | Unidade | Coeficiente | Preço | Total
I2320 | ENCANADOR | H | 5 | 26.18 | 130.9
I2543 | SERVENTE | H | 5 | 20.26 | 101.3
|  |  |  | Total: | 232.2
MATERIAIS
I0019 | ADAPTADOR PVC SOLDAVEL CURTO LR P/REG. 25x3/4" | UN | 2 | 0.97 | 1.94
I0021 | ADESIVO 90ML | UN | 0.5 | 7 | 3.5
I0174 | BACIA SIFONADA DE LOUÇA BRANCA | UN | 1 | 223 | 223
I0414 | CAIXA DE DESCARGA PLÁSTICA DE SOBREPOR COMPLETA | UN | 1 | 81.53 | 81.53
I0435 | CAIXA SIFONADA 150 x 150 x 50 COM GRELHA | UN | 1 | 38.27 | 38.27
I0796 | CHUVEIRO PLASTICO | UN | 1 | 7.22 | 7.22
I1092 | ENGATE DE PVC | UN | 1 | 8.15 | 8.15
I1282 | JOELHO PVC PARA ESGOTO DE 100MM | UN | 1 | 8.82 | 8.82
I1283 | JOELHO PVC PARA ESGOTO DE 40MM | UN | 2 | 2.36 | 4.72
I1284 | JOELHO PVC PARA ESGOTO DE 50MM | UN | 2 | 3.25 | 6.5
I1303 | JOELHO PVC SOLDAVEL COM ROSCA DE 25X3/4" | UN | 5 | 2.65 | 13.25
I1344 | LAVATÓRIO DE LOUÇA BRANCA SEM COLUNA | UN | 1 | 100.96 | 100.96
I1449 | LUVA PVC SOLDAVEL COM ROSCA DE 25X3/4" | UN | 2 | 1.66 | 3.32
I1798 | REGISTRO DE GAVETA BRUTO 20MM (3/4') | UN | 1 | 34.43 | 34.43
I2200 | TUBO PVC SOLDÁVEL DE 25MM (3/4') | M | 6 | 4.33 | 25.98
I2363 | JOELHO PVC SOLDAVEL 25MM | UN | 5 | 1.49 | 7.45
I2447 | TORNEIRA DE METAL AMARELO Ø 3/4" CANO CURTO (PADRÃO POPULAR) | UN | 1 | 17.99 | 17.99
I2456 | TUBO PVC ESGOTO PRIMÁRIO DE 100 - (NBR 5688) | M | 5 | 15.82 | 79.1
I2457 | TUBO PVC ESGOTO PRIMÁRIO DE 50MM - (NBR 5688) | M | 4.7 | 10.75 | 50.525
I2458 | TUBO PVC ESGOTO PRIMÁRIO DE 40MM - (NBR 5688) | M | 2.8 | 6.91 | 19.348
I2503 | TORNEIRA DE METAL BRANCO 3/4", CANO LONGO (PADRÃO POPULAR) | UN | 1 | 47.49 | 47.49
I6190 | REGISTRO DE PRESSAO S-30 ROSCAVEL 3/4" | UN | 1 | 32.31 | 32.31
|  |  |  | Total: | 815.803
SERVIÇOS
C3021 | PIA DE COZINHA EM MARMORITE 1,00x0,50m COMP. - PADRÃO POPULAR | UN | 1 | 249.3909 | 249.3909
|  |  |  | Total: | 249.3909
|  |  | Total Simples: |  | 1297.3939
|  |  | Encargos Sociais: |  | INCLUSO
|  |  | Valor BDI: |  | 0
|  |  | Valor Geral: |  | 1297.3939
C3510 - INSTALAÇÕES HIDRO-SANITÁRIAS KIT-02 C/ FORN. DE MATERIAL - UN
MAO DE OBRA |  | Unidade | Coeficiente | Preço | Total
I2320 | ENCANADOR | H | 6 | 26.18 | 157.08
I2543 | SERVENTE | H | 6 | 20.26 | 121.56
|  |  |  | Total: | 278.64
MATERIAIS
I0019 | ADAPTADOR PVC SOLDAVEL CURTO LR P/REG. 25x3/4" | UN | 2 | 0.97 | 1.94
I0021 | ADESIVO 90ML | UN | 0.25 | 7 | 1.75
I0174 | BACIA SIFONADA DE LOUÇA BRANCA | UN | 1 | 223 | 223
I0414 | CAIXA DE DESCARGA PLÁSTICA DE SOBREPOR COMPLETA | UN | 1 | 81.53 | 81.53
I0435 | CAIXA SIFONADA 150 x 150 x 50 COM GRELHA | UN | 1 | 38.27 | 38.27
I0796 | CHUVEIRO PLASTICO | UN | 1 | 7.22 | 7.22
I1092 | ENGATE DE PVC | UN | 1 | 8.15 | 8.15
I1282 | JOELHO PVC PARA ESGOTO DE 100MM | UN | 2 | 8.82 | 17.64
I1283 | JOELHO PVC PARA ESGOTO DE 40MM | UN | 4 | 2.36 | 9.44
I1303 | JOELHO PVC SOLDAVEL COM ROSCA DE 25X3/4" | UN | 5 | 2.65 | 13.25
I1319 | JUNÇÃO PVC PARA ESGOTO 100X50MM (4X2") | UN | 2 | 19.86 | 39.72
I1344 | LAVATÓRIO DE LOUÇA BRANCA SEM COLUNA | UN | 1 | 100.96 | 100.96
I1449 | LUVA PVC SOLDAVEL COM ROSCA DE 25X3/4" | UN | 2 | 1.66 | 3.32
I1798 | REGISTRO DE GAVETA BRUTO 20MM (3/4') | UN | 1 | 34.43 | 34.43
I2012 | TE PVC PARA ESGOTO DE 100MM (4") | UN | 1 | 16.98 | 16.98
I2200 | TUBO PVC SOLDÁVEL DE 25MM (3/4') | M | 6 | 4.33 | 25.98
I2363 | JOELHO PVC SOLDAVEL 25MM | UN | 5 | 1.49 | 7.45
I2447 | TORNEIRA DE METAL AMARELO Ø 3/4" CANO CURTO (PADRÃO POPULAR) | UN | 1 | 17.99 | 17.99
I2456 | TUBO PVC ESGOTO PRIMÁRIO DE 100 - (NBR 5688) | M | 2.7 | 15.82 | 42.714
I2457 | TUBO PVC ESGOTO PRIMÁRIO DE 50MM - (NBR 5688) | M | 1.3 | 10.75 | 13.975
I2458 | TUBO PVC ESGOTO PRIMÁRIO DE 40MM - (NBR 5688) | M | 6 | 6.91 | 41.46
I2503 | TORNEIRA DE METAL BRANCO 3/4", CANO LONGO (PADRÃO POPULAR) | UN | 1 | 47.49 | 47.49
I6190 | REGISTRO DE PRESSAO S-30 ROSCAVEL 3/4" | UN | 2 | 32.31 | 64.62
I6235 | JOELHO 45 PVC BRANCO PARA ESGOTO D= 50mm | UN | 1 | 4.02 | 4.02
|  |  |  | Total: | 863.299
SERVIÇOS
C3021 | PIA DE COZINHA EM MARMORITE 1,00x0,50m COMP. - PADRÃO POPULAR | UN | 1 | 249.3909 | 249.3909
|  |  |  | Total: | 249.3909
|  |  | Total Simples: |  | 1391.3299
|  |  | Encargos Sociais: |  | INCLUSO
|  |  | Valor BDI: |  | 0
|  |  | Valor Geral: |  | 1391.3299
C3513 - CHUVEIRO CROMADO C/ ARTICULAÇÃO - UN
MAO DE OBRA |  | Unidade | Coeficiente | Preço | Total
I0043 | AJUDANTE DE ENCANADOR | H | 0.5 | 21.1 | 10.55
I2320 | ENCANADOR | H | 0.5 | 26.18 | 13.09
|  |  |  | Total: | 23.64
MATERIAIS
I1180 | FITA DE VEDAÇÃO | M | 0.28 | 0.36 | 0.1008
I6167 | CHUVEIRO COM ARTICULAÇÃO CROMADO 1/2" | UN | 1 | 84.1 | 84.1
|  |  |  | Total: | 84.2008
|  |  | Total Simples: |  | 107.8408
|  |  | Encargos Sociais: |  | INCLUSO
|  |  | Valor BDI: |  | 0
|  |  | Valor Geral: |  | 107.8408
C3512 - MONTAGEM DE TUBOS, CONEXÕES E PÇS, RESERVATÓRIO ELEVADO CAP. ATÉ 50 M3 - UN
EQUIPAMENTOS (CHORARIO) |  | Unidade | Coeficiente | Preço | Total
I0737 | ESMERILHADEIRA INDUSTRIAL (CHP) | H | 8 | 0.35544 | 2.8435
I0771 | TALHA MANUAL (CHP) | H | 8 | 0.26656 | 2.1325
|  |  |  | Total: | 4.976
MAO DE OBRA
I0037 | AJUDANTE | H | 24 | 21.1 | 506.4
I1530 | MONTADOR | H | 24 | 26.86 | 644.64
I2543 | SERVENTE | H | 72 | 20.26 | 1458.72
|  |  |  | Total: | 2609.76
SERVIÇOS
C0833 | CONCRETO GROUT C/ATÉ 50% DE PEDRISCO EM PESO, LANÇAMENTO E CURA | M3 | 0.02 | 3708.2272 | 74.1645
|  |  |  | Total: | 74.1645
|  |  | Total Simples: |  | 2688.9005
|  |  | Encargos Sociais: |  | INCLUSO
|  |  | Valor BDI: |  | 0
|  |  | Valor Geral: |  | 2688.9005
C3519 - LUVA PARA CANALETA SISTEMA DLP 60MM X 50MM - UN
MAO DE OBRA |  | Unidade | Coeficiente | Preço | Total
I0042 | AJUDANTE DE ELETRICISTA | H | 0.15 | 21.1 | 3.165
I2312 | ELETRICISTA | H | 0.15 | 26.85 | 4.0275
|  |  |  | Total: | 7.1925
MATERIAIS
I6176 | LUVA PARA CANALETA SISTEMA DLP 60MM X 50MM | UN | 1 | 12.73 | 12.73
|  |  |  | Total: | 12.73
|  |  | Total Simples: |  | 19.9225
|  |  | Encargos Sociais: |  | INCLUSO
|  |  | Valor BDI: |  | 0
|  |  | Valor Geral: |  | 19.9225
C0811 - COLOCAÇÃO DE REGISTRO EM REDE EM OPERAÇÃO DN 150 a 200 - UN
EQUIPAMENTOS (CHORARIO) |  | Unidade | Coeficiente | Preço | Total
I0704 | CAMINHÃO C/CARROCERIA DE MADEIRA HP 92 (CHP) | H | 0.7 | 125.8582 | 88.1008
|  |  |  | Total: | 88.1008
MAO DE OBRA
I0037 | AJUDANTE | H | 0.35 | 21.1 | 7.385
I2320 | ENCANADOR | H | 0.35 | 26.18 | 9.163
|  |  |  | Total: | 16.548
|  |  | Total Simples: |  | 104.6488
|  |  | Encargos Sociais: |  | INCLUSO
|  |  | Valor BDI: |  | 0
|  |  | Valor Geral: |  | 104.6488
C0810 - COLOCAÇÃO DE REGISTRO EM REDE EM OPERAÇÃO DN 50 a 100 - UN
EQUIPAMENTOS (CHORARIO) |  | Unidade | Coeficiente | Preço | Total
I0704 | CAMINHÃO C/CARROCERIA DE MADEIRA HP 92 (CHP) | H | 0.5 | 125.8582 | 62.9291
|  |  |  | Total: | 62.9291
MAO DE OBRA
I0037 | AJUDANTE | H | 0.25 | 21.1 | 5.275
I2320 | ENCANADOR | H | 0.25 | 26.18 | 6.545
|  |  |  | Total: | 11.82
|  |  | Total Simples: |  | 74.7491
|  |  | Encargos Sociais: |  | INCLUSO
|  |  | Valor BDI: |  | 0
|  |  | Valor Geral: |  | 74.7491
C3518 - DERIVAÇÃO EM PVC SISTEMA DLP 60MM X 50MM - UN
MAO DE OBRA |  | Unidade | Coeficiente | Preço | Total
I0042 | AJUDANTE DE ELETRICISTA | H | 0.17 | 21.1 | 3.587
I2312 | ELETRICISTA | H | 0.17 | 26.85 | 4.5645
|  |  |  | Total: | 8.1515
MATERIAIS
I6179 | DERIVAÇÃO SISTEMA DLP 60MM X 50MM | UN | 1 | 49.76 | 49.76
|  |  |  | Total: | 49.76
|  |  | Total Simples: |  | 57.9115
|  |  | Encargos Sociais: |  | INCLUSO
|  |  | Valor BDI: |  | 0
|  |  | Valor Geral: |  | 57.9115
C0815 - COLOCAÇÃO E CHUMBAMENTO LAJE EXCENTRICA E TAMPÃO EM PV - UN
EQUIPAMENTOS (CHORARIO) |  | Unidade | Coeficiente | Preço | Total
I0705 | CAMINHÃO COMERC. EQUIP. C/GUINDASTE (CHP) | H | 0.5 | 172.7113 | 86.3556
|  |  |  | Total: | 86.3556
MAO DE OBRA
I2391 | PEDREIRO | H | 1.2 | 26.86 | 32.232
I2543 | SERVENTE | H | 1.2 | 20.26 | 24.312
|  |  |  | Total: | 56.544
SERVIÇOS
C0170 | ARGAMASSA DE CIMENTO E AREIA S/PEN. TRAÇO 1:3 | M3 | 0.02 | 649.2933 | 12.9859
|  |  |  | Total: | 12.9859
|  |  | Total Simples: |  | 155.8855
|  |  | Encargos Sociais: |  | INCLUSO
|  |  | Valor BDI: |  | 0
|  |  | Valor Geral: |  | 155.8855
C3515 - CANALETA EVOLUTIVA SISTEMA DLP 60MM X 50MM COM DIVISÓRIA INTERNA - M
MAO DE OBRA |  | Unidade | Coeficiente | Preço | Total
I0042 | AJUDANTE DE ELETRICISTA | H | 0.13 | 21.1 | 2.743
I2312 | ELETRICISTA | H | 0.17 | 26.85 | 4.5645
|  |  |  | Total: | 7.3075
MATERIAIS
I6173 | CANALETA SISTEMA DLP 60MM X 50MM | M | 1 | 78.33 | 78.33
|  |  |  | Total: | 78.33
|  |  | Total Simples: |  | 85.6375
|  |  | Encargos Sociais: |  | INCLUSO
|  |  | Valor BDI: |  | 0
|  |  | Valor Geral: |  | 85.6375
C0814 - COLOCAÇÃO E CHUMBAMENTO LAJE EXCÊNTRICA, CHAMINÉ E TAMPÃO EM PV - UN
EQUIPAMENTOS (CHORARIO) |  | Unidade | Coeficiente | Preço | Total
I0705 | CAMINHÃO COMERC. EQUIP. C/GUINDASTE (CHP) | H | 0.5 | 172.7113 | 86.3556
|  |  |  | Total: | 86.3556
MAO DE OBRA
I2391 | PEDREIRO | H | 1.5 | 26.86 | 40.29
I2543 | SERVENTE | H | 1.5 | 20.26 | 30.39
|  |  |  | Total: | 70.68
SERVIÇOS
C0170 | ARGAMASSA DE CIMENTO E AREIA S/PEN. TRAÇO 1:3 | M3 | 0.04 | 649.2933 | 25.9717
|  |  |  | Total: | 25.9717
|  |  | Total Simples: |  | 183.0074
|  |  | Encargos Sociais: |  | INCLUSO
|  |  | Valor BDI: |  | 0
|  |  | Valor Geral: |  | 183.0074
C3517 - COTOVELO INTERNO SISTEMA DLP PARA CANALETA 60MM X 50MM COM DIVISÓRIA INTERNA - UN
MAO DE OBRA |  | Unidade | Coeficiente | Preço | Total
I0042 | AJUDANTE DE ELETRICISTA | H | 0.17 | 21.1 | 3.587
I2312 | ELETRICISTA | H | 0.17 | 26.85 | 4.5645
|  |  |  | Total: | 8.1515
MATERIAIS
I6175 | COTOVELO 90 INTERNO SISTEMA DLP PARA CANALETA 60MM X 34/50MM | UN | 1 | 46.57 | 46.57
|  |  |  | Total: | 46.57
|  |  | Total Simples: |  | 54.7215
|  |  | Encargos Sociais: |  | INCLUSO
|  |  | Valor BDI: |  | 0
|  |  | Valor Geral: |  | 54.7215
C0813 - COLOCAÇÃO DE TAMPA EM CAIXA DE INSPEÇÃO - UN
EQUIPAMENTOS (CHORARIO) |  | Unidade | Coeficiente | Preço | Total
I0700 | CAMINHONETE SAVEIRO (CHP) | H | 0.12 | 81.5126 | 9.7815
|  |  |  | Total: | 9.7815
MAO DE OBRA
I2391 | PEDREIRO | H | 0.12 | 26.86 | 3.2232
|  |  |  | Total: | 3.2232
|  |  | Total Simples: |  | 13.0047
|  |  | Encargos Sociais: |  | INCLUSO
|  |  | Valor BDI: |  | 0
|  |  | Valor Geral: |  | 13.0047
C3516 - COTOVELO 90 VARIAVEL SISTEMA DLP PARA CANALETA 60MM X 50MM COM DIVISÓRIA INTERNA - UN
MAO DE OBRA |  | Unidade | Coeficiente | Preço | Total
I0042 | AJUDANTE DE ELETRICISTA | H | 0.17 | 21.1 | 3.587
I2312 | ELETRICISTA | H | 0.17 | 26.85 | 4.5645
|  |  |  | Total: | 8.1515
MATERIAIS
I6174 | COTOVELO 90 VARIAVEL SISTEMA DLP P/CANALETA 60MM X 34/50MM | UN | 1 | 44.14 | 44.14
|  |  |  | Total: | 44.14
|  |  | Total Simples: |  | 52.2915
|  |  | Encargos Sociais: |  | INCLUSO
|  |  | Valor BDI: |  | 0
|  |  | Valor Geral: |  | 52.2915
C0812 - COLOCAÇÃO DE REGISTRO EM REDE EM OPERAÇÃO DN 250 a 300 - UN
EQUIPAMENTOS (CHORARIO) |  | Unidade | Coeficiente | Preço | Total
I0704 | CAMINHÃO C/CARROCERIA DE MADEIRA HP 92 (CHP) | H | 0.9 | 125.8582 | 113.2724
|  |  |  | Total: | 113.2724
MAO DE OBRA
I0037 | AJUDANTE | H | 0.45 | 21.1 | 9.495
I2320 | ENCANADOR | H | 0.45 | 26.18 | 11.781
|  |  |  | Total: | 21.276
|  |  | Total Simples: |  | 134.5484
|  |  | Encargos Sociais: |  | INCLUSO
|  |  | Valor BDI: |  | 0
|  |  | Valor Geral: |  | 134.5484
C0818 - COLUNAS P/PÉ DIREITO DE 6m VÃO DE 20m - M2
MAO DE OBRA |  | Unidade | Coeficiente | Preço | Total
I0037 | AJUDANTE | H | 0.68 | 21.1 | 14.348
I1530 | MONTADOR | H | 0.78 | 26.86 | 20.9508
|  |  |  | Total: | 35.2988
MATERIAIS
I0824 | COMPONENTES ESTRUTURAIS DE ACO | KG | 4.9 | 9.43 | 46.207
|  |  |  | Total: | 46.207
|  |  | Total Simples: |  | 81.5058
|  |  | Encargos Sociais: |  | INCLUSO
|  |  | Valor BDI: |  | 0
|  |  | Valor Geral: |  | 81.5058
C0819 - COLUNAS P/PÉ DIREITO DE 6m VÃO DE 30m - M2
MAO DE OBRA |  | Unidade | Coeficiente | Preço | Total
I0037 | AJUDANTE | H | 0.77 | 21.1 | 16.247
I1530 | MONTADOR | H | 0.89 | 26.86 | 23.9054
|  |  |  | Total: | 40.1524
MATERIAIS
I0824 | COMPONENTES ESTRUTURAIS DE ACO | KG | 5.5 | 9.43 | 51.865
|  |  |  | Total: | 51.865
|  |  | Total Simples: |  | 92.0174
|  |  | Encargos Sociais: |  | INCLUSO
|  |  | Valor BDI: |  | 0
|  |  | Valor Geral: |  | 92.0174
C0816 - COLOCAÇÃO TUBO CONCRETO PB D= 600 EM PV C/REJUNT./TRANSPORTE - UN
EQUIPAMENTOS (CHORARIO) |  | Unidade | Coeficiente | Preço | Total
I0705 | CAMINHÃO COMERC. EQUIP. C/GUINDASTE (CHP) | H | 1 | 172.7113 | 172.7113
|  |  |  | Total: | 172.7113
MAO DE OBRA
I2391 | PEDREIRO | H | 0.2 | 26.86 | 5.372
I2543 | SERVENTE | H | 0.2 | 20.26 | 4.052
|  |  |  | Total: | 9.424
SERVIÇOS
C0170 | ARGAMASSA DE CIMENTO E AREIA S/PEN. TRAÇO 1:3 | M3 | 0.0094 | 649.2933 | 6.1034
|  |  |  | Total: | 6.1034
|  |  | Total Simples: |  | 188.2386
|  |  | Encargos Sociais: |  | INCLUSO
|  |  | Valor BDI: |  | 0
|  |  | Valor Geral: |  | 188.2386
C0817 - COLOCAÇÃO TUBO CONCRETO PB D=1000 EM PV C/REJUNT./TRANSPORTE - UN
EQUIPAMENTOS (CHORARIO) |  | Unidade | Coeficiente | Preço | Total
I0705 | CAMINHÃO COMERC. EQUIP. C/GUINDASTE (CHP) | H | 2 | 172.7113 | 345.4225
|  |  |  | Total: | 345.4225
MAO DE OBRA
I2391 | PEDREIRO | H | 0.3 | 26.86 | 8.058
I2543 | SERVENTE | H | 0.3 | 20.26 | 6.078
|  |  |  | Total: | 14.136
SERVIÇOS
C0170 | ARGAMASSA DE CIMENTO E AREIA S/PEN. TRAÇO 1:3 | M3 | 0.0157 | 649.2933 | 10.1939
|  |  |  | Total: | 10.1939
|  |  | Total Simples: |  | 369.7524
|  |  | Encargos Sociais: |  | INCLUSO
|  |  | Valor BDI: |  | 0
|  |  | Valor Geral: |  | 369.7524
C1990 - PORTA SABÃO LÍQUIDO DE VIDRO (INSTALAD0) - UN
MAO DE OBRA |  | Unidade | Coeficiente | Preço | Total
I2391 | PEDREIRO | H | 0.5 | 26.86 | 13.43
|  |  |  | Total: | 13.43
MATERIAIS
I1712 | PORTA SABÃO LÍQUIDO DE VIDRO | UN | 1 | 41.28 | 41.28
|  |  |  | Total: | 41.28
|  |  | Total Simples: |  | 54.71
|  |  | Encargos Sociais: |  | INCLUSO
|  |  | Valor BDI: |  | 0
|  |  | Valor Geral: |  | 54.71
C1991 - PORTA SASAZAKI-VENEZIANA, INCLUSIVE BATENTES E FERRAGENS - M2
MAO DE OBRA |  | Unidade | Coeficiente | Preço | Total
I2391 | PEDREIRO | H | 1.5 | 26.86 | 40.29
I2543 | SERVENTE | H | 2.5 | 20.26 | 50.65
|  |  |  | Total: | 90.94
MATERIAIS
I1713 | PORTA SASAZAKI-VENEZIANA, INCLUS. BATENTES E FERRAGENS | M2 | 1 | 299.32 | 299.32
|  |  |  | Total: | 299.32
SERVIÇOS
C0205 | ARGAMASSA MISTA DE CIMENTO CAL HIDR. E AREIA S/PEN. TRAÇO 1:2:8 | M3 | 0.007 | 608.1733 | 4.2572
|  |  |  | Total: | 4.2572
|  |  | Total Simples: |  | 394.5172
|  |  | Encargos Sociais: |  | INCLUSO
|  |  | Valor BDI: |  | 0
|  |  | Valor Geral: |  | 394.5172
C3502 - MONTAGEM DE TUBOS, CONEXÕES E EQUIPAMENTOS DE TRATAMENTO, CASA DE OPERAÇÃO - UN
MAO DE OBRA |  | Unidade | Coeficiente | Preço | Total
I0037 | AJUDANTE | H | 48 | 21.1 | 1012.8
I1530 | MONTADOR | H | 48 | 26.86 | 1289.28
I2543 | SERVENTE | H | 48 | 20.26 | 972.48
|  |  |  | Total: | 3274.56
|  |  | Total Simples: |  | 3274.56
|  |  | Encargos Sociais: |  | INCLUSO
|  |  | Valor BDI: |  | 0
|  |  | Valor Geral: |  | 3274.56
C1992 - PORTA TIPO EUCATEX (S/ACESSÓRIOS) - UN
MAO DE OBRA |  | Unidade | Coeficiente | Preço | Total
I0041 | AJUDANTE DE CARPINTEIRO | H | 1.5 | 21.1 | 31.65
I0498 | CARPINTEIRO | H | 2 | 26.86 | 53.72
|  |  |  | Total: | 85.37
MATERIAIS
I1714 | PORTA TIPO EUCATEX - PADRÃO | UN | 1 | 198.63 | 198.63
|  |  |  | Total: | 198.63
|  |  | Total Simples: |  | 284
|  |  | Encargos Sociais: |  | INCLUSO
|  |  | Valor BDI: |  | 0
|  |  | Valor Geral: |  | 284
C1993 - PORTA TIPO FICHA EMBUTIDA (S/ACESSÓRIOS) - M2
MAO DE OBRA |  | Unidade | Coeficiente | Preço | Total
I0041 | AJUDANTE DE CARPINTEIRO | H | 2.02 | 21.1 | 42.622
I0498 | CARPINTEIRO | H | 2.02 | 26.86 | 54.2572
|  |  |  | Total: | 96.8792
MATERIAIS
I1705 | PORTA DE FICHA EMBUTIDA | M2 | 1 | 342.91 | 342.91
|  |  |  | Total: | 342.91
|  |  | Total Simples: |  | 439.7892
|  |  | Encargos Sociais: |  | INCLUSO
|  |  | Valor BDI: |  | 0
|  |  | Valor Geral: |  | 439.7892
C3501 - MONTAGEM DE TUBOS, CONEXÕES E PÇS, ELEVATÓRIA C/ VAZÃO DE 60,01 À 90 l/s - UN
EQUIPAMENTOS (CHORARIO) |  | Unidade | Coeficiente | Preço | Total
I0705 | CAMINHÃO COMERC. EQUIP. C/GUINDASTE (CHP) | H | 32 | 172.7113 | 5526.7603
I0737 | ESMERILHADEIRA INDUSTRIAL (CHP) | H | 32 | 0.35544 | 11.3739
I0771 | TALHA MANUAL (CHP) | H | 32 | 0.26656 | 8.5299
|  |  |  | Total: | 5546.6641
MAO DE OBRA
I0037 | AJUDANTE | H | 480 | 21.1 | 10128
I1530 | MONTADOR | H | 320 | 26.86 | 8595.2
I2543 | SERVENTE | H | 960 | 20.26 | 19449.6
|  |  |  | Total: | 38172.8
|  |  | Total Simples: |  | 43719.4641
|  |  | Encargos Sociais: |  | INCLUSO
|  |  | Valor BDI: |  | 0
|  |  | Valor Geral: |  | 43719.4641
C3500 - MONTAGEM DE TUBOS, CONEXÕES E PÇS, ELEVATÓRIA C/ VAZÃO DE 40,01 À 60 l/s - UN
EQUIPAMENTOS (CHORARIO) |  | Unidade | Coeficiente | Preço | Total
I0705 | CAMINHÃO COMERC. EQUIP. C/GUINDASTE (CHP) | H | 32 | 172.7113 | 5526.7603
I0737 | ESMERILHADEIRA INDUSTRIAL (CHP) | H | 32 | 0.35544 | 11.3739
I0771 | TALHA MANUAL (CHP) | H | 32 | 0.26656 | 8.5299
|  |  |  | Total: | 5546.6641
MAO DE OBRA
I0037 | AJUDANTE | H | 512 | 21.1 | 10803.2
I1530 | MONTADOR | H | 256 | 26.86 | 6876.16
I2543 | SERVENTE | H | 512 | 20.26 | 10373.12
|  |  |  | Total: | 28052.48
|  |  | Total Simples: |  | 33599.1441
|  |  | Encargos Sociais: |  | INCLUSO
|  |  | Valor BDI: |  | 0
|  |  | Valor Geral: |  | 33599.1441
C1994 - PORTA TIPO PARANÁ (S/ACESSÓRIOS) - M2
MAO DE OBRA |  | Unidade | Coeficiente | Preço | Total
I0041 | AJUDANTE DE CARPINTEIRO | H | 1.19 | 21.1 | 25.109
I0498 | CARPINTEIRO | H | 1.19 | 26.86 | 31.9634
|  |  |  | Total: | 57.0724
MATERIAIS
I1715 | PORTA TIPO PARANÁ | M2 | 1 | 98.8 | 98.8
|  |  |  | Total: | 98.8
|  |  | Total Simples: |  | 155.8724
|  |  | Encargos Sociais: |  | INCLUSO
|  |  | Valor BDI: |  | 0
|  |  | Valor Geral: |  | 155.8724
C1995 - PORTA TOALHA DE LOUÇA BRANCA - UN
MAO DE OBRA |  | Unidade | Coeficiente | Preço | Total
I0152 | AZULEJISTA | H | 1.1 | 26.86 | 29.546
I2543 | SERVENTE | H | 1.1 | 20.26 | 22.286
|  |  |  | Total: | 51.832
MATERIAIS
I0109 | AREIA MEDIA | M3 | 0.0005 | 83.58 | 0.04179
I0805 | CIMENTO PORTLAND | KG | 0.62 | 0.71 | 0.4402
I1716 | PORTA TOALHA DE LOUÇA BRANCA | UN | 2 | 23.49 | 46.98
|  |  |  | Total: | 47.462
|  |  | Total Simples: |  | 99.294
|  |  | Encargos Sociais: |  | INCLUSO
|  |  | Valor BDI: |  | 0
|  |  | Valor Geral: |  | 99.294
C1996 - PORTA TOALHA DE PAPEL - METALICO (INSTALADO) - UN
MAO DE OBRA |  | Unidade | Coeficiente | Preço | Total
I2391 | PEDREIRO | H | 0.5 | 26.86 | 13.43
|  |  |  | Total: | 13.43
MATERIAIS
I1717 | PORTA TOALHA DE PAPEL - METÁLICO | UN | 1 | 43.89 | 43.89
|  |  |  | Total: | 43.89
|  |  | Total Simples: |  | 57.32
|  |  | Encargos Sociais: |  | INCLUSO
|  |  | Valor BDI: |  | 0
|  |  | Valor Geral: |  | 57.32
C3506 - GUARDA CORPO C/ CORRIMÃO EM TUBO DE AÇO GALVANIZADO 2" - M
MAO DE OBRA |  | Unidade | Coeficiente | Preço | Total
I0121 | ARMADOR/FERREIRO | H | 1.3 | 26.86 | 34.918
I2391 | PEDREIRO | H | 1.3 | 26.86 | 34.918
|  |  |  | Total: | 69.836
MATERIAIS
I0876 | COTOVELO AÇO GALVANIZADO DE 2'' | UN | 0.2 | 55.7 | 11.14
I1950 | TE AÇO GALVANIZADO DE 2' | UN | 0.6 | 74.06 | 44.436
I2171 | TUBO AÇO GALVANIZADO DE 50MM (2') | M | 2.7 | 72.86 | 196.722
I6234 | CRUZETA AÇO GALVANIZADO 2" | UN | 0.4 | 118.23 | 47.292
|  |  |  | Total: | 299.59
|  |  | Total Simples: |  | 369.426
|  |  | Encargos Sociais: |  | INCLUSO
|  |  | Valor BDI: |  | 0
|  |  | Valor Geral: |  | 369.426
C3505 - GUARDA CORPO C/ CORRIMÃO EM TUBO DE AÇO GALVANIZADO 3/4" - M
MAO DE OBRA |  | Unidade | Coeficiente | Preço | Total
I0121 | ARMADOR/FERREIRO | H | 1 | 26.86 | 26.86
I2391 | PEDREIRO | H | 1 | 26.86 | 26.86
|  |  |  | Total: | 53.72
MATERIAIS
I0878 | COTOVELO AÇO GALVANIZADO DE 3/4" | UN | 0.2 | 11.58 | 2.316
I1952 | TE AÇO GALVANIZADO DE 3/4' | UN | 0.6 | 14.98 | 8.988
I2167 | TUBO AÇO GALVANIZADO DE 20MM (3/4') | M | 2.7 | 23.24 | 62.748
I6233 | CRUZETA AÇO GALVANIZADO 3/4" | UN | 0.4 | 32.96 | 13.184
|  |  |  | Total: | 87.236
|  |  | Total Simples: |  | 140.956
|  |  | Encargos Sociais: |  | INCLUSO
|  |  | Valor BDI: |  | 0
|  |  | Valor Geral: |  | 140.956
C1997 - PORTA-PAPEL DE LOUCA BRANCA (15X15)cm - UN
MAO DE OBRA |  | Unidade | Coeficiente | Preço | Total
I0152 | AZULEJISTA | H | 1.1 | 26.86 | 29.546
I2543 | SERVENTE | H | 1.1 | 20.26 | 22.286
|  |  |  | Total: | 51.832
MATERIAIS
I0109 | AREIA MEDIA | M3 | 0.001 | 83.58 | 0.08358
I0805 | CIMENTO PORTLAND | KG | 0.45 | 0.71 | 0.3195
I1711 | PORTA PAPEL DE LOUÇA BRANCA 15X15CM | UN | 1 | 29.97 | 29.97
|  |  |  | Total: | 30.3731
|  |  | Total Simples: |  | 82.2051
|  |  | Encargos Sociais: |  | INCLUSO
|  |  | Valor BDI: |  | 0
|  |  | Valor Geral: |  | 82.2051
C3504 - CAIXA ALVENARIA / REBOCO / C/ TAMPA CONCRETO S/ FUNDO DI=30x30x50 cm - UN
SERVIÇOS |  | Unidade | Coeficiente | Preço | Total
C0076 | ALVENARIA DE TIJOLO COMUM C/ARGAMASSA MISTA DE CAL HIDRATADA 1:2:8 ESP=10 cm | M2 | 0.8 | 130.0763 | 104.0611
C0218 | ARMADURA CA-60 MÉDIA D= 6,4 A 9,5mm | KG | 0.78 | 12.8959 | 10.0588
C0840 | CONCRETO P/VIBR., FCK 15 MPa COM AGREGADO ADQUIRIDO | M3 | 0.0252 | 508.1744 | 12.806
C2784 | ESCAVAÇÃO MANUAL SOLO DE 1A.CAT. PROF. ATÉ 1.50m | M3 | 0.216 | 53.689 | 11.5968
C2827 | FORMA PLANA CHAPA COMPENSADA RESINADA, ESP.= 10mm UTIL. 3X | M2 | 0.12 | 146.3805 | 17.5657
C3407 | REBOCO C/ ARGAMASSA DE CIMENTO E AREIA S/ PENEIRAR, TRAÇO 1:6 | M2 | 0.6 | 40.1911 | 24.1146
|  |  |  | Total: | 180.203
|  |  | Total Simples: |  | 180.203
|  |  | Encargos Sociais: |  | INCLUSO
|  |  | Valor BDI: |  | 0
|  |  | Valor Geral: |  | 180.203
C3503 - MONTAGEM DOS EQUIPAMENTOS DA ETE - REATOR E INSTALAÇÕES HIDRÁULICAS - CJ
EQUIPAMENTOS (CHORARIO) |  | Unidade | Coeficiente | Preço | Total
I0700 | CAMINHONETE SAVEIRO (CHP) | H | 16 | 81.5126 | 1304.2021
I0705 | CAMINHÃO COMERC. EQUIP. C/GUINDASTE (CHP) | H | 32 | 172.7113 | 5526.7603
|  |  |  | Total: | 6830.9624
MAO DE OBRA
I0037 | AJUDANTE | H | 480 | 21.1 | 10128
I1530 | MONTADOR | H | 320 | 26.86 | 8595.2
I2312 | ELETRICISTA | H | 160 | 26.85 | 4296
I2510 | ENCARREGADO DE SERVIÇOS | H | 160 | 32.75 | 5240
I2543 | SERVENTE | H | 960 | 20.26 | 19449.6
|  |  |  | Total: | 47708.8
|  |  | Total Simples: |  | 54539.7625
|  |  | Encargos Sociais: |  | INCLUSO
|  |  | Valor BDI: |  | 0
|  |  | Valor Geral: |  | 54539.7625
C1999 - PORTÃO DE FERRO EM BARRA CHATA TIPO TIJOLINHO - M2
MAO DE OBRA |  | Unidade | Coeficiente | Preço | Total
I1530 | MONTADOR | H | 1 | 26.86 | 26.86
I2391 | PEDREIRO | H | 0.35 | 26.86 | 9.401
I2543 | SERVENTE | H | 0.25 | 20.26 | 5.065
|  |  |  | Total: | 41.326
MATERIAIS
I0108 | AREIA GROSSA | M3 | 0.0005 | 119.58 | 0.05979
I0208 | BATENTE DE FERRO | M | 1.3 | 25.17 | 32.721
I0805 | CIMENTO PORTLAND | KG | 0.15 | 0.71 | 0.1065
I1158 | FECHO DE ALAVANCA DE FERR0 DE 22CM | UN | 0.33 | 28.92 | 9.5436
I1224 | GRADIL DE FERRO COM BARRA CHATA | M2 | 1 | 132.02 | 132.02
|  |  |  | Total: | 174.4509
|  |  | Total Simples: |  | 215.7769
|  |  | Encargos Sociais: |  | INCLUSO
|  |  | Valor BDI: |  | 0
|  |  | Valor Geral: |  | 215.7769
C3509 - INSTALAÇÕES HIDRO-SANITÁRIAS KIT-01 C/ FORN. DE MATERIAL - UN
MAO DE OBRA |  | Unidade | Coeficiente | Preço | Total
I2320 | ENCANADOR | H | 4 | 26.18 | 104.72
I2543 | SERVENTE | H | 4 | 20.26 | 81.04
|  |  |  | Total: | 185.76
MATERIAIS
I0174 | BACIA SIFONADA DE LOUÇA BRANCA | UN | 1 | 223 | 223
I0475 | CAP PVC SOLD. MARROM DIAM. 25MM (3/4'') | UN | 1 | 1.36 | 1.36
I1282 | JOELHO PVC PARA ESGOTO DE 100MM | UN | 1 | 8.82 | 8.82
I1319 | JUNÇÃO PVC PARA ESGOTO 100X50MM (4X2") | UN | 2 | 19.86 | 39.72
I1449 | LUVA PVC SOLDAVEL COM ROSCA DE 25X3/4" | UN | 1 | 1.66 | 1.66
I2012 | TE PVC PARA ESGOTO DE 100MM (4") | UN | 1 | 16.98 | 16.98
I2200 | TUBO PVC SOLDÁVEL DE 25MM (3/4') | M | 0.5 | 4.33 | 2.165
I2456 | TUBO PVC ESGOTO PRIMÁRIO DE 100 - (NBR 5688) | M | 6 | 15.82 | 94.92
I2457 | TUBO PVC ESGOTO PRIMÁRIO DE 50MM - (NBR 5688) | M | 1.5 | 10.75 | 16.125
I6120 | TORNEIRA DE PLÁSTICO 3/4" (PADRÃO MUTIRÃO) | UN | 1 | 13.13 | 13.13
I6236 | TANQUE DE LAVAR EM CONCRETO C/ SUPORTE DE APOIO (PADRÃO MUTIRÃO) | UN | 1 | 91.42 | 91.42
|  |  |  | Total: | 509.3
SERVIÇOS
C3021 | PIA DE COZINHA EM MARMORITE 1,00x0,50m COMP. - PADRÃO POPULAR | UN | 1 | 249.3909 | 249.3909
|  |  |  | Total: | 249.3909
|  |  | Total Simples: |  | 944.4509
|  |  | Encargos Sociais: |  | INCLUSO
|  |  | Valor BDI: |  | 0
|  |  | Valor Geral: |  | 944.4509
C3508 - ELABORAÇÃO DE PROJETO DE CÁLCULO ESTRUTURAL (RESERVATÓRIO APOIADO, ELEVATÓRIA E CAIXA DE AREIA) - M2xARF
MAO DE OBRA |  | Unidade | Coeficiente | Preço | Total
I6238 | TRABALHO PROFISSIONAL ENG. CALCULISTA (RESERV. APOIADO, ELEVATÓRIA E CAIXA DE AREIA) | M2 | 1 | 20.64 | 20.64
|  |  |  | Total: | 20.64
|  |  | Total Simples: |  | 20.64
|  |  | Encargos Sociais: |  | INCLUSO
|  |  | Valor BDI: |  | 0
|  |  | Valor Geral: |  | 20.64
C3507 - ELABORAÇÃO DE PROJETO DE CÁLCULO ESTRUTURAL (RESERVATÓRIO ELEVADO) - M2xARF
MAO DE OBRA |  | Unidade | Coeficiente | Preço | Total
I6237 | TRABALHO PROFISSIONAL ENG. CALCULISTA (RESERVATÓRIO ELEVADO) | M2 | 1 | 33.3 | 33.3
|  |  |  | Total: | 33.3
|  |  | Total Simples: |  | 33.3
|  |  | Encargos Sociais: |  | INCLUSO
|  |  | Valor BDI: |  | 0
|  |  | Valor Geral: |  | 33.3
C0781 - CHAPISCO C/ ARGAMASSA DE CIMENTO E AREIA S/ PENEIRAR TRAÇO 1:4 P/ TETO - M2
MAO DE OBRA |  | Unidade | Coeficiente | Preço | Total
I2391 | PEDREIRO | H | 0.25 | 26.86 | 6.715
I2543 | SERVENTE | H | 0.25 | 20.26 | 5.065
|  |  |  | Total: | 11.78
SERVIÇOS
C0171 | ARGAMASSA DE CIMENTO E AREIA S/PEN. TRAÇO 1:4 | M3 | 0.006 | 563.3833 | 3.3803
|  |  |  | Total: | 3.3803
|  |  | Total Simples: |  | 15.1603
|  |  | Encargos Sociais: |  | INCLUSO
|  |  | Valor BDI: |  | 0
|  |  | Valor Geral: |  | 15.1603
C0780 - CONTACTOR AUXILIAR 2NA + 2NF - UN
MATERIAIS |  | Unidade | Coeficiente | Preço | Total
I0648 | CONTACTOR AUXILIAR 2NA + 2NF | UN | 1 | 144.41 | 144.41
|  |  |  | Total: | 144.41
|  |  | Total Simples: |  | 144.41
|  |  | Encargos Sociais: |  | INCLUSO
|  |  | Valor BDI: |  | 0
|  |  | Valor Geral: |  | 144.41
C0783 - CHAVE SECCIONADORA ACIONAMENTO POR ALAVANCA.MONOPOLAR 40A - UN
MAO DE OBRA |  | Unidade | Coeficiente | Preço | Total
I0042 | AJUDANTE DE ELETRICISTA | H | 0.3 | 21.1 | 6.33
I2312 | ELETRICISTA | H | 0.3 | 26.85 | 8.055
|  |  |  | Total: | 14.385
MATERIAIS
I0552 | CHAVE SECCIONADORA ACION. ALAVANCA 1X40A | UN | 1 | 185.11 | 185.11
|  |  |  | Total: | 185.11
|  |  | Total Simples: |  | 199.49
|  |  | Encargos Sociais: |  | INCLUSO
|  |  | Valor BDI: |  | 0
|  |  | Valor Geral: |  | 199.49
C0782 - CHAPISCO MECÂNICO DE ADÔRNO - M2
MAO DE OBRA |  | Unidade | Coeficiente | Preço | Total
I2391 | PEDREIRO | H | 0.3 | 26.86 | 8.058
I2543 | SERVENTE | H | 0.5 | 20.26 | 10.13
|  |  |  | Total: | 18.188
MATERIAIS
I0109 | AREIA MEDIA | M3 | 0.0115 | 83.58 | 0.96117
I0800 | CIMENTO COLANTE | KG | 2.75 | 1.12 | 3.08
|  |  |  | Total: | 4.0412
|  |  | Total Simples: |  | 22.2292
|  |  | Encargos Sociais: |  | INCLUSO
|  |  | Valor BDI: |  | 0
|  |  | Valor Geral: |  | 22.2292
C0785 - CHAVE SECCIONADORA ACIONAMENTO POR ALAVANCA.TRIPOLAR 40A - UN
MAO DE OBRA |  | Unidade | Coeficiente | Preço | Total
I0042 | AJUDANTE DE ELETRICISTA | H | 0.7 | 21.1 | 14.77
I2312 | ELETRICISTA | H | 0.7 | 26.85 | 18.795
|  |  |  | Total: | 33.565
MATERIAIS
I0554 | CHAVE SECCIONADORA ACION. ALAVANCA 3X40A | UN | 1 | 207.15 | 207.15
|  |  |  | Total: | 207.15
|  |  | Total Simples: |  | 240.71
|  |  | Encargos Sociais: |  | INCLUSO
|  |  | Valor BDI: |  | 0
|  |  | Valor Geral: |  | 240.71
C0784 - CHAVE SECCIONADORA ACIONAMENTO POR ALAVANCA.TRIPOLAR 100A - UN
MAO DE OBRA |  | Unidade | Coeficiente | Preço | Total
I0042 | AJUDANTE DE ELETRICISTA | H | 0.8 | 21.1 | 16.88
I2312 | ELETRICISTA | H | 0.8 | 26.85 | 21.48
|  |  |  | Total: | 38.36
MATERIAIS
I0553 | CHAVE SECCIONADORA ACION. ALAVANCA 3X100A | UN | 1 | 450.01 | 450.01
|  |  |  | Total: | 450.01
|  |  | Total Simples: |  | 488.37
|  |  | Encargos Sociais: |  | INCLUSO
|  |  | Valor BDI: |  | 0
|  |  | Valor Geral: |  | 488.37
C0787 - CHAVE SECCIONADORA TRIPOLAR ACIONAM.FRONTAL ROTATIVO 100A - UN
MAO DE OBRA |  | Unidade | Coeficiente | Preço | Total
I0042 | AJUDANTE DE ELETRICISTA | H | 3.5 | 21.1 | 73.85
I2312 | ELETRICISTA | H | 3.5 | 26.85 | 93.975
|  |  |  | Total: | 167.825
MATERIAIS
I0556 | CHAVE SECCIONADORA ROTATIVA 3X100A | UN | 1 | 450.16 | 450.16
|  |  |  | Total: | 450.16
|  |  | Total Simples: |  | 617.985
|  |  | Encargos Sociais: |  | INCLUSO
|  |  | Valor BDI: |  | 0
|  |  | Valor Geral: |  | 617.985
C0786 - CHAVE SECCIONADORA ACIONAMENTO POR ALAVANCA.TRIPOLAR 63A - UN
MAO DE OBRA |  | Unidade | Coeficiente | Preço | Total
I0042 | AJUDANTE DE ELETRICISTA | H | 0.7 | 21.1 | 14.77
I2312 | ELETRICISTA | H | 0.7 | 26.85 | 18.795
|  |  |  | Total: | 33.565
MATERIAIS
I0555 | CHAVE SECCIONADORA ACION. ALAVANCA 3X63A | UN | 1 | 356 | 356
|  |  |  | Total: | 356
|  |  | Total Simples: |  | 389.56
|  |  | Encargos Sociais: |  | INCLUSO
|  |  | Valor BDI: |  | 0
|  |  | Valor Geral: |  | 389.56
C0789 - CHAVE SECCIONADORA TRIPOLAR ACIONAM.FRONTAL ROTATIVO 16A - UN
MAO DE OBRA |  | Unidade | Coeficiente | Preço | Total
I0042 | AJUDANTE DE ELETRICISTA | H | 2.3 | 21.1 | 48.53
I2312 | ELETRICISTA | H | 2.3 | 26.85 | 61.755
|  |  |  | Total: | 110.285
MATERIAIS
I0558 | CHAVE SECCIONADORA ROTATIVA 3X16A | UN | 1 | 123.78 | 123.78
|  |  |  | Total: | 123.78
|  |  | Total Simples: |  | 234.06
|  |  | Encargos Sociais: |  | INCLUSO
|  |  | Valor BDI: |  | 0
|  |  | Valor Geral: |  | 234.06
C0788 - CHAVE SECCIONADORA TRIPOLAR ACIONAM.FRONTAL ROTATIVO 125A - UN
MAO DE OBRA |  | Unidade | Coeficiente | Preço | Total
I0042 | AJUDANTE DE ELETRICISTA | H | 3.8 | 21.1 | 80.18
I2312 | ELETRICISTA | H | 3.8 | 26.85 | 102.03
|  |  |  | Total: | 182.21
MATERIAIS
I0557 | CHAVE SECCIONADORA ROTATIVA 3X125A | UN | 1 | 454.17 | 454.17
|  |  |  | Total: | 454.17
|  |  | Total Simples: |  | 636.38
|  |  | Encargos Sociais: |  | INCLUSO
|  |  | Valor BDI: |  | 0
|  |  | Valor Geral: |  | 636.38
C0792 - CHAVE SECCIONADORA TRIPOLAR ACIONAM.FRONTAL ROTATIVO 25A - UN
MAO DE OBRA |  | Unidade | Coeficiente | Preço | Total
I0042 | AJUDANTE DE ELETRICISTA | H | 2.6 | 21.1 | 54.86
I2312 | ELETRICISTA | H | 2.6 | 26.85 | 69.81
|  |  |  | Total: | 124.67
MATERIAIS
I0561 | CHAVE SECCIONADORA ROTATIVA 3X25A | UN | 1 | 170.89 | 170.89
|  |  |  | Total: | 170.89
|  |  | Total Simples: |  | 295.56
|  |  | Encargos Sociais: |  | INCLUSO
|  |  | Valor BDI: |  | 0
|  |  | Valor Geral: |  | 295.56
C0791 - CHAVE SECCIONADORA TRIPOLAR ACIONAM.FRONTAL ROTATIVO 250A - UN
MAO DE OBRA |  | Unidade | Coeficiente | Preço | Total
I0042 | AJUDANTE DE ELETRICISTA | H | 3.8 | 21.1 | 80.18
I2312 | ELETRICISTA | H | 3.8 | 26.85 | 102.03
|  |  |  | Total: | 182.21
MATERIAIS
I0560 | CHAVE SECCIONADORA ROTATIVA 3X250A | UN | 1 | 609.08 | 609.08
|  |  |  | Total: | 609.08
|  |  | Total Simples: |  | 791.29
|  |  | Encargos Sociais: |  | INCLUSO
|  |  | Valor BDI: |  | 0
|  |  | Valor Geral: |  | 791.29
C0790 - CHAVE SECCIONADORA TRIPOLAR ACIONAM.FRONTAL ROTATIVO 200A - UN
MAO DE OBRA |  | Unidade | Coeficiente | Preço | Total
I0042 | AJUDANTE DE ELETRICISTA | H | 3.8 | 21.1 | 80.18
I2312 | ELETRICISTA | H | 3.8 | 26.85 | 102.03
|  |  |  | Total: | 182.21
MATERIAIS
I0559 | CHAVE SECCIONADORA ROTATIVA 3X200A | UN | 1 | 456.35 | 456.35
|  |  |  | Total: | 456.35
|  |  | Total Simples: |  | 638.56
|  |  | Encargos Sociais: |  | INCLUSO
|  |  | Valor BDI: |  | 0
|  |  | Valor Geral: |  | 638.56
C0796 - CHUVEIRO ELÉTRICO AUTOMÁTICO 220V-2800/4400W (INSTALADO) - UN
MAO DE OBRA |  | Unidade | Coeficiente | Preço | Total
I0042 | AJUDANTE DE ELETRICISTA | H | 0.5 | 21.1 | 10.55
I2312 | ELETRICISTA | H | 0.5 | 26.85 | 13.425
|  |  |  | Total: | 23.975
MATERIAIS
I0795 | CHUVEIRO ELETRICO 220V/2500W | UN | 1 | 316.71 | 316.71
I2191 | TUBO DE LIGAÇÃO CROMADO COM CANOPLA 1/2' P/CHUV | UN | 1 | 42.28 | 42.28
|  |  |  | Total: | 358.99
|  |  | Total Simples: |  | 382.965
|  |  | Encargos Sociais: |  | INCLUSO
|  |  | Valor BDI: |  | 0
|  |  | Valor Geral: |  | 382.965
C0795 - CHUMBAMENTO TUBULAÇÃO NO POÇO VISITA (BLOCO DE CONCRETO) - UN
SERVIÇOS |  | Unidade | Coeficiente | Preço | Total
C0840 | CONCRETO P/VIBR., FCK 15 MPa COM AGREGADO ADQUIRIDO | M3 | 0.075 | 508.1744 | 38.1131
C1400 | FORMA DE TÁBUAS DE 1" DE 3A. P/FUNDAÇÕES UTIL. 5 X | M2 | 0.45 | 83.653 | 37.6439
C2717 | DEMOLIÇÃO MANUAL DE CONCRETO ARMADO | M3 | 0.01 | 550.704 | 5.507
|  |  |  | Total: | 81.264
|  |  | Total Simples: |  | 81.264
|  |  | Encargos Sociais: |  | INCLUSO
|  |  | Valor BDI: |  | 0
|  |  | Valor Geral: |  | 81.264
C0794 - CHAVE SECCIONADORA TRIPOLAR ACIONAM.FRONTAL ROTATIVO 63A - UN
MAO DE OBRA |  | Unidade | Coeficiente | Preço | Total
I0042 | AJUDANTE DE ELETRICISTA | H | 3.1 | 21.1 | 65.41
I2312 | ELETRICISTA | H | 3.1 | 26.85 | 83.235
|  |  |  | Total: | 148.645
MATERIAIS
I0563 | CHAVE SECCIONADORA ROTATIVA 3X63A | UN | 1 | 356 | 356
|  |  |  | Total: | 356
|  |  | Total Simples: |  | 504.645
|  |  | Encargos Sociais: |  | INCLUSO
|  |  | Valor BDI: |  | 0
|  |  | Valor Geral: |  | 504.645
C0793 - CHAVE SECCIONADORA TRIPOLAR ACIONAM.FRONTAL ROTATIVO 40A - UN
MAO DE OBRA |  | Unidade | Coeficiente | Preço | Total
I0042 | AJUDANTE DE ELETRICISTA | H | 2.9 | 21.1 | 61.19
I2312 | ELETRICISTA | H | 2.9 | 26.85 | 77.865
|  |  |  | Total: | 139.055
MATERIAIS
I0562 | CHAVE SECCIONADORA ROTATIVA 3X40A | UN | 1 | 208.87 | 208.87
|  |  |  | Total: | 208.87
|  |  | Total Simples: |  | 347.92
|  |  | Encargos Sociais: |  | INCLUSO
|  |  | Valor BDI: |  | 0
|  |  | Valor Geral: |  | 347.92
C0798 - CLEATS PARA FIAÇÃO APARENTE - UN
MAO DE OBRA |  | Unidade | Coeficiente | Preço | Total
I0042 | AJUDANTE DE ELETRICISTA | H | 0.1 | 21.1 | 2.11
I2312 | ELETRICISTA | H | 0.1 | 26.85 | 2.685
|  |  |  | Total: | 4.795
MATERIAIS
I0808 | CLEATS P/LIGACAO APARENTE | UN | 1 | 0.52 | 0.52
I1582 | PARAFUSO N.12X25MM | UN | 1 | 0.78 | 0.78
|  |  |  | Total: | 1.3
|  |  | Total Simples: |  | 6.095
|  |  | Encargos Sociais: |  | INCLUSO
|  |  | Valor BDI: |  | 0
|  |  | Valor Geral: |  | 6.095
C0797 - CHUVEIRO PLÁSTICO (INSTALADO) - UN
MAO DE OBRA |  | Unidade | Coeficiente | Preço | Total
I2320 | ENCANADOR | H | 0.25 | 26.18 | 6.545
|  |  |  | Total: | 6.545
MATERIAIS
I0796 | CHUVEIRO PLASTICO | UN | 1 | 7.22 | 7.22
I1180 | FITA DE VEDAÇÃO | M | 0.35 | 0.36 | 0.126
|  |  |  | Total: | 7.346
|  |  | Total Simples: |  | 13.891
|  |  | Encargos Sociais: |  | INCLUSO
|  |  | Valor BDI: |  | 0
|  |  | Valor Geral: |  | 13.891
C0742 - CERCA DE ARAME FARPADO - ESTACA PONTA VIRADA, C/11 FIOS - M
MAO DE OBRA |  | Unidade | Coeficiente | Preço | Total
I2391 | PEDREIRO | H | 1.5 | 26.86 | 40.29
I2543 | SERVENTE | H | 1.5 | 20.26 | 30.39
|  |  |  | Total: | 70.68
MATERIAIS
I0097 | ARAME FARPADO FIO 16 BWG | M | 11 | 0.91 | 10.01
I0102 | ARAME GALVANIZADO N.18 BWG | KG | 0.0055 | 23.57 | 0.12964
I2327 | ESTACA DE CONCRETO ARMADO PONTA VIRADA, L=2.80M | UN | 0.52 | 43.45 | 22.594
|  |  |  | Total: | 32.7336
SERVIÇOS
C0838 | CONCRETO P/VIBR., FCK 10 MPa COM AGREGADO ADQUIRIDO | M3 | 0.016 | 482.4908 | 7.7199
|  |  |  | Total: | 7.7199
|  |  | Total Simples: |  | 111.1335
|  |  | Encargos Sociais: |  | INCLUSO
|  |  | Valor BDI: |  | 0
|  |  | Valor Geral: |  | 111.1335
C0743 - CERCA C/ ESTACAS DE CONCRETO ARMADO (2,20 X 0,10 X 0,10M) E MOURÃO DE CONCRETO ARMADO (2,20 X 0,15 X 0,15M) - 6 FIOS DE ARAME FARPADO - M
EQUIPAMENTOS (CHORARIO) |  | Unidade | Coeficiente | Preço | Total
I0581 | CAMINHÃO C/CARROCERIA DE MADEIRA HP 136 (CHI) | H | 0.028 | 66.2459 | 1.8549
I0703 | CAMINHÃO C/CARROCERIA DE MADEIRA HP 136 (CHP) | H | 0.012 | 175.2984 | 2.1036
|  |  |  | Total: | 3.9585
MAO DE OBRA
I2543 | SERVENTE | H | 1.5 | 20.26 | 30.39
|  |  |  | Total: | 30.39
MATERIAIS
I0097 | ARAME FARPADO FIO 16 BWG | M | 6 | 0.91 | 5.46
I0102 | ARAME GALVANIZADO N.18 BWG | KG | 0.03 | 23.57 | 0.7071
|  |  |  | Total: | 6.1671
SERVIÇOS
C3284 | ESTACAS DE CONCRETO ARMADO (2,20 x 0,10 x 0,10 M) P/ CERCAS | UN | 0.36 | 40.2005 | 14.4722
C3289 | MOURÃO DE CONCRETO (2,20 x 0,15 x 0,15 M) | UN | 0.02 | 91.5667 | 1.8313
|  |  |  | Total: | 16.3035
|  |  | Total Simples: |  | 56.8191
|  |  | Encargos Sociais: |  | INCLUSO
|  |  | Valor BDI: |  | 0
|  |  | Valor Geral: |  | 56.8191
C0740 - CERCA DE MADEIRA C/ ARAME GALVANIZADO - M2
MAO DE OBRA |  | Unidade | Coeficiente | Preço | Total
I0037 | AJUDANTE | H | 0.8 | 21.1 | 16.88
I1530 | MONTADOR | H | 1 | 26.86 | 26.86
|  |  |  | Total: | 43.74
MATERIAIS
I0102 | ARAME GALVANIZADO N.18 BWG | KG | 0.85 | 23.57 | 20.0345
I0108 | AREIA GROSSA | M3 | 0.015 | 119.58 | 1.7937
I0146 | ASFALTO MODIFICADO | KG | 0.5 | 4.69 | 2.345
I0280 | BRITA | M3 | 0.02 | 100.5 | 2.01
I0805 | CIMENTO PORTLAND | KG | 2.5 | 0.71 | 1.775
I1691 | PONTALETE / BARROTE DE 3"x3" | M | 3.15 | 16.09 | 50.6835
I1783 | REBITE DIAM.5MM COMPR. 12MM | UN | 10 | 0.14 | 1.4
|  |  |  | Total: | 80.0417
|  |  | Total Simples: |  | 123.7817
|  |  | Encargos Sociais: |  | INCLUSO
|  |  | Valor BDI: |  | 0
|  |  | Valor Geral: |  | 123.7817
C0741 - CERCA DE MADEIRA C/ TRAVESSAS DE MADEIRA - M2
MAO DE OBRA |  | Unidade | Coeficiente | Preço | Total
I0041 | AJUDANTE DE CARPINTEIRO | H | 1.5 | 21.1 | 31.65
I0498 | CARPINTEIRO | H | 2.3 | 26.86 | 61.778
I2543 | SERVENTE | H | 1.1 | 20.26 | 22.286
|  |  |  | Total: | 115.714
MATERIAIS
I0108 | AREIA GROSSA | M3 | 0.015 | 119.58 | 1.7937
I0146 | ASFALTO MODIFICADO | KG | 1.1 | 4.69 | 5.159
I0280 | BRITA | M3 | 0.02 | 100.5 | 2.01
I0805 | CIMENTO PORTLAND | KG | 2.5 | 0.71 | 1.775
I1592 | PARAFUSO SEXTAVADO 1/4''X2'' | UN | 8 | 0.55 | 4.4
I1691 | PONTALETE / BARROTE DE 3"x3" | M | 3.15 | 16.09 | 50.6835
I1695 | PORCA SEXTAVADA 5/16' | UN | 8 | 0.36 | 2.88
I1845 | SARRAFO DE 1"X4" APARELHADO | M | 4.5 | 8.64 | 38.88
|  |  |  | Total: | 107.5812
|  |  | Total Simples: |  | 223.2952
|  |  | Encargos Sociais: |  | INCLUSO
|  |  | Valor BDI: |  | 0
|  |  | Valor Geral: |  | 223.2952
C0775 - LOCAÇÃO DE JAZIDAS EM MAR - M2
EMPREITADA |  | Unidade | Coeficiente | Preço | Total
I0499 | LOCAÇÃO DE JAZIDAS EM MAR | M2 | 1 | 0.65 | 0.65
|  |  |  | Total: | 0.65
|  |  | Total Simples: |  | 0.65
|  |  | Encargos Sociais: |  | INCLUSO
|  |  | Valor BDI: |  | 0
|  |  | Valor Geral: |  | 0.65
C0776 - CHAPISCO C/ ARGAMASSA DE CIMENTO E AREIA S/PENEIRAR TRAÇO 1:3 ESP.= 5mm P/ PAREDE - M2
MAO DE OBRA |  | Unidade | Coeficiente | Preço | Total
I2391 | PEDREIRO | H | 0.1 | 26.86 | 2.686
I2543 | SERVENTE | H | 0.15 | 20.26 | 3.039
|  |  |  | Total: | 5.725
MATERIAIS
I0109 | AREIA MEDIA | M3 | 0.0061 | 83.58 | 0.50984
I0805 | CIMENTO PORTLAND | KG | 2.43 | 0.71 | 1.7253
|  |  |  | Total: | 2.2351
|  |  | Total Simples: |  | 7.9601
|  |  | Encargos Sociais: |  | INCLUSO
|  |  | Valor BDI: |  | 0
|  |  | Valor Geral: |  | 7.9601
C0777 - CHAPISCO C/ ARGAMASSA DE CIMENTO E PEDRISCO TRAÇO 1:4 ESP.= 7mm P/ PAREDE - M2
MAO DE OBRA |  | Unidade | Coeficiente | Preço | Total
I2391 | PEDREIRO | H | 0.2 | 26.86 | 5.372
I2543 | SERVENTE | H | 0.256 | 20.26 | 5.1866
|  |  |  | Total: | 10.5586
MATERIAIS
I0805 | CIMENTO PORTLAND | KG | 2.4 | 0.71 | 1.704
I1605 | PEDRISCO | M3 | 0.007 | 100.5 | 0.7035
|  |  |  | Total: | 2.4075
|  |  | Total Simples: |  | 12.9661
|  |  | Encargos Sociais: |  | INCLUSO
|  |  | Valor BDI: |  | 0
|  |  | Valor Geral: |  | 12.9661
C0778 - CHAPISCO C/ ARGAMASSA DE CIMENTO E AREIA S/ PENEIRAR TRAÇO 1:3 ESP=5 mm P/ TETO - M2
MAO DE OBRA |  | Unidade | Coeficiente | Preço | Total
I2391 | PEDREIRO | H | 0.25 | 26.86 | 6.715
I2543 | SERVENTE | H | 0.31 | 20.26 | 6.2806
|  |  |  | Total: | 12.9956
MATERIAIS
I0109 | AREIA MEDIA | M3 | 0.0072 | 83.58 | 0.60178
I0805 | CIMENTO PORTLAND | KG | 2.92 | 0.71 | 2.0732
|  |  |  | Total: | 2.675
|  |  | Total Simples: |  | 15.6706
|  |  | Encargos Sociais: |  | INCLUSO
|  |  | Valor BDI: |  | 0
|  |  | Valor Geral: |  | 15.6706
C0779 - CHAPISCO C/ PASTA DE CIMENTO COLANTE P/ TETO - M2
MAO DE OBRA |  | Unidade | Coeficiente | Preço | Total
I2391 | PEDREIRO | H | 0.15 | 26.86 | 4.029
I2543 | SERVENTE | H | 0.16 | 20.26 | 3.2416
|  |  |  | Total: | 7.2706
MATERIAIS
I0800 | CIMENTO COLANTE | KG | 3.36 | 1.12 | 3.7632
|  |  |  | Total: | 3.7632
|  |  | Total Simples: |  | 11.0338
|  |  | Encargos Sociais: |  | INCLUSO
|  |  | Valor BDI: |  | 0
|  |  | Valor Geral: |  | 11.0338
C0770 - CHAPA POLICARBONATO COMPACTO CRISTAL ESP.= 6mm - M2
MAO DE OBRA |  | Unidade | Coeficiente | Preço | Total
I1530 | MONTADOR | H | 0.75 | 26.86 | 20.145
I2543 | SERVENTE | H | 0.75 | 20.26 | 15.195
|  |  |  | Total: | 35.34
MATERIAIS
I0545 | CHAPA POLICARBONATO 6MM,COMPACTO CRISTAL | M2 | 1.05 | 481.69 | 505.7745
I1627 | PERFIL ESTRUTURAL 35X35X07X1.5MM | M | 2.3 | 4.21 | 9.683
|  |  |  | Total: | 515.4575
|  |  | Total Simples: |  | 550.7975
|  |  | Encargos Sociais: |  | INCLUSO
|  |  | Valor BDI: |  | 0
|  |  | Valor Geral: |  | 550.7975
C0771 - CHAPA POLICARBONATO FUMÊ ESP.= 4mm - M2
MAO DE OBRA |  | Unidade | Coeficiente | Preço | Total
I1530 | MONTADOR | H | 0.75 | 26.86 | 20.145
I2543 | SERVENTE | H | 0.75 | 20.26 | 15.195
|  |  |  | Total: | 35.34
MATERIAIS
I0542 | CHAPA POLICARBONATO 4MM, FUME | M2 | 1.05 | 53.35 | 56.0175
I1627 | PERFIL ESTRUTURAL 35X35X07X1.5MM | M | 2.3 | 4.21 | 9.683
|  |  |  | Total: | 65.7005
|  |  | Total Simples: |  | 101.0405
|  |  | Encargos Sociais: |  | INCLUSO
|  |  | Valor BDI: |  | 0
|  |  | Valor Geral: |  | 101.0405
C0773 - CHAPIM PRÉ-MOLDADO DE CONCRETO - M2
EQUIPAMENTOS (CHORARIO) |  | Unidade | Coeficiente | Preço | Total
I0682 | BETONEIRA ELÉTRICA 580L (CHP) | H | 0.02 | 27.597 | 0.55194
|  |  |  | Total: | 0.5519
MAO DE OBRA
I0121 | ARMADOR/FERREIRO | H | 0.8 | 26.86 | 21.488
I0498 | CARPINTEIRO | H | 0.7 | 26.86 | 18.802
I2391 | PEDREIRO | H | 0.3 | 26.86 | 8.058
I2543 | SERVENTE | H | 1.1 | 20.26 | 22.286
|  |  |  | Total: | 70.634
MATERIAIS
I0103 | ARAME RECOZIDO N.18 BWG | KG | 0.02 | 16.53 | 0.3306
I0108 | AREIA GROSSA | M3 | 0.04 | 119.58 | 4.7832
I0163 | AÇO CA-50 | KG | 1.35 | 7.1 | 9.585
I0528 | CHAPA COMPENSADO RESINADO 10MM (1.10 X 2.20M) | M2 | 1 | 35.95 | 35.95
I0805 | CIMENTO PORTLAND | KG | 17.36 | 0.71 | 12.3256
I1605 | PEDRISCO | M3 | 0.09 | 100.5 | 9.045
I1724 | PREGO | KG | 0.02 | 17 | 0.34
|  |  |  | Total: | 72.3594
|  |  | Total Simples: |  | 143.5453
|  |  | Encargos Sociais: |  | INCLUSO
|  |  | Valor BDI: |  | 0
|  |  | Valor Geral: |  | 143.5453
C0774 - LOCAÇÃO DE OBRAS EM MAR - M2
EMPREITADA |  | Unidade | Coeficiente | Preço | Total
I0472 | LOCAÇÃO DE OBRAS EM MAR | M2 | 1 | 0.56 | 0.56
|  |  |  | Total: | 0.56
|  |  | Total Simples: |  | 0.56
|  |  | Encargos Sociais: |  | INCLUSO
|  |  | Valor BDI: |  | 0
|  |  | Valor Geral: |  | 0.56
C0766 - CERÂMICA VERMELHA (7.5X15)cm C/ARGAMASSA MISTA CIMENTO CAL HIDRATADA E AREIA - M2
MAO DE OBRA |  | Unidade | Coeficiente | Preço | Total
I1328 | LADRILHISTA | H | 1.5 | 26.86 | 40.29
I2543 | SERVENTE | H | 1.5 | 20.26 | 30.39
|  |  |  | Total: | 70.68
MATERIAIS
I0109 | AREIA MEDIA | M3 | 0.0304 | 83.58 | 2.5408
I0441 | CAL HIDRATADA | KG | 1.83 | 0.96 | 1.7568
I0519 | CERÂMICA VERMELHA 7.5X15CM | M2 | 1.1 | 17.43 | 19.173
I0805 | CIMENTO PORTLAND | KG | 10.65 | 0.71 | 7.5615
|  |  |  | Total: | 31.0321
|  |  | Total Simples: |  | 101.7121
|  |  | Encargos Sociais: |  | INCLUSO
|  |  | Valor BDI: |  | 0
|  |  | Valor Geral: |  | 101.7121
C0769 - CHAPA POLICARBONATO ALVEOLAR CRISTAL ESP.= 6mm - M2
MAO DE OBRA |  | Unidade | Coeficiente | Preço | Total
I1530 | MONTADOR | H | 0.75 | 26.86 | 20.145
I2543 | SERVENTE | H | 0.75 | 20.26 | 15.195
|  |  |  | Total: | 35.34
MATERIAIS
I0544 | CHAPA POLICARBONATO 6MM,ALVEOLAR CRISTAL | M2 | 1.05 | 84.79 | 89.0295
I1627 | PERFIL ESTRUTURAL 35X35X07X1.5MM | M | 2.3 | 4.21 | 9.683
|  |  |  | Total: | 98.7125
|  |  | Total Simples: |  | 134.0525
|  |  | Encargos Sociais: |  | INCLUSO
|  |  | Valor BDI: |  | 0
|  |  | Valor Geral: |  | 134.0525
C0714 - CARGA, DESCARGA E TRANSP. DE TUBOS E CONEXÕES EM MBV DN 300mm ATÉ 15km - M
EQUIPAMENTOS (CHORARIO) |  | Unidade | Coeficiente | Preço | Total
I0703 | CAMINHÃO C/CARROCERIA DE MADEIRA HP 136 (CHP) | H | 0.037 | 175.2984 | 6.486
|  |  |  | Total: | 6.486
MAO DE OBRA
I2543 | SERVENTE | H | 0.045 | 20.26 | 0.9117
|  |  |  | Total: | 0.9117
|  |  | Total Simples: |  | 7.3977
|  |  | Encargos Sociais: |  | INCLUSO
|  |  | Valor BDI: |  | 0
|  |  | Valor Geral: |  | 7.3977
C0713 - CARGA, DESCARGA E TRANSP. DE TUBOS E CONEXÕES EM MBV DN 250mm ATÉ 15km - M
EQUIPAMENTOS (CHORARIO) |  | Unidade | Coeficiente | Preço | Total
I0703 | CAMINHÃO C/CARROCERIA DE MADEIRA HP 136 (CHP) | H | 0.03 | 175.2984 | 5.259
|  |  |  | Total: | 5.259
MAO DE OBRA
I2543 | SERVENTE | H | 0.0375 | 20.26 | 0.75975
|  |  |  | Total: | 0.7597
|  |  | Total Simples: |  | 6.0187
|  |  | Encargos Sociais: |  | INCLUSO
|  |  | Valor BDI: |  | 0
|  |  | Valor Geral: |  | 6.0187
C0716 - CARGA, DESCARGA E TRANSP. DE TUBOS E CONEXÕES EM MBV DN 400mm ATÉ 15km - M
EQUIPAMENTOS (CHORARIO) |  | Unidade | Coeficiente | Preço | Total
I0703 | CAMINHÃO C/CARROCERIA DE MADEIRA HP 136 (CHP) | H | 0.0881 | 175.2984 | 15.4438
|  |  |  | Total: | 15.4438
MAO DE OBRA
I2543 | SERVENTE | H | 0.1125 | 20.26 | 2.2793
|  |  |  | Total: | 2.2793
|  |  | Total Simples: |  | 17.723
|  |  | Encargos Sociais: |  | INCLUSO
|  |  | Valor BDI: |  | 0
|  |  | Valor Geral: |  | 17.723
C0715 - CARGA, DESCARGA E TRANSP. DE TUBOS E CONEXÕES EM MBV DN 350mm ATÉ 15km - M
EQUIPAMENTOS (CHORARIO) |  | Unidade | Coeficiente | Preço | Total
I0703 | CAMINHÃO C/CARROCERIA DE MADEIRA HP 136 (CHP) | H | 0.0605 | 175.2984 | 10.6056
|  |  |  | Total: | 10.6056
MAO DE OBRA
I2543 | SERVENTE | H | 0.075 | 20.26 | 1.5195
|  |  |  | Total: | 1.5195
|  |  | Total Simples: |  | 12.1251
|  |  | Encargos Sociais: |  | INCLUSO
|  |  | Valor BDI: |  | 0
|  |  | Valor Geral: |  | 12.1251
C0710 - CARGA MECANIZADA DE TERRA EM CAMINHÃO BASCULANTE - M3
EQUIPAMENTOS (CHORARIO) |  | Unidade | Coeficiente | Preço | Total
I0690 | CAMINHÃO BASCULANTE 6 M3 (CHP) | H | 0.0098 | 176.6602 | 1.7313
I0708 | CARREGADEIRA DE PNEUS HP 111 (CHP) | H | 0.0098 | 233.4827 | 2.2881
|  |  |  | Total: | 4.0194
MAO DE OBRA
I2543 | SERVENTE | H | 0.0196 | 20.26 | 0.3971
|  |  |  | Total: | 0.3971
|  |  | Total Simples: |  | 4.4165
|  |  | Encargos Sociais: |  | INCLUSO
|  |  | Valor BDI: |  | 0
|  |  | Valor Geral: |  | 4.4165
C0712 - CARGA, DESCARGA E TRANSP. DE TUBOS E CONEXÕES EM MBV DN 200mm ATÉ 15km - M
EQUIPAMENTOS (CHORARIO) |  | Unidade | Coeficiente | Preço | Total
I0703 | CAMINHÃO C/CARROCERIA DE MADEIRA HP 136 (CHP) | H | 0.017 | 175.2984 | 2.9801
|  |  |  | Total: | 2.9801
MAO DE OBRA
I2543 | SERVENTE | H | 0.0225 | 20.26 | 0.45585
|  |  |  | Total: | 0.4558
|  |  | Total Simples: |  | 3.4359
|  |  | Encargos Sociais: |  | INCLUSO
|  |  | Valor BDI: |  | 0
|  |  | Valor Geral: |  | 3.4359
C0711 - CARGA, DESCARGA E TRANSP. DE TUBOS E CONEXÕES EM MBV DN 150mm ATÉ 15km - M
EQUIPAMENTOS (CHORARIO) |  | Unidade | Coeficiente | Preço | Total
I0703 | CAMINHÃO C/CARROCERIA DE MADEIRA HP 136 (CHP) | H | 0.012 | 175.2984 | 2.1036
|  |  |  | Total: | 2.1036
MAO DE OBRA
I2543 | SERVENTE | H | 0.015 | 20.26 | 0.3039
|  |  |  | Total: | 0.3039
|  |  | Total Simples: |  | 2.4075
|  |  | Encargos Sociais: |  | INCLUSO
|  |  | Valor BDI: |  | 0
|  |  | Valor Geral: |  | 2.4075
C0717 - CARGA, DESCARGA E TRANSP. DE TUBOS E CONEXÕES EM MBV DN 100mm ATÉ 15km - M
EQUIPAMENTOS (CHORARIO) |  | Unidade | Coeficiente | Preço | Total
I0703 | CAMINHÃO C/CARROCERIA DE MADEIRA HP 136 (CHP) | H | 0.0085 | 175.2984 | 1.49
|  |  |  | Total: | 1.49
MAO DE OBRA
I2543 | SERVENTE | H | 0.0105 | 20.26 | 0.21273
|  |  |  | Total: | 0.2127
|  |  | Total Simples: |  | 1.7028
|  |  | Encargos Sociais: |  | INCLUSO
|  |  | Valor BDI: |  | 0
|  |  | Valor Geral: |  | 1.7028
C0718 - CARGA, TRANSPORTE E DESCARGA DE TUBOS E PEÇAS EM PVC DN 100mm ATÉ 15km - M
EQUIPAMENTOS (CHORARIO) |  | Unidade | Coeficiente | Preço | Total
I0703 | CAMINHÃO C/CARROCERIA DE MADEIRA HP 136 (CHP) | H | 0.004 | 175.2984 | 0.70119
|  |  |  | Total: | 0.7012
MAO DE OBRA
I2543 | SERVENTE | H | 0.003 | 20.26 | 0.06078
|  |  |  | Total: | 0.0608
|  |  | Total Simples: |  | 0.76197
|  |  | Encargos Sociais: |  | INCLUSO
|  |  | Valor BDI: |  | 0
|  |  | Valor Geral: |  | 0.76197
C0719 - CARGA, TRANSPORTE E DESCARGA DE TUBOS E PEÇAS EM PVC DN 150mm ATÉ 15km - M
EQUIPAMENTOS (CHORARIO) |  | Unidade | Coeficiente | Preço | Total
I0703 | CAMINHÃO C/CARROCERIA DE MADEIRA HP 136 (CHP) | H | 0.006 | 175.2984 | 1.0518
|  |  |  | Total: | 1.0518
MAO DE OBRA
I2543 | SERVENTE | H | 0.005 | 20.26 | 0.1013
|  |  |  | Total: | 0.1013
|  |  | Total Simples: |  | 1.1531
|  |  | Encargos Sociais: |  | INCLUSO
|  |  | Valor BDI: |  | 0
|  |  | Valor Geral: |  | 1.1531
C0705 - CARGA E DESCARGA DE TUBOS E CONEXÕES EM FoFo - T
EQUIPAMENTOS (CHORARIO) |  | Unidade | Coeficiente | Preço | Total
I0705 | CAMINHÃO COMERC. EQUIP. C/GUINDASTE (CHP) | H | 0.35 | 172.7113 | 60.4489
|  |  |  | Total: | 60.4489
MAO DE OBRA
I2543 | SERVENTE | H | 0.35 | 20.26 | 7.091
|  |  |  | Total: | 7.091
|  |  | Total Simples: |  | 67.5399
|  |  | Encargos Sociais: |  | INCLUSO
|  |  | Valor BDI: |  | 0
|  |  | Valor Geral: |  | 67.5399
C0704 - CARGA E DESCARGA DE TUBOS E CONEXÕES EM AÇO - T
EQUIPAMENTOS (CHORARIO) |  | Unidade | Coeficiente | Preço | Total
I0705 | CAMINHÃO COMERC. EQUIP. C/GUINDASTE (CHP) | H | 0.3 | 172.7113 | 51.8134
|  |  |  | Total: | 51.8134
MAO DE OBRA
I2543 | SERVENTE | H | 0.3 | 20.26 | 6.078
|  |  |  | Total: | 6.078
|  |  | Total Simples: |  | 57.8914
|  |  | Encargos Sociais: |  | INCLUSO
|  |  | Valor BDI: |  | 0
|  |  | Valor Geral: |  | 57.8914
C0703 - CARGA E DESCARGA DE TUBOS DE CONCRETO - T
EQUIPAMENTOS (CHORARIO) |  | Unidade | Coeficiente | Preço | Total
I0705 | CAMINHÃO COMERC. EQUIP. C/GUINDASTE (CHP) | H | 0.4 | 172.7113 | 69.0845
|  |  |  | Total: | 69.0845
MAO DE OBRA
I2543 | SERVENTE | H | 0.4 | 20.26 | 8.104
|  |  |  | Total: | 8.104
|  |  | Total Simples: |  | 77.1885
|  |  | Encargos Sociais: |  | INCLUSO
|  |  | Valor BDI: |  | 0
|  |  | Valor Geral: |  | 77.1885
C0702 - CARGA MANUAL DE ENTULHO EM CAMINHÃO BASCULANTE - M3
EQUIPAMENTOS (CHORARIO) |  | Unidade | Coeficiente | Preço | Total
I0578 | CAMINHÃO BASCULANTE 6 M3 (CHI) | H | 0.24 | 65.7991 | 15.7918
|  |  |  | Total: | 15.7918
MAO DE OBRA
I2543 | SERVENTE | H | 0.72 | 20.26 | 14.5872
|  |  |  | Total: | 14.5872
|  |  | Total Simples: |  | 30.379
|  |  | Encargos Sociais: |  | INCLUSO
|  |  | Valor BDI: |  | 0
|  |  | Valor Geral: |  | 30.379
C0701 - CAPEADO DE PAU-MARFIM C/ APLICAÇÃO - M2
MAO DE OBRA |  | Unidade | Coeficiente | Preço | Total
I0041 | AJUDANTE DE CARPINTEIRO | H | 0.85 | 21.1 | 17.935
I0498 | CARPINTEIRO | H | 0.85 | 26.86 | 22.831
|  |  |  | Total: | 40.766
MATERIAIS
I0493 | CAPEADO DE PAU-MARFIM | M2 | 1.05 | 15.46 | 16.233
I0815 | COLA ESPECIAL DE NEOPRENE | KG | 0.35 | 25.53 | 8.9355
|  |  |  | Total: | 25.1685
|  |  | Total Simples: |  | 65.9345
|  |  | Encargos Sociais: |  | INCLUSO
|  |  | Valor BDI: |  | 0
|  |  | Valor Geral: |  | 65.9345
C0700 - CAPEADO DE MOGNO C/ APLICAÇÃO - M2
MAO DE OBRA |  | Unidade | Coeficiente | Preço | Total
I0041 | AJUDANTE DE CARPINTEIRO | H | 0.75 | 21.1 | 15.825
I0498 | CARPINTEIRO | H | 0.75 | 26.86 | 20.145
|  |  |  | Total: | 35.97
MATERIAIS
I0492 | CAPEADO DE MOGNO | M2 | 1.5 | 16.25 | 24.375
I0815 | COLA ESPECIAL DE NEOPRENE | KG | 0.35 | 25.53 | 8.9355
|  |  |  | Total: | 33.3105
|  |  | Total Simples: |  | 69.2805
|  |  | Encargos Sociais: |  | INCLUSO
|  |  | Valor BDI: |  | 0
|  |  | Valor Geral: |  | 69.2805
C0708 - CARGA MECANIZADA DE ENTULHO EM CAMINHÃO BASCULANTE - M3
EQUIPAMENTOS (CHORARIO) |  | Unidade | Coeficiente | Preço | Total
I0690 | CAMINHÃO BASCULANTE 6 M3 (CHP) | H | 0.0104 | 176.6602 | 1.8373
I0708 | CARREGADEIRA DE PNEUS HP 111 (CHP) | H | 0.0104 | 233.4827 | 2.4282
|  |  |  | Total: | 4.2655
MAO DE OBRA
I2543 | SERVENTE | H | 0.0208 | 20.26 | 0.42141
|  |  |  | Total: | 0.4214
|  |  | Total Simples: |  | 4.6869
|  |  | Encargos Sociais: |  | INCLUSO
|  |  | Valor BDI: |  | 0
|  |  | Valor Geral: |  | 4.6869
C0709 - CARGA MECANIZADA DE ROCHA EM CAMINHÃO BASCULANTE - M3
EQUIPAMENTOS (CHORARIO) |  | Unidade | Coeficiente | Preço | Total
I0690 | CAMINHÃO BASCULANTE 6 M3 (CHP) | H | 0.0111 | 176.6602 | 1.9609
I0708 | CARREGADEIRA DE PNEUS HP 111 (CHP) | H | 0.0111 | 233.4827 | 2.5917
|  |  |  | Total: | 4.5526
MAO DE OBRA
I2543 | SERVENTE | H | 0.0222 | 20.26 | 0.44977
|  |  |  | Total: | 0.4498
|  |  | Total Simples: |  | 5.0024
|  |  | Encargos Sociais: |  | INCLUSO
|  |  | Valor BDI: |  | 0
|  |  | Valor Geral: |  | 5.0024
C0706 - CARGA MANUAL DE ROCHA EM CAMINHÃO BASCULANTE - M3
EQUIPAMENTOS (CHORARIO) |  | Unidade | Coeficiente | Preço | Total
I0578 | CAMINHÃO BASCULANTE 6 M3 (CHI) | H | 0.25 | 65.7991 | 16.4498
|  |  |  | Total: | 16.4498
MAO DE OBRA
I2543 | SERVENTE | H | 0.75 | 20.26 | 15.195
|  |  |  | Total: | 15.195
|  |  | Total Simples: |  | 31.6448
|  |  | Encargos Sociais: |  | INCLUSO
|  |  | Valor BDI: |  | 0
|  |  | Valor Geral: |  | 31.6448
C0707 - CARGA MANUAL DE TERRA EM CAMINHÃO BASCULANTE - M3
EQUIPAMENTOS (CHORARIO) |  | Unidade | Coeficiente | Preço | Total
I0578 | CAMINHÃO BASCULANTE 6 M3 (CHI) | H | 0.2 | 65.7991 | 13.1598
|  |  |  | Total: | 13.1598
MAO DE OBRA
I2543 | SERVENTE | H | 0.6 | 20.26 | 12.156
|  |  |  | Total: | 12.156
|  |  | Total Simples: |  | 25.3158
|  |  | Encargos Sociais: |  | INCLUSO
|  |  | Valor BDI: |  | 0
|  |  | Valor Geral: |  | 25.3158
C0730 - CENTRAL ALARME P/12 LAÇOS SUPERV., MOD.FIRE-LITE/SIMILAR - UN
MAO DE OBRA |  | Unidade | Coeficiente | Preço | Total
I0042 | AJUDANTE DE ELETRICISTA | H | 2.3 | 21.1 | 48.53
I1088 | ELETROTECNICO MONTADOR | H | 2.3 | 32.54 | 74.842
I2312 | ELETRICISTA | H | 2.3 | 26.85 | 61.755
|  |  |  | Total: | 185.127
MATERIAIS
I0505 | CENTRAL ALARME P/12 LAÇOS SUPERV., MOD. FIRE-LITE | UN | 1 | 15211.74 | 15211.74
|  |  |  | Total: | 15211.74
|  |  | Total Simples: |  | 15396.867
|  |  | Encargos Sociais: |  | INCLUSO
|  |  | Valor BDI: |  | 0
|  |  | Valor Geral: |  | 15396.867
C0732 - CENTRAL ALARME P/6 LAÇOS SUPERV., MOD. FIRE-LITE/SIMILAR - UN
MAO DE OBRA |  | Unidade | Coeficiente | Preço | Total
I0042 | AJUDANTE DE ELETRICISTA | H | 1.5 | 21.1 | 31.65
I1088 | ELETROTECNICO MONTADOR | H | 1.5 | 32.54 | 48.81
I2312 | ELETRICISTA | H | 1.5 | 26.85 | 40.275
|  |  |  | Total: | 120.735
MATERIAIS
I0507 | CENTRAL ALARME P/6 LAÇOS SUPERVIS., MOD.FIRE-LITE | UN | 1 | 7606.87 | 7606.87
|  |  |  | Total: | 7606.87
|  |  | Total Simples: |  | 7727.605
|  |  | Encargos Sociais: |  | INCLUSO
|  |  | Valor BDI: |  | 0
|  |  | Valor Geral: |  | 7727.605
C0731 - CENTRAL ALARME P/18 LAÇOS SUPERV., MOD.FIRE-LITE/SIMILAR - UN
MAO DE OBRA |  | Unidade | Coeficiente | Preço | Total
I0042 | AJUDANTE DE ELETRICISTA | H | 3.5 | 21.1 | 73.85
I1088 | ELETROTECNICO MONTADOR | H | 3.5 | 32.54 | 113.89
I2312 | ELETRICISTA | H | 3.5 | 26.85 | 93.975
|  |  |  | Total: | 281.715
MATERIAIS
I0506 | CENTRAL ALARME P/18 LAÇOS SUPERV., MOD. FIRE-LITE | UN | 1 | 22817.62 | 22817.62
|  |  |  | Total: | 22817.62
|  |  | Total Simples: |  | 23099.335
|  |  | Encargos Sociais: |  | INCLUSO
|  |  | Valor BDI: |  | 0
|  |  | Valor Geral: |  | 23099.335
C0734 - CERCA C/ MOURÕES PM - CONCRETO E ARAME LISO - 6 FIOS - M²
MAO DE OBRA |  | Unidade | Coeficiente | Preço | Total
I2391 | PEDREIRO | H | 0.6 | 26.86 | 16.116
I2543 | SERVENTE | H | 1.2 | 20.26 | 24.312
|  |  |  | Total: | 40.428
MATERIAIS
I0102 | ARAME GALVANIZADO N.18 BWG | KG | 3.15 | 23.57 | 74.2455
I0103 | ARAME RECOZIDO N.18 BWG | KG | 0.75 | 16.53 | 12.3975
I0109 | AREIA MEDIA | M3 | 0.0201 | 83.58 | 1.68
I0280 | BRITA | M3 | 0.0253 | 100.5 | 2.5427
I0805 | CIMENTO PORTLAND | KG | 7 | 0.71 | 4.97
I1533 | MOURÃO CONCRETO BASE 15X15CM H=2.3 C/ 12 FUROS | UN | 0.4 | 47.22 | 18.888
|  |  |  | Total: | 114.7236
|  |  | Total Simples: |  | 155.1516
|  |  | Encargos Sociais: |  | INCLUSO
|  |  | Valor BDI: |  | 0
|  |  | Valor Geral: |  | 155.1516
C0733 - CERCA DE ARAME FARPADO 7 FIOS,MURETA C/ ALTURA DE 0,70M - FUNDAÇÃO E REBOCO NAS 2 FACES - M
MAO DE OBRA |  | Unidade | Coeficiente | Preço | Total
I2391 | PEDREIRO | H | 1.2 | 26.86 | 32.232
I2543 | SERVENTE | H | 1.2 | 20.26 | 24.312
|  |  |  | Total: | 56.544
MATERIAIS
I0097 | ARAME FARPADO FIO 16 BWG | M | 7 | 0.91 | 6.37
I0102 | ARAME GALVANIZADO N.18 BWG | KG | 0.005 | 23.57 | 0.11785
I2327 | ESTACA DE CONCRETO ARMADO PONTA VIRADA, L=2.80M | UN | 0.52 | 43.45 | 22.594
|  |  |  | Total: | 29.0819
SERVIÇOS
C0058 | ALVENARIA DE PEDRA ARGAMASSADA (TRAÇO 1:2:8) C/ AGREGADOS ADQUIRIDOS | M3 | 0.12 | 588.8095 | 70.6571
C0073 | ALVENARIA DE TIJOLO CERÂMICO FURADO (9x19x19)cm C/ARGAMASSA MISTA DE CAL HIDRATADA ESP.=10cm (1:2:8) | M2 | 0.7 | 67.6955 | 47.3869
C0077 | ALVENARIA DE TIJOLO COMUM C/ARGAMASSA MISTA DE CAL HIDRATADA 1:2:8 ESP=20 cm | M2 | 0.2 | 227.1882 | 45.4376
C0776 | CHAPISCO C/ ARGAMASSA DE CIMENTO E AREIA S/PENEIRAR TRAÇO 1:3 ESP.= 5mm P/ PAREDE | M2 | 1.5 | 7.9601 | 11.9402
C0838 | CONCRETO P/VIBR., FCK 10 MPa COM AGREGADO ADQUIRIDO | M3 | 0.016 | 482.4908 | 7.7199
C2122 | REBOCO C/ARGAMASSA DE CAL EM PASTA E AREIA PENEIRADA TRAÇO 1:4 ESP=5 mm P/PAREDE | M2 | 1.8 | 28.2444 | 50.84
C2784 | ESCAVAÇÃO MANUAL SOLO DE 1A.CAT. PROF. ATÉ 1.50m | M3 | 0.12 | 53.689 | 6.4427
|  |  |  | Total: | 240.4243
|  |  | Total Simples: |  | 326.0502
|  |  | Encargos Sociais: |  | INCLUSO
|  |  | Valor BDI: |  | 0
|  |  | Valor Geral: |  | 326.0502
C0736 - CERCA C/ ESTACAS DE CONCRETO ARMADO (2,20 X 0,10 X 0,10M) E MOURÃO DE CONCRETO ARMADO (2,20 X 0,15 X 0,15M) - 8 FIOS DE ARAME FARPADO - M
EQUIPAMENTOS (CHORARIO) |  | Unidade | Coeficiente | Preço | Total
I0581 | CAMINHÃO C/CARROCERIA DE MADEIRA HP 136 (CHI) | H | 0.028 | 66.2459 | 1.8549
I0703 | CAMINHÃO C/CARROCERIA DE MADEIRA HP 136 (CHP) | H | 0.012 | 175.2984 | 2.1036
|  |  |  | Total: | 3.9585
MAO DE OBRA
I2543 | SERVENTE | H | 2 | 20.26 | 40.52
|  |  |  | Total: | 40.52
MATERIAIS
I0097 | ARAME FARPADO FIO 16 BWG | M | 8 | 0.91 | 7.28
I0102 | ARAME GALVANIZADO N.18 BWG | KG | 0.04 | 23.57 | 0.9428
|  |  |  | Total: | 8.2228
SERVIÇOS
C3284 | ESTACAS DE CONCRETO ARMADO (2,20 x 0,10 x 0,10 M) P/ CERCAS | UN | 0.36 | 40.2005 | 14.4722
C3289 | MOURÃO DE CONCRETO (2,20 x 0,15 x 0,15 M) | UN | 0.02 | 91.5667 | 1.8313
|  |  |  | Total: | 16.3035
|  |  | Total Simples: |  | 69.0048
|  |  | Encargos Sociais: |  | INCLUSO
|  |  | Valor BDI: |  | 0
|  |  | Valor Geral: |  | 69.0048
C0735 - CERCA C/ ESTACAS DE CONCRETO ARMADO (2,20 X 0,10 X 0,10M)E MOURÃO DE CONCRETO ARMADO (2,20 X 0,15 X 0,15M) - 4 FIOS DE ARAME FARPADO - M
EQUIPAMENTOS (CHORARIO) |  | Unidade | Coeficiente | Preço | Total
I0581 | CAMINHÃO C/CARROCERIA DE MADEIRA HP 136 (CHI) | H | 0.028 | 66.2459 | 1.8549
I0703 | CAMINHÃO C/CARROCERIA DE MADEIRA HP 136 (CHP) | H | 0.012 | 175.2984 | 2.1036
|  |  |  | Total: | 3.9585
MAO DE OBRA
I2543 | SERVENTE | H | 1 | 20.26 | 20.26
|  |  |  | Total: | 20.26
MATERIAIS
I0097 | ARAME FARPADO FIO 16 BWG | M | 4 | 0.91 | 3.64
I0102 | ARAME GALVANIZADO N.18 BWG | KG | 0.02 | 23.57 | 0.4714
|  |  |  | Total: | 4.1114
SERVIÇOS
C3284 | ESTACAS DE CONCRETO ARMADO (2,20 x 0,10 x 0,10 M) P/ CERCAS | UN | 0.36 | 40.2005 | 14.4722
C3289 | MOURÃO DE CONCRETO (2,20 x 0,15 x 0,15 M) | UN | 0.02 | 91.5667 | 1.8313
|  |  |  | Total: | 16.3035
|  |  | Total Simples: |  | 44.6334
|  |  | Encargos Sociais: |  | INCLUSO
|  |  | Valor BDI: |  | 0
|  |  | Valor Geral: |  | 44.6334
C0723 - CARGA, TRANSPORTE E DESCARGA DE TUBOS E PEÇAS EM PVC DN 350mm ATÉ 15km - M
EQUIPAMENTOS (CHORARIO) |  | Unidade | Coeficiente | Preço | Total
I0703 | CAMINHÃO C/CARROCERIA DE MADEIRA HP 136 (CHP) | H | 0.014 | 175.2984 | 2.4542
|  |  |  | Total: | 2.4542
MAO DE OBRA
I2543 | SERVENTE | H | 0.011 | 20.26 | 0.22286
|  |  |  | Total: | 0.2229
|  |  | Total Simples: |  | 2.677
|  |  | Encargos Sociais: |  | INCLUSO
|  |  | Valor BDI: |  | 0
|  |  | Valor Geral: |  | 2.677
C0722 - CARGA, TRANSPORTE E DESCARGA DE TUBOS E PEÇAS EM PVC DN 300mm ATÉ 15km - M
EQUIPAMENTOS (CHORARIO) |  | Unidade | Coeficiente | Preço | Total
I0703 | CAMINHÃO C/CARROCERIA DE MADEIRA HP 136 (CHP) | H | 0.012 | 175.2984 | 2.1036
|  |  |  | Total: | 2.1036
MAO DE OBRA
I2543 | SERVENTE | H | 0.008 | 20.26 | 0.16208
|  |  |  | Total: | 0.1621
|  |  | Total Simples: |  | 2.2657
|  |  | Encargos Sociais: |  | INCLUSO
|  |  | Valor BDI: |  | 0
|  |  | Valor Geral: |  | 2.2657
C0721 - CARGA, TRANSPORTE E DESCARGA DE TUBOS E PEÇAS EM PVC DN 250mm ATÉ 15km - M
EQUIPAMENTOS (CHORARIO) |  | Unidade | Coeficiente | Preço | Total
I0703 | CAMINHÃO C/CARROCERIA DE MADEIRA HP 136 (CHP) | H | 0.01 | 175.2984 | 1.753
|  |  |  | Total: | 1.753
MAO DE OBRA
I2543 | SERVENTE | H | 0.008 | 20.26 | 0.16208
|  |  |  | Total: | 0.1621
|  |  | Total Simples: |  | 1.9151
|  |  | Encargos Sociais: |  | INCLUSO
|  |  | Valor BDI: |  | 0
|  |  | Valor Geral: |  | 1.9151
C0720 - CARGA, TRANSPORTE E DESCARGA DE TUBOS E PEÇAS EM PVC DN 200mm ATÉ 15km - M
EQUIPAMENTOS (CHORARIO) |  | Unidade | Coeficiente | Preço | Total
I0703 | CAMINHÃO C/CARROCERIA DE MADEIRA HP 136 (CHP) | H | 0.008 | 175.2984 | 1.4024
|  |  |  | Total: | 1.4024
MAO DE OBRA
I2543 | SERVENTE | H | 0.006 | 20.26 | 0.12156
|  |  |  | Total: | 0.1216
|  |  | Total Simples: |  | 1.5239
|  |  | Encargos Sociais: |  | INCLUSO
|  |  | Valor BDI: |  | 0
|  |  | Valor Geral: |  | 1.5239
C0727 - CARGA, TRANSPORTE E DESCARGA DE TUBOS E PEÇAS EM PVC DN 50mm ATÉ 15km - M
EQUIPAMENTOS (CHORARIO) |  | Unidade | Coeficiente | Preço | Total
I0703 | CAMINHÃO C/CARROCERIA DE MADEIRA HP 136 (CHP) | H | 0.0013 | 175.2984 | 0.22789
|  |  |  | Total: | 0.2279
MAO DE OBRA
I2543 | SERVENTE | H | 0.01 | 20.26 | 0.2026
|  |  |  | Total: | 0.2026
|  |  | Total Simples: |  | 0.43049
|  |  | Encargos Sociais: |  | INCLUSO
|  |  | Valor BDI: |  | 0
|  |  | Valor Geral: |  | 0.43049
C0726 - CARGA, TRANSPORTE E DESCARGA DE TUBOS E PEÇAS EM PVC DN 500mm ATÉ 15km - M
EQUIPAMENTOS (CHORARIO) |  | Unidade | Coeficiente | Preço | Total
I0703 | CAMINHÃO C/CARROCERIA DE MADEIRA HP 136 (CHP) | H | 0.02 | 175.2984 | 3.506
|  |  |  | Total: | 3.506
MAO DE OBRA
I2543 | SERVENTE | H | 0.02 | 20.26 | 0.4052
|  |  |  | Total: | 0.4052
|  |  | Total Simples: |  | 3.9112
|  |  | Encargos Sociais: |  | INCLUSO
|  |  | Valor BDI: |  | 0
|  |  | Valor Geral: |  | 3.9112
C0725 - CARGA, TRANSPORTE E DESCARGA DE TUBOS E PEÇAS EM PVC DN 450mm ATÉ 15km - M
EQUIPAMENTOS (CHORARIO) |  | Unidade | Coeficiente | Preço | Total
I0703 | CAMINHÃO C/CARROCERIA DE MADEIRA HP 136 (CHP) | H | 0.018 | 175.2984 | 3.1554
|  |  |  | Total: | 3.1554
MAO DE OBRA
I2543 | SERVENTE | H | 0.018 | 20.26 | 0.36468
|  |  |  | Total: | 0.3647
|  |  | Total Simples: |  | 3.5201
|  |  | Encargos Sociais: |  | INCLUSO
|  |  | Valor BDI: |  | 0
|  |  | Valor Geral: |  | 3.5201
C0724 - CARGA, TRANSPORTE E DESCARGA DE TUBOS E PEÇAS EM PVC DN 400mm ATÉ 15km - M
EQUIPAMENTOS (CHORARIO) |  | Unidade | Coeficiente | Preço | Total
I0703 | CAMINHÃO C/CARROCERIA DE MADEIRA HP 136 (CHP) | H | 0.016 | 175.2984 | 2.8048
|  |  |  | Total: | 2.8048
MAO DE OBRA
I2543 | SERVENTE | H | 0.012 | 20.26 | 0.24312
|  |  |  | Total: | 0.2431
|  |  | Total Simples: |  | 3.0479
|  |  | Encargos Sociais: |  | INCLUSO
|  |  | Valor BDI: |  | 0
|  |  | Valor Geral: |  | 3.0479
C0728 - CARGA, TRANSPORTE E DESCARGA DE TUBOS E PEÇAS EM PVC DN 75mm ATÉ 15km - M
EQUIPAMENTOS (CHORARIO) |  | Unidade | Coeficiente | Preço | Total
I0703 | CAMINHÃO C/CARROCERIA DE MADEIRA HP 136 (CHP) | H | 0.0036 | 175.2984 | 0.63107
|  |  |  | Total: | 0.6311
MAO DE OBRA
I2543 | SERVENTE | H | 0.003 | 20.26 | 0.06078
|  |  |  | Total: | 0.0608
|  |  | Total Simples: |  | 0.69185
|  |  | Encargos Sociais: |  | INCLUSO
|  |  | Valor BDI: |  | 0
|  |  | Valor Geral: |  | 0.69185
C0729 - CASA DE BOMBAS(1.5X1.5)m, EM ALVENARIA E CONCRETO - UN
MAO DE OBRA |  | Unidade | Coeficiente | Preço | Total
I0045 | AJUDANTE DE PINTOR | H | 1.5 | 21.1 | 31.65
I2391 | PEDREIRO | H | 10.5 | 26.86 | 282.03
I2543 | SERVENTE | H | 12 | 20.26 | 243.12
|  |  |  | Total: | 556.8
MATERIAIS
I0103 | ARAME RECOZIDO N.18 BWG | KG | 0.45 | 16.53 | 7.4385
I0108 | AREIA GROSSA | M3 | 0.18 | 119.58 | 21.5244
I0163 | AÇO CA-50 | KG | 14.5 | 7.1 | 102.95
I0280 | BRITA | M3 | 0.186 | 100.5 | 18.693
I0441 | CAL HIDRATADA | KG | 13.5 | 0.96 | 12.96
I0805 | CIMENTO PORTLAND | KG | 85 | 0.71 | 60.35
I1100 | ESMALTE SINTETICO | L | 1.35 | 31.88 | 43.038
I1222 | GRADE DE FERRO | M2 | 0.6 | 108.68 | 65.208
I1346 | LIXA PARA FERRO | UN | 0.5 | 2.14 | 1.07
I2081 | TIJOLO CERÂMICO FURADO 9X19X19CM | UN | 225 | 0.53 | 119.25
I2082 | TIJOLO MACIÇO COMUM | UN | 119.5 | 0.47 | 56.165
I2098 | TINTA MINERAL IMPERMEÁVEL EM PÓ | KG | 2.5 | 2.68 | 6.7
I2293 | ZARCÃO | L | 1.5 | 28.81 | 43.215
|  |  |  | Total: | 558.5619
|  |  | Total Simples: |  | 1115.3619
|  |  | Encargos Sociais: |  | INCLUSO
|  |  | Valor BDI: |  | 0
|  |  | Valor Geral: |  | 1115.3619
C0688 - CAP PVC BRANCO ROSC. D=3/4" (25mm) - UN
MAO DE OBRA |  | Unidade | Coeficiente | Preço | Total
I0043 | AJUDANTE DE ENCANADOR | H | 0.09 | 21.1 | 1.899
I2320 | ENCANADOR | H | 0.09 | 26.18 | 2.3562
|  |  |  | Total: | 4.2552
MATERIAIS
I0488 | CAP PVC ROSCAVEL DE 3/4" | UN | 1 | 2.51 | 2.51
I1180 | FITA DE VEDAÇÃO | M | 0.39 | 0.36 | 0.1404
|  |  |  | Total: | 2.6504
|  |  | Total Simples: |  | 6.9056
|  |  | Encargos Sociais: |  | INCLUSO
|  |  | Valor BDI: |  | 0
|  |  | Valor Geral: |  | 6.9056
C0687 - CAP PVC BRANCO ROSC. D=3" (85mm) - UN
MAO DE OBRA |  | Unidade | Coeficiente | Preço | Total
I0043 | AJUDANTE DE ENCANADOR | H | 0.19 | 21.1 | 4.009
I2320 | ENCANADOR | H | 0.19 | 26.18 | 4.9742
|  |  |  | Total: | 8.9832
MATERIAIS
I0487 | CAP PVC ROSCAVEL DE 3'' | UN | 1 | 31.87 | 31.87
I1180 | FITA DE VEDAÇÃO | M | 1.34 | 0.36 | 0.4824
|  |  |  | Total: | 32.3524
|  |  | Total Simples: |  | 41.3356
|  |  | Encargos Sociais: |  | INCLUSO
|  |  | Valor BDI: |  | 0
|  |  | Valor Geral: |  | 41.3356
C0689 - CAP PVC BRANCO ROSC. D=4"(110mm) - UN
MAO DE OBRA |  | Unidade | Coeficiente | Preço | Total
I0043 | AJUDANTE DE ENCANADOR | H | 0.19 | 21.1 | 4.009
I2320 | ENCANADOR | H | 0.19 | 26.18 | 4.9742
|  |  |  | Total: | 8.9832
MATERIAIS
I0489 | CAP PVC ROSCAVEL DE 4'' | UN | 1 | 53.25 | 53.25
I1180 | FITA DE VEDAÇÃO | M | 1.73 | 0.36 | 0.6228
|  |  |  | Total: | 53.8728
|  |  | Total Simples: |  | 62.856
|  |  | Encargos Sociais: |  | INCLUSO
|  |  | Valor BDI: |  | 0
|  |  | Valor Geral: |  | 62.856
C0684 - CAP PVC BRANCO ROSC. D=1" (32mm) - UN
MAO DE OBRA |  | Unidade | Coeficiente | Preço | Total
I0043 | AJUDANTE DE ENCANADOR | H | 0.09 | 21.1 | 1.899
I2320 | ENCANADOR | H | 0.09 | 26.18 | 2.3562
|  |  |  | Total: | 4.2552
MATERIAIS
I0484 | CAP PVC ROSCAVEL DE 1'' | UN | 1 | 5.44 | 5.44
I1180 | FITA DE VEDAÇÃO | M | 0.5 | 0.36 | 0.18
|  |  |  | Total: | 5.62
|  |  | Total Simples: |  | 9.8752
|  |  | Encargos Sociais: |  | INCLUSO
|  |  | Valor BDI: |  | 0
|  |  | Valor Geral: |  | 9.8752
C0683 - CAP PVC BRANCO ROSC. D=1 1/4" (40mm) - UN
MAO DE OBRA |  | Unidade | Coeficiente | Preço | Total
I0043 | AJUDANTE DE ENCANADOR | H | 0.14 | 21.1 | 2.954
I2320 | ENCANADOR | H | 0.14 | 26.18 | 3.6652
|  |  |  | Total: | 6.6192
MATERIAIS
I0483 | CAP PVC ROSCAVEL DE 1 1/4'' | UN | 1 | 11.99 | 11.99
I1180 | FITA DE VEDAÇÃO | M | 0.63 | 0.36 | 0.2268
|  |  |  | Total: | 12.2168
|  |  | Total Simples: |  | 18.836
|  |  | Encargos Sociais: |  | INCLUSO
|  |  | Valor BDI: |  | 0
|  |  | Valor Geral: |  | 18.836
C0686 - CAP PVC BRANCO ROSC. D=2 1/2" (75mm) - UN
MAO DE OBRA |  | Unidade | Coeficiente | Preço | Total
I0043 | AJUDANTE DE ENCANADOR | H | 0.19 | 21.1 | 4.009
I2320 | ENCANADOR | H | 0.19 | 26.18 | 4.9742
|  |  |  | Total: | 8.9832
MATERIAIS
I0486 | CAP PVC ROSCAVEL DE 2 1/2'' | UN | 1 | 24.39 | 24.39
I1180 | FITA DE VEDAÇÃO | M | 1.18 | 0.36 | 0.4248
|  |  |  | Total: | 24.8148
|  |  | Total Simples: |  | 33.798
|  |  | Encargos Sociais: |  | INCLUSO
|  |  | Valor BDI: |  | 0
|  |  | Valor Geral: |  | 33.798
C0685 - CAP PVC BRANCO ROSC. D=1/2" (20mm) - UN
MAO DE OBRA |  | Unidade | Coeficiente | Preço | Total
I0043 | AJUDANTE DE ENCANADOR | H | 0.09 | 21.1 | 1.899
I2320 | ENCANADOR | H | 0.09 | 26.18 | 2.3562
|  |  |  | Total: | 4.2552
MATERIAIS
I0485 | CAP PVC ROSCAVEL DE 1/2" | UN | 1 | 1.92 | 1.92
I1180 | FITA DE VEDAÇÃO | M | 0.31 | 0.36 | 0.1116
|  |  |  | Total: | 2.0316
|  |  | Total Simples: |  | 6.2868
|  |  | Encargos Sociais: |  | INCLUSO
|  |  | Valor BDI: |  | 0
|  |  | Valor Geral: |  | 6.2868
C0680 - CAP (TAMPÃO) OU PLUG (BUJÃO) PVC P/ESGOTO D=50mm-SOLD. - UN
MAO DE OBRA |  | Unidade | Coeficiente | Preço | Total
I0043 | AJUDANTE DE ENCANADOR | H | 0.07 | 21.1 | 1.477
I2320 | ENCANADOR | H | 0.07 | 26.18 | 1.8326
|  |  |  | Total: | 3.3096
MATERIAIS
I0026 | ADESIVO PARA TUBO DE PVC RIGIDO | KG | 0.0075 | 63.36 | 0.4752
I1681 | PLUG PVC ESGOTO DE 50MM | UN | 1 | 2.91 | 2.91
I1888 | SOLUÇÃO LIMPADORA PARA PVC RIGIDO | L | 0.011 | 61.02 | 0.67122
|  |  |  | Total: | 4.0564
|  |  | Total Simples: |  | 7.366
|  |  | Encargos Sociais: |  | INCLUSO
|  |  | Valor BDI: |  | 0
|  |  | Valor Geral: |  | 7.366
C0682 - CAP PVC BRANCO ROSC. D=1 1/2" (50mm) - UN
MAO DE OBRA |  | Unidade | Coeficiente | Preço | Total
I0043 | AJUDANTE DE ENCANADOR | H | 0.14 | 21.1 | 2.954
I2320 | ENCANADOR | H | 0.14 | 26.18 | 3.6652
|  |  |  | Total: | 6.6192
MATERIAIS
I0482 | CAP PVC ROSCAVEL DE 1 1/2'' | UN | 1 | 12.38 | 12.38
I1180 | FITA DE VEDAÇÃO | M | 0.79 | 0.36 | 0.2844
|  |  |  | Total: | 12.6644
|  |  | Total Simples: |  | 19.2836
|  |  | Encargos Sociais: |  | INCLUSO
|  |  | Valor BDI: |  | 0
|  |  | Valor Geral: |  | 19.2836
C0681 - CAP (TAMPÃO) OU PLUG (BUJÃO) PVC P/ESGOTO D=75mm C/ANÉIS - UN
MAO DE OBRA |  | Unidade | Coeficiente | Preço | Total
I0043 | AJUDANTE DE ENCANADOR | H | 0.09 | 21.1 | 1.899
I2320 | ENCANADOR | H | 0.09 | 26.18 | 2.3562
|  |  |  | Total: | 4.2552
MATERIAIS
I0077 | ANEL DE BORRACHA P/TUBO PVC 75MM (3'') | UN | 1 | 2.34 | 2.34
I1351 | LUBRIFICANTE PARA TUBO DE PVC | KG | 0.015 | 43.01 | 0.64515
I1682 | PLUG PVC ESGOTO DE 75MM | UN | 1 | 5.15 | 5.15
|  |  |  | Total: | 8.1351
|  |  | Total Simples: |  | 12.3903
|  |  | Encargos Sociais: |  | INCLUSO
|  |  | Valor BDI: |  | 0
|  |  | Valor Geral: |  | 12.3903
C0699 - CAPEADO DE CEREJEIRA C/APLICAÇÃO - M2
MAO DE OBRA |  | Unidade | Coeficiente | Preço | Total
I0041 | AJUDANTE DE CARPINTEIRO | H | 0.75 | 21.1 | 15.825
I0498 | CARPINTEIRO | H | 0.75 | 26.86 | 20.145
|  |  |  | Total: | 35.97
MATERIAIS
I0491 | CAPEADO DE CEREJEIRA | M2 | 1.05 | 12.73 | 13.3665
I0815 | COLA ESPECIAL DE NEOPRENE | KG | 0.35 | 25.53 | 8.9355
|  |  |  | Total: | 22.302
|  |  | Total Simples: |  | 58.272
|  |  | Encargos Sociais: |  | INCLUSO
|  |  | Valor BDI: |  | 0
|  |  | Valor Geral: |  | 58.272
C0698 - CAP PVC SOLD. MARROM D=110mm (4") - UN
MAO DE OBRA |  | Unidade | Coeficiente | Preço | Total
I0043 | AJUDANTE DE ENCANADOR | H | 0.23 | 21.1 | 4.853
I2320 | ENCANADOR | H | 0.23 | 26.18 | 6.0214
|  |  |  | Total: | 10.8744
MATERIAIS
I0026 | ADESIVO PARA TUBO DE PVC RIGIDO | KG | 0.03 | 63.36 | 1.9008
I0473 | CAP PVC SOLD. MARROM DIAM. 110MM (4'') | UN | 1 | 78.35 | 78.35
I1888 | SOLUÇÃO LIMPADORA PARA PVC RIGIDO | L | 0.046 | 61.02 | 2.8069
|  |  |  | Total: | 83.0577
|  |  | Total Simples: |  | 93.9321
|  |  | Encargos Sociais: |  | INCLUSO
|  |  | Valor BDI: |  | 0
|  |  | Valor Geral: |  | 93.9321
C0697 - CAP PVC SOLD. MARROM D= 85mm (3") - UN
MAO DE OBRA |  | Unidade | Coeficiente | Preço | Total
I0043 | AJUDANTE DE ENCANADOR | H | 0.092 | 21.1 | 1.9412
I2320 | ENCANADOR | H | 0.092 | 26.18 | 2.4086
|  |  |  | Total: | 4.3498
MATERIAIS
I0026 | ADESIVO PARA TUBO DE PVC RIGIDO | KG | 0.02 | 63.36 | 1.2672
I0480 | CAP PVC SOLD. MARROM DIAM. 85MM (3'') | UN | 1 | 52.13 | 52.13
I1888 | SOLUÇÃO LIMPADORA PARA PVC RIGIDO | L | 0.03 | 61.02 | 1.8306
|  |  |  | Total: | 55.2278
|  |  | Total Simples: |  | 59.5776
|  |  | Encargos Sociais: |  | INCLUSO
|  |  | Valor BDI: |  | 0
|  |  | Valor Geral: |  | 59.5776
C0696 - CAP PVC SOLD. MARROM D= 75mm (2 1/2") - UN
MAO DE OBRA |  | Unidade | Coeficiente | Preço | Total
I0043 | AJUDANTE DE ENCANADOR | H | 0.09 | 21.1 | 1.899
I2320 | ENCANADOR | H | 0.09 | 26.18 | 2.3562
|  |  |  | Total: | 4.2552
MATERIAIS
I0026 | ADESIVO PARA TUBO DE PVC RIGIDO | KG | 0.017 | 63.36 | 1.0771
I0479 | CAP PVC SOLD. MARROM DIAM. 75MM (2 1/2'') | UN | 1 | 22.83 | 22.83
I1888 | SOLUÇÃO LIMPADORA PARA PVC RIGIDO | L | 0.026 | 61.02 | 1.5865
|  |  |  | Total: | 25.4936
|  |  | Total Simples: |  | 29.7488
|  |  | Encargos Sociais: |  | INCLUSO
|  |  | Valor BDI: |  | 0
|  |  | Valor Geral: |  | 29.7488
C0695 - CAP PVC SOLD. MARROM D= 60mm (2") - UN
MAO DE OBRA |  | Unidade | Coeficiente | Preço | Total
I0043 | AJUDANTE DE ENCANADOR | H | 0.07 | 21.1 | 1.477
I2320 | ENCANADOR | H | 0.07 | 26.18 | 1.8326
|  |  |  | Total: | 3.3096
MATERIAIS
I0026 | ADESIVO PARA TUBO DE PVC RIGIDO | KG | 0.01 | 63.36 | 0.6336
I0478 | CAP PVC SOLD. MARROM DIAM. 60MM (2'') | UN | 1 | 13.05 | 13.05
I1888 | SOLUÇÃO LIMPADORA PARA PVC RIGIDO | L | 0.015 | 61.02 | 0.9153
|  |  |  | Total: | 14.5989
|  |  | Total Simples: |  | 17.9085
|  |  | Encargos Sociais: |  | INCLUSO
|  |  | Valor BDI: |  | 0
|  |  | Valor Geral: |  | 17.9085
C0694 - CAP PVC SOLD. MARROM D= 50mm (1 1/2") - UN
MAO DE OBRA |  | Unidade | Coeficiente | Preço | Total
I0043 | AJUDANTE DE ENCANADOR | H | 0.07 | 21.1 | 1.477
I2320 | ENCANADOR | H | 0.07 | 26.18 | 1.8326
|  |  |  | Total: | 3.3096
MATERIAIS
I0026 | ADESIVO PARA TUBO DE PVC RIGIDO | KG | 0.0075 | 63.36 | 0.4752
I0477 | CAP PVC SOLD. MARROM DIAM. 50MM (1 1/2'') | UN | 1 | 7.76 | 7.76
I1888 | SOLUÇÃO LIMPADORA PARA PVC RIGIDO | L | 0.011 | 61.02 | 0.67122
|  |  |  | Total: | 8.9064
|  |  | Total Simples: |  | 12.216
|  |  | Encargos Sociais: |  | INCLUSO
|  |  | Valor BDI: |  | 0
|  |  | Valor Geral: |  | 12.216
C0693 - CAP PVC SOLD. MARROM D= 40mm (1 1/4") - UN
MAO DE OBRA |  | Unidade | Coeficiente | Preço | Total
I0043 | AJUDANTE DE ENCANADOR | H | 0.07 | 21.1 | 1.477
I2320 | ENCANADOR | H | 0.07 | 26.18 | 1.8326
|  |  |  | Total: | 3.3096
MATERIAIS
I0026 | ADESIVO PARA TUBO DE PVC RIGIDO | KG | 0.005 | 63.36 | 0.3168
I0476 | CAP PVC SOLD. MARROM DIAM. 40MM (1 1/4'') | UN | 1 | 4.29 | 4.29
I1888 | SOLUÇÃO LIMPADORA PARA PVC RIGIDO | L | 0.007 | 61.02 | 0.42714
|  |  |  | Total: | 5.0339
|  |  | Total Simples: |  | 8.3435
|  |  | Encargos Sociais: |  | INCLUSO
|  |  | Valor BDI: |  | 0
|  |  | Valor Geral: |  | 8.3435
C0692 - CAP PVC SOLD. MARROM D= 32mm (1") - UN
MAO DE OBRA |  | Unidade | Coeficiente | Preço | Total
I0043 | AJUDANTE DE ENCANADOR | H | 0.045 | 21.1 | 0.9495
I2320 | ENCANADOR | H | 0.045 | 26.18 | 1.1781
|  |  |  | Total: | 2.1276
MATERIAIS
I0026 | ADESIVO PARA TUBO DE PVC RIGIDO | KG | 0.0035 | 63.36 | 0.22176
I0481 | CAP PVC SOLD. MARRON DIAM. 32MM (1'') | UN | 1 | 2.23 | 2.23
I1888 | SOLUÇÃO LIMPADORA PARA PVC RIGIDO | L | 0.0055 | 61.02 | 0.33561
|  |  |  | Total: | 2.7874
|  |  | Total Simples: |  | 4.915
|  |  | Encargos Sociais: |  | INCLUSO
|  |  | Valor BDI: |  | 0
|  |  | Valor Geral: |  | 4.915
C0691 - CAP PVC SOLD. MARROM D= 25mm (3/4") - UN
MAO DE OBRA |  | Unidade | Coeficiente | Preço | Total
I0043 | AJUDANTE DE ENCANADOR | H | 0.045 | 21.1 | 0.9495
I2320 | ENCANADOR | H | 0.045 | 26.18 | 1.1781
|  |  |  | Total: | 2.1276
MATERIAIS
I0026 | ADESIVO PARA TUBO DE PVC RIGIDO | KG | 0.0025 | 63.36 | 0.1584
I0475 | CAP PVC SOLD. MARROM DIAM. 25MM (3/4'') | UN | 1 | 1.36 | 1.36
I1888 | SOLUÇÃO LIMPADORA PARA PVC RIGIDO | L | 0.004 | 61.02 | 0.24408
|  |  |  | Total: | 1.7625
|  |  | Total Simples: |  | 3.8901
|  |  | Encargos Sociais: |  | INCLUSO
|  |  | Valor BDI: |  | 0
|  |  | Valor Geral: |  | 3.8901
C0690 - CAP PVC SOLD. MARROM D= 20mm (1/2") - UN
MAO DE OBRA |  | Unidade | Coeficiente | Preço | Total
I0043 | AJUDANTE DE ENCANADOR | H | 0.045 | 21.1 | 0.9495
I2320 | ENCANADOR | H | 0.045 | 26.18 | 1.1781
|  |  |  | Total: | 2.1276
MATERIAIS
I0026 | ADESIVO PARA TUBO DE PVC RIGIDO | KG | 0.0015 | 63.36 | 0.09504
I0474 | CAP PVC SOLD. MARROM DIAM. 20MM (1/2'') | UN | 1 | 1.36 | 1.36
I1888 | SOLUÇÃO LIMPADORA PARA PVC RIGIDO | L | 0.003 | 61.02 | 0.18306
|  |  |  | Total: | 1.6381
|  |  | Total Simples: |  | 3.7657
|  |  | Encargos Sociais: |  | INCLUSO
|  |  | Valor BDI: |  | 0
|  |  | Valor Geral: |  | 3.7657
C0665 - CALHA PARSHALL EM FIBRA DE VIDRO PARA ÁGUA/ESGOTO W:9"(FORNECIMENTO E INSTALAÇÃO) - UN
MAO DE OBRA |  | Unidade | Coeficiente | Preço | Total
I2320 | ENCANADOR | H | 2.5 | 26.18 | 65.45
I2543 | SERVENTE | H | 2.5 | 20.26 | 50.65
|  |  |  | Total: | 116.1
MATERIAIS
I0109 | AREIA MEDIA | M3 | 0.1216 | 83.58 | 10.1633
I0805 | CIMENTO PORTLAND | KG | 48.6 | 0.71 | 34.506
I2975 | CALHA PARSHALL EM FIBRA DE VIDRO W:9" | UN | 1 | 2160 | 2160
|  |  |  | Total: | 2204.6693
|  |  | Total Simples: |  | 2320.7693
|  |  | Encargos Sociais: |  | INCLUSO
|  |  | Valor BDI: |  | 0
|  |  | Valor Geral: |  | 2320.7693
C0668 - CAMADA PROTETORA DE SUPERFÍCIES VERTICAIS C/ PINTURA DE EMULSÃO ASFÁLTICA E ARGAMASSA DE CIMENTO E AREIA S/ PENEIRAMENTO TRAÇO 1:5, ESP.= 1 A 2 cm - M2
MAO DE OBRA |  | Unidade | Coeficiente | Preço | Total
I2391 | PEDREIRO | H | 0.8 | 26.86 | 21.488
I2543 | SERVENTE | H | 0.95 | 20.26 | 19.247
|  |  |  | Total: | 40.735
MATERIAIS
I0109 | AREIA MEDIA | M3 | 0.0212 | 83.58 | 1.7719
I0805 | CIMENTO PORTLAND | KG | 4.38 | 0.71 | 3.1098
I1090 | EMULSÃO ASFALTICA | KG | 0.3 | 18.18 | 5.454
|  |  |  | Total: | 10.3357
|  |  | Total Simples: |  | 51.0707
|  |  | Encargos Sociais: |  | INCLUSO
|  |  | Valor BDI: |  | 0
|  |  | Valor Geral: |  | 51.0707
C0667 - CAMADA PROTETORA DE SUPERFÍCIES HORIZONTAIS C/ ARGAMASSA DE CIMENTO E AREIA S/ PENEIRAMENTO TRAÇO 1:5 - ESP.= 1 A 2 cm - M2
MAO DE OBRA |  | Unidade | Coeficiente | Preço | Total
I2391 | PEDREIRO | H | 0.5 | 26.86 | 13.43
I2543 | SERVENTE | H | 1.15 | 20.26 | 23.299
|  |  |  | Total: | 36.729
MATERIAIS
I0109 | AREIA MEDIA | M3 | 0.0182 | 83.58 | 1.5212
I0805 | CIMENTO PORTLAND | KG | 4.38 | 0.71 | 3.1098
|  |  |  | Total: | 4.631
|  |  | Total Simples: |  | 41.36
|  |  | Encargos Sociais: |  | INCLUSO
|  |  | Valor BDI: |  | 0
|  |  | Valor Geral: |  | 41.36
C0660 - CALHA DE CHAPA GALVANIZADA 26 DESENVOLVIMENTO 33cm - M
MAO DE OBRA |  | Unidade | Coeficiente | Preço | Total
I0043 | AJUDANTE DE ENCANADOR | H | 1 | 21.1 | 21.1
I2320 | ENCANADOR | H | 1 | 26.18 | 26.18
|  |  |  | Total: | 47.28
MATERIAIS
I0538 | CHAPA DE AÇO GALVANIZADA N.26. DESENV 0.33M | M | 1.03 | 15.33 | 15.7899
I1725 | PREGO 15X15 (1.1/4" x 13) (APROXIMADAMENTE 672UN/KG) | KG | 0.07 | 15.99 | 1.1193
I1784 | REBITES | KG | 0.03 | 63.07 | 1.8921
I1873 | SOLDA 70X30 | KG | 0.03 | 128.12 | 3.8436
|  |  |  | Total: | 22.6449
|  |  | Total Simples: |  | 69.9249
|  |  | Encargos Sociais: |  | INCLUSO
|  |  | Valor BDI: |  | 0
|  |  | Valor Geral: |  | 69.9249
C0662 - CALHA DE FIBERGLASS ESP.= 2mm DESENVOLVIMENTO 30cm - M
MAO DE OBRA |  | Unidade | Coeficiente | Preço | Total
I0043 | AJUDANTE DE ENCANADOR | H | 0.21 | 21.1 | 4.431
I2320 | ENCANADOR | H | 0.21 | 26.18 | 5.4978
|  |  |  | Total: | 9.9288
MATERIAIS
I0244 | BOCAL PARA CALHA FIBERGLASS | M | 0.085 | 24.78 | 2.1063
I0427 | CAIXA PARA CALHA FIBERGLASS | UN | 0.085 | 54.32 | 4.6172
I0452 | CALHA. CORTE 300MM. EM FIBERGLASS. ESP. 2MM | M | 1.02 | 23.47 | 23.9394
I1519 | MATERIAL PARA EMENDA DE CALHAS DE FIBERGLASS | KG | 0.15 | 47.82 | 7.173
|  |  |  | Total: | 37.8359
|  |  | Total Simples: |  | 47.7647
|  |  | Encargos Sociais: |  | INCLUSO
|  |  | Valor BDI: |  | 0
|  |  | Valor Geral: |  | 47.7647
C0661 - CALHA DE CHAPA GALVANIZADA 26 DESENVOLVIMENTO 50cm - M
MAO DE OBRA |  | Unidade | Coeficiente | Preço | Total
I0043 | AJUDANTE DE ENCANADOR | H | 1.2 | 21.1 | 25.32
I2320 | ENCANADOR | H | 1.2 | 26.18 | 31.416
|  |  |  | Total: | 56.736
MATERIAIS
I0539 | CHAPA DE AÇO GALVANIZADA N.26. DESENV 0.50M | M | 1.03 | 23.23 | 23.9269
I1725 | PREGO 15X15 (1.1/4" x 13) (APROXIMADAMENTE 672UN/KG) | KG | 0.09 | 15.99 | 1.4391
I1784 | REBITES | KG | 0.04 | 63.07 | 2.5228
I1873 | SOLDA 70X30 | KG | 0.04 | 128.12 | 5.1248
|  |  |  | Total: | 33.0136
|  |  | Total Simples: |  | 89.7496
|  |  | Encargos Sociais: |  | INCLUSO
|  |  | Valor BDI: |  | 0
|  |  | Valor Geral: |  | 89.7496
C0664 - CALHA PARSHALL EM FIBRA DE VIDRO PARA ÁGUA/ESGOTO W:6"(FORNECIMENTO E INSTALAÇÃO) - UN
MAO DE OBRA |  | Unidade | Coeficiente | Preço | Total
I2320 | ENCANADOR | H | 2.5 | 26.18 | 65.45
I2543 | SERVENTE | H | 2.5 | 20.26 | 50.65
|  |  |  | Total: | 116.1
MATERIAIS
I0109 | AREIA MEDIA | M3 | 0.0851 | 83.58 | 7.1127
I0805 | CIMENTO PORTLAND | KG | 34.02 | 0.71 | 24.1542
I2974 | CALHA PARSHALL EM FIBRA DE VIDRO W:6" | UN | 1 | 1870 | 1870
|  |  |  | Total: | 1901.2669
|  |  | Total Simples: |  | 2017.3669
|  |  | Encargos Sociais: |  | INCLUSO
|  |  | Valor BDI: |  | 0
|  |  | Valor Geral: |  | 2017.3669
C0663 - CALHA PARSHALL EM FIBRA DE VIDRO PARA ÁGUA/ESGOTO W:3" (FORNECIMENTO E INSTALAÇÃO) - UN
MAO DE OBRA |  | Unidade | Coeficiente | Preço | Total
I2320 | ENCANADOR | H | 2 | 26.18 | 52.36
I2543 | SERVENTE | H | 2 | 20.26 | 40.52
|  |  |  | Total: | 92.88
MATERIAIS
I0109 | AREIA MEDIA | M3 | 0.0608 | 83.58 | 5.0817
I0805 | CIMENTO PORTLAND | KG | 24.3 | 0.71 | 17.253
I2973 | CALHA PARSHALL EM FIBRA DE VIDRO W:3" | UN | 1 | 1340 | 1340
|  |  |  | Total: | 1362.3347
|  |  | Total Simples: |  | 1455.2147
|  |  | Encargos Sociais: |  | INCLUSO
|  |  | Valor BDI: |  | 0
|  |  | Valor Geral: |  | 1455.2147
C0679 - CAP (TAMPÃO) OU PLUG (BUJÃO) PVC P/ESGOTO D=50mm C/ANÉIS - UN
MAO DE OBRA |  | Unidade | Coeficiente | Preço | Total
I0043 | AJUDANTE DE ENCANADOR | H | 0.07 | 21.1 | 1.477
I2320 | ENCANADOR | H | 0.07 | 26.18 | 1.8326
|  |  |  | Total: | 3.3096
MATERIAIS
I0076 | ANEL DE BORRACHA P/TUBO PVC 50MM (2'') | UN | 1 | 1.84 | 1.84
I1351 | LUBRIFICANTE PARA TUBO DE PVC | KG | 0.01 | 43.01 | 0.4301
I1681 | PLUG PVC ESGOTO DE 50MM | UN | 1 | 2.91 | 2.91
|  |  |  | Total: | 5.1801
|  |  | Total Simples: |  | 8.4897
|  |  | Encargos Sociais: |  | INCLUSO
|  |  | Valor BDI: |  | 0
|  |  | Valor Geral: |  | 8.4897
C0678 - CAP (TAMPÃO) OU PLUG (BUJÃO) PVC P/ESGOTO D=100mm SOLD. - UN
MAO DE OBRA |  | Unidade | Coeficiente | Preço | Total
I0043 | AJUDANTE DE ENCANADOR | H | 0.12 | 21.1 | 2.532
I2320 | ENCANADOR | H | 0.12 | 26.18 | 3.1416
|  |  |  | Total: | 5.6736
MATERIAIS
I0026 | ADESIVO PARA TUBO DE PVC RIGIDO | KG | 0.025 | 63.36 | 1.584
I1680 | PLUG PVC ESGOTO DE 100MM | UN | 1 | 8.36 | 8.36
I1888 | SOLUÇÃO LIMPADORA PARA PVC RIGIDO | L | 0.04 | 61.02 | 2.4408
|  |  |  | Total: | 12.3848
|  |  | Total Simples: |  | 18.0584
|  |  | Encargos Sociais: |  | INCLUSO
|  |  | Valor BDI: |  | 0
|  |  | Valor Geral: |  | 18.0584
C0677 - CAP (TAMPÃO) OU PLUG (BUJÃO) PVC P/ESGOTO D=100mm C/ANÉIS - UN
MAO DE OBRA |  | Unidade | Coeficiente | Preço | Total
I0043 | AJUDANTE DE ENCANADOR | H | 0.12 | 21.1 | 2.532
I2320 | ENCANADOR | H | 0.12 | 26.18 | 3.1416
|  |  |  | Total: | 5.6736
MATERIAIS
I0073 | ANEL DE BORRACHA P/TUBO PVC 100MM (4'') | UN | 1 | 2.99 | 2.99
I1351 | LUBRIFICANTE PARA TUBO DE PVC | KG | 0.023 | 43.01 | 0.98923
I1680 | PLUG PVC ESGOTO DE 100MM | UN | 1 | 8.36 | 8.36
|  |  |  | Total: | 12.3392
|  |  | Total Simples: |  | 18.0128
|  |  | Encargos Sociais: |  | INCLUSO
|  |  | Valor BDI: |  | 0
|  |  | Valor Geral: |  | 18.0128
C0676 - CAP (TAMPÃO) OU PLUG (BUJÃO) PVC P/ESGOTO D=75mm - SOLD. - UN
MAO DE OBRA |  | Unidade | Coeficiente | Preço | Total
I0043 | AJUDANTE DE ENCANADOR | H | 0.09 | 21.1 | 1.899
I2320 | ENCANADOR | H | 0.09 | 26.18 | 2.3562
|  |  |  | Total: | 4.2552
MATERIAIS
I0026 | ADESIVO PARA TUBO DE PVC RIGIDO | KG | 0.017 | 63.36 | 1.0771
I1682 | PLUG PVC ESGOTO DE 75MM | UN | 1 | 5.15 | 5.15
I1888 | SOLUÇÃO LIMPADORA PARA PVC RIGIDO | L | 0.026 | 61.02 | 1.5865
|  |  |  | Total: | 7.8136
|  |  | Total Simples: |  | 12.0688
|  |  | Encargos Sociais: |  | INCLUSO
|  |  | Valor BDI: |  | 0
|  |  | Valor Geral: |  | 12.0688
C0671 - CANALETA PLÁSTICA (110 X 20)MM, SISTEMA "X" - M
MAO DE OBRA |  | Unidade | Coeficiente | Preço | Total
I0042 | AJUDANTE DE ELETRICISTA | H | 0.17 | 21.1 | 3.587
I2312 | ELETRICISTA | H | 0.17 | 26.85 | 4.5645
|  |  |  | Total: | 8.1515
MATERIAIS
I0458 | CANALETA PLASTICA (110 X 20)MM, SISTEMA "X" | M | 1 | 74.38 | 74.38
|  |  |  | Total: | 74.38
|  |  | Total Simples: |  | 82.5315
|  |  | Encargos Sociais: |  | INCLUSO
|  |  | Valor BDI: |  | 0
|  |  | Valor Geral: |  | 82.5315
C0670 - CAMPAINHA TIPO SIRENE ESCOLAR, C/INTERRUPTOR PULSADOR - UN
MAO DE OBRA |  | Unidade | Coeficiente | Preço | Total
I0042 | AJUDANTE DE ELETRICISTA | H | 0.21 | 21.1 | 4.431
I2312 | ELETRICISTA | H | 0.21 | 26.85 | 5.6385
|  |  |  | Total: | 10.0695
MATERIAIS
I0456 | CAMPAINHA TIPO SIRENE ESCOLAR | UN | 1 | 162.06 | 162.06
I1269 | INTERRUPTOR PULSADOR CAMPAINHA | UN | 1 | 12.13 | 12.13
|  |  |  | Total: | 174.19
|  |  | Total Simples: |  | 184.2595
|  |  | Encargos Sociais: |  | INCLUSO
|  |  | Valor BDI: |  | 0
|  |  | Valor Geral: |  | 184.2595
C0675 - CANTONEIRA DE FIBROCIMENTO P/TELHA ONDULADA - M
MAO DE OBRA |  | Unidade | Coeficiente | Preço | Total
I0047 | AJUDANTE DE TELHADISTA | H | 0.3 | 21.1 | 6.33
I2070 | TELHADISTA | H | 0.3 | 26.86 | 8.058
|  |  |  | Total: | 14.388
MATERIAIS
I0470 | CANTONEIRA FIBROCIMENTO (ONDULADA) | M | 1.1 | 38.78 | 42.658
I1570 | PARAFUSO COM ROSCA SOBERBA 1/4X 1 1/2'' | UN | 4 | 0.25 | 1
|  |  |  | Total: | 43.658
|  |  | Total Simples: |  | 58.046
|  |  | Encargos Sociais: |  | INCLUSO
|  |  | Valor BDI: |  | 0
|  |  | Valor Geral: |  | 58.046
C0674 - CANTONEIRA DE ALUMÍNIO P/ AZULEJOS - M
MAO DE OBRA |  | Unidade | Coeficiente | Preço | Total
I0152 | AZULEJISTA | H | 0.6 | 26.86 | 16.116
I2543 | SERVENTE | H | 0.4 | 20.26 | 8.104
|  |  |  | Total: | 24.22
MATERIAIS
I0463 | CANTONEIRA DE ALUMINIO PARA AZULEJO | M | 1 | 4.81 | 4.81
|  |  |  | Total: | 4.81
|  |  | Total Simples: |  | 29.03
|  |  | Encargos Sociais: |  | INCLUSO
|  |  | Valor BDI: |  | 0
|  |  | Valor Geral: |  | 29.03
C0673 - CANALETA PLÁSTICA (50 X 20)MM, SISTEMA "X" - M
MAO DE OBRA |  | Unidade | Coeficiente | Preço | Total
I0042 | AJUDANTE DE ELETRICISTA | H | 0.17 | 21.1 | 3.587
I2312 | ELETRICISTA | H | 0.17 | 26.85 | 4.5645
|  |  |  | Total: | 8.1515
MATERIAIS
I0460 | CANALETA PLASTICA (50 X 20)MM, SISTEMA "X" | M | 1 | 23 | 23
|  |  |  | Total: | 23
|  |  | Total Simples: |  | 31.1515
|  |  | Encargos Sociais: |  | INCLUSO
|  |  | Valor BDI: |  | 0
|  |  | Valor Geral: |  | 31.1515
C0672 - CANALETA PLÁSTICA (20 X 10)MM, SISTEMA "X" - M
MAO DE OBRA |  | Unidade | Coeficiente | Preço | Total
I0042 | AJUDANTE DE ELETRICISTA | H | 0.17 | 21.1 | 3.587
I2312 | ELETRICISTA | H | 0.17 | 26.85 | 4.5645
|  |  |  | Total: | 8.1515
MATERIAIS
I0459 | CANALETA PLASTICA (20 X 10)MM, SISTEMA "X" | M | 1 | 3.47 | 3.47
|  |  |  | Total: | 3.47
|  |  | Total Simples: |  | 11.6215
|  |  | Encargos Sociais: |  | INCLUSO
|  |  | Valor BDI: |  | 0
|  |  | Valor Geral: |  | 11.6215
C0650 - CAIXA P/REGISTRO OU VENTOSA EM ALVENARIA DE TIJOLO MACIÇO, 200<DN<=500mm - UN
SERVIÇOS |  | Unidade | Coeficiente | Preço | Total
C0077 | ALVENARIA DE TIJOLO COMUM C/ARGAMASSA MISTA DE CAL HIDRATADA 1:2:8 ESP=20 cm | M2 | 9 | 227.1882 | 2044.6937
C0216 | ARMADURA CA-50A MÉDIA D= 6,3 A 10,0mm | KG | 26.92 | 12.3324 | 331.9882
C0838 | CONCRETO P/VIBR., FCK 10 MPa COM AGREGADO ADQUIRIDO | M3 | 0.38 | 482.4908 | 183.3465
C0840 | CONCRETO P/VIBR., FCK 15 MPa COM AGREGADO ADQUIRIDO | M3 | 0.5448 | 508.1744 | 276.8534
C2123 | REBOCO C/ARGAMASSA DE CAL HIDRATADA E AREIA PENEIRADA TRAÇO 1:3 ESP=5 mm P/PAREDE | M2 | 7.89 | 28.28 | 223.1295
|  |  |  | Total: | 3060.0113
|  |  | Total Simples: |  | 3060.0114
|  |  | Encargos Sociais: |  | INCLUSO
|  |  | Valor BDI: |  | 0
|  |  | Valor Geral: |  | 3060.0114
C0651 - CAIXA P/REGISTRO OU VENTOSA EM ALVENARIA DE TIJOLO MACIÇO, 500<DN<=700mm - UN
SERVIÇOS |  | Unidade | Coeficiente | Preço | Total
C0077 | ALVENARIA DE TIJOLO COMUM C/ARGAMASSA MISTA DE CAL HIDRATADA 1:2:8 ESP=20 cm | M2 | 13.42 | 227.1882 | 3048.8656
C0216 | ARMADURA CA-50A MÉDIA D= 6,3 A 10,0mm | KG | 33.76 | 12.3324 | 416.3418
C0838 | CONCRETO P/VIBR., FCK 10 MPa COM AGREGADO ADQUIRIDO | M3 | 0.792 | 482.4908 | 382.1327
C0840 | CONCRETO P/VIBR., FCK 15 MPa COM AGREGADO ADQUIRIDO | M3 | 0.7186 | 508.1744 | 365.1741
C2123 | REBOCO C/ARGAMASSA DE CAL HIDRATADA E AREIA PENEIRADA TRAÇO 1:3 ESP=5 mm P/PAREDE | M2 | 14.56 | 28.28 | 411.7574
|  |  |  | Total: | 4624.2716
|  |  | Total Simples: |  | 4624.2716
|  |  | Encargos Sociais: |  | INCLUSO
|  |  | Valor BDI: |  | 0
|  |  | Valor Geral: |  | 4624.2716
C0652 - CAIXA P/REGISTRO OU VENTOSA EM ALVENARIA DE TIJOLO MACIÇO, 700<DN<=900mm - UN
SERVIÇOS |  | Unidade | Coeficiente | Preço | Total
C0077 | ALVENARIA DE TIJOLO COMUM C/ARGAMASSA MISTA DE CAL HIDRATADA 1:2:8 ESP=20 cm | M2 | 17.6 | 227.1882 | 3998.5122
C0216 | ARMADURA CA-50A MÉDIA D= 6,3 A 10,0mm | KG | 40 | 12.3324 | 493.296
C0838 | CONCRETO P/VIBR., FCK 10 MPa COM AGREGADO ADQUIRIDO | M3 | 0.917 | 482.4908 | 442.444
C0840 | CONCRETO P/VIBR., FCK 15 MPa COM AGREGADO ADQUIRIDO | M3 | 0.8472 | 508.1744 | 430.5254
C2123 | REBOCO C/ARGAMASSA DE CAL HIDRATADA E AREIA PENEIRADA TRAÇO 1:3 ESP=5 mm P/PAREDE | M2 | 19.04 | 28.28 | 538.4519
|  |  |  | Total: | 5903.2295
|  |  | Total Simples: |  | 5903.2295
|  |  | Encargos Sociais: |  | INCLUSO
|  |  | Valor BDI: |  | 0
|  |  | Valor Geral: |  | 5903.2295
C0653 - CAIXA P/REGISTRO OU VENTOSA EM ALVENARIA DE TIJOLO MACIÇO, DN ATÉ 200mm - UN
SERVIÇOS |  | Unidade | Coeficiente | Preço | Total
C0076 | ALVENARIA DE TIJOLO COMUM C/ARGAMASSA MISTA DE CAL HIDRATADA 1:2:8 ESP=10 cm | M2 | 3.3 | 130.0763 | 429.2519
C0216 | ARMADURA CA-50A MÉDIA D= 6,3 A 10,0mm | KG | 7.2 | 12.3324 | 88.7933
C0838 | CONCRETO P/VIBR., FCK 10 MPa COM AGREGADO ADQUIRIDO | M3 | 0.0972 | 482.4908 | 46.8981
C0840 | CONCRETO P/VIBR., FCK 15 MPa COM AGREGADO ADQUIRIDO | M3 | 0.1472 | 508.1744 | 74.8033
C2123 | REBOCO C/ARGAMASSA DE CAL HIDRATADA E AREIA PENEIRADA TRAÇO 1:3 ESP=5 mm P/PAREDE | M2 | 2.88 | 28.28 | 81.4465
|  |  |  | Total: | 721.1931
|  |  | Total Simples: |  | 721.1931
|  |  | Encargos Sociais: |  | INCLUSO
|  |  | Valor BDI: |  | 0
|  |  | Valor Geral: |  | 721.1931
C0654 - CAIXA PRÉ MOLDADA CONC.P/ AR CONDICIONADO - UN
MAO DE OBRA |  | Unidade | Coeficiente | Preço | Total
I2391 | PEDREIRO | H | 1.2 | 26.86 | 32.232
I2543 | SERVENTE | H | 2 | 20.26 | 40.52
|  |  |  | Total: | 72.752
MATERIAIS
I0108 | AREIA GROSSA | M3 | 0.009 | 119.58 | 1.0762
I0433 | CAIXA PRE MOLDADA CONC. P/ AR CONDICIONADO | UN | 1 | 148.4 | 148.4
I0441 | CAL HIDRATADA | KG | 1.5 | 0.96 | 1.44
I0805 | CIMENTO PORTLAND | KG | 1.5 | 0.71 | 1.065
|  |  |  | Total: | 151.9812
|  |  | Total Simples: |  | 224.7332
|  |  | Encargos Sociais: |  | INCLUSO
|  |  | Valor BDI: |  | 0
|  |  | Valor Geral: |  | 224.7332
C0655 - CAIXA SIFONADA DE FERRO FUNDIDO D= 150mm - UN
MAO DE OBRA |  | Unidade | Coeficiente | Preço | Total
I0043 | AJUDANTE DE ENCANADOR | H | 0.22 | 21.1 | 4.642
I2320 | ENCANADOR | H | 0.22 | 26.18 | 5.7596
|  |  |  | Total: | 10.4016
MATERIAIS
I0080 | ANEL DE BORRACHA P/TUBO PVC REFORÇADO DE 50MM | UN | 4 | 2.09 | 8.36
I0081 | ANEL DE BORRACHA P/TUBO PVC REFORÇADO DE 75MM | UN | 1 | 2.6 | 2.6
I1350 | LUBRIFICANTE PARA TUBO DE FERRO FUNDIDO | KG | 0.0408 | 39.32 | 1.6043
I1678 | PLUG FERRO FUNDIDO 50MM (2') | UN | 3 | 46.54 | 139.62
I1771 | RALO SIFONADO F.FUNDIDO DN 150MM | UN | 1 | 120.98 | 120.98
|  |  |  | Total: | 273.1643
|  |  | Total Simples: |  | 283.5659
|  |  | Encargos Sociais: |  | INCLUSO
|  |  | Valor BDI: |  | 0
|  |  | Valor Geral: |  | 283.5659
C0657 - CALHA DE ALUMÍNIO DESENVOLVIMENTO DE 25cm - M
MAO DE OBRA |  | Unidade | Coeficiente | Preço | Total
I0043 | AJUDANTE DE ENCANADOR | H | 1 | 21.1 | 21.1
I2320 | ENCANADOR | H | 1 | 26.18 | 26.18
|  |  |  | Total: | 47.28
MATERIAIS
I0447 | CALHA DE ALUMINIO DESENVOL. DE 25CM | M | 1.03 | 19.14 | 19.7142
I1725 | PREGO 15X15 (1.1/4" x 13) (APROXIMADAMENTE 672UN/KG) | KG | 0.09 | 15.99 | 1.4391
I1784 | REBITES | KG | 0.04 | 63.07 | 2.5228
|  |  |  | Total: | 23.6761
|  |  | Total Simples: |  | 70.9561
|  |  | Encargos Sociais: |  | INCLUSO
|  |  | Valor BDI: |  | 0
|  |  | Valor Geral: |  | 70.9561
C0658 - CALHA DE CHAPA COBRE 26 DESENVOLVIMENTO 33cm - M
MAO DE OBRA |  | Unidade | Coeficiente | Preço | Total
I0043 | AJUDANTE DE ENCANADOR | H | 1.2 | 21.1 | 25.32
I2320 | ENCANADOR | H | 1.2 | 26.18 | 31.416
|  |  |  | Total: | 56.736
MATERIAIS
I0522 | CHAPA COBRE N.26 DESENV 0.33M | M | 1.03 | 96.35 | 99.2405
I1725 | PREGO 15X15 (1.1/4" x 13) (APROXIMADAMENTE 672UN/KG) | KG | 0.07 | 15.99 | 1.1193
I1784 | REBITES | KG | 0.03 | 63.07 | 1.8921
I1873 | SOLDA 70X30 | KG | 0.03 | 128.12 | 3.8436
|  |  |  | Total: | 106.0955
|  |  | Total Simples: |  | 162.8315
|  |  | Encargos Sociais: |  | INCLUSO
|  |  | Valor BDI: |  | 0
|  |  | Valor Geral: |  | 162.8315
C0659 - CALHA DE CHAPA COBRE 26 DESENVOLVIMENTO 50cm - M
MAO DE OBRA |  | Unidade | Coeficiente | Preço | Total
I0043 | AJUDANTE DE ENCANADOR | H | 1.3 | 21.1 | 27.43
I2320 | ENCANADOR | H | 1.3 | 26.18 | 34.034
|  |  |  | Total: | 61.464
MATERIAIS
I0523 | CHAPA COBRE N.26 DESENV 0.50M | M | 1.03 | 121.43 | 125.0729
I1725 | PREGO 15X15 (1.1/4" x 13) (APROXIMADAMENTE 672UN/KG) | KG | 0.09 | 15.99 | 1.4391
I1784 | REBITES | KG | 0.04 | 63.07 | 2.5228
I1873 | SOLDA 70X30 | KG | 0.04 | 128.12 | 5.1248
|  |  |  | Total: | 134.1596
|  |  | Total Simples: |  | 195.6236
|  |  | Encargos Sociais: |  | INCLUSO
|  |  | Valor BDI: |  | 0
|  |  | Valor Geral: |  | 195.6236
C0641 - CAIXA EM ALVENARIA C/TAMPA EM CONCRETO FUNDO BRITA (1.0 X 1.0)m - UN
SERVIÇOS |  | Unidade | Coeficiente | Preço | Total
C0076 | ALVENARIA DE TIJOLO COMUM C/ARGAMASSA MISTA DE CAL HIDRATADA 1:2:8 ESP=10 cm | M2 | 4.6 | 130.0763 | 598.3511
C0216 | ARMADURA CA-50A MÉDIA D= 6,3 A 10,0mm | KG | 4.5 | 12.3324 | 55.4958
C0776 | CHAPISCO C/ ARGAMASSA DE CIMENTO E AREIA S/PENEIRAR TRAÇO 1:3 ESP.= 5mm P/ PAREDE | M2 | 4.15 | 7.9601 | 33.0346
C0840 | CONCRETO P/VIBR., FCK 15 MPa COM AGREGADO ADQUIRIDO | M3 | 0.202 | 508.1744 | 102.6512
C1400 | FORMA DE TÁBUAS DE 1" DE 3A. P/FUNDAÇÕES UTIL. 5 X | M2 | 0.62 | 83.653 | 51.8649
C2123 | REBOCO C/ARGAMASSA DE CAL HIDRATADA E AREIA PENEIRADA TRAÇO 1:3 ESP=5 mm P/PAREDE | M2 | 4.15 | 28.28 | 117.3622
C2784 | ESCAVAÇÃO MANUAL SOLO DE 1A.CAT. PROF. ATÉ 1.50m | M3 | 2.6 | 53.689 | 139.5914
C2920 | REATERRO C/COMPACTAÇÃO MECÂNICA, E CONTROLE, MATERIAL DA VALA | M3 | 0.5 | 29.5472 | 14.7736
|  |  |  | Total: | 1113.1248
|  |  | Total Simples: |  | 1113.1247
|  |  | Encargos Sociais: |  | INCLUSO
|  |  | Valor BDI: |  | 0
|  |  | Valor Geral: |  | 1113.1247
C0642 - CAIXA EM ALVENARIA S/TAMPA E FUNDO BRITA P/FILTRO (1.0.X.1.0)m - UN
MATERIAIS |  | Unidade | Coeficiente | Preço | Total
I0280 | BRITA | M3 | 0.2 | 100.5 | 20.1
|  |  |  | Total: | 20.1
SERVIÇOS
C0076 | ALVENARIA DE TIJOLO COMUM C/ARGAMASSA MISTA DE CAL HIDRATADA 1:2:8 ESP=10 cm | M2 | 4.6 | 130.0763 | 598.3511
C0776 | CHAPISCO C/ ARGAMASSA DE CIMENTO E AREIA S/PENEIRAR TRAÇO 1:3 ESP.= 5mm P/ PAREDE | M2 | 4.15 | 7.9601 | 33.0346
C2123 | REBOCO C/ARGAMASSA DE CAL HIDRATADA E AREIA PENEIRADA TRAÇO 1:3 ESP=5 mm P/PAREDE | M2 | 4.15 | 28.28 | 117.3622
C2784 | ESCAVAÇÃO MANUAL SOLO DE 1A.CAT. PROF. ATÉ 1.50m | M3 | 2.6 | 53.689 | 139.5914
C2920 | REATERRO C/COMPACTAÇÃO MECÂNICA, E CONTROLE, MATERIAL DA VALA | M3 | 0.5 | 29.5472 | 14.7736
|  |  |  | Total: | 903.1129
|  |  | Total Simples: |  | 923.2128
|  |  | Encargos Sociais: |  | INCLUSO
|  |  | Valor BDI: |  | 0
|  |  | Valor Geral: |  | 923.2128
C0640 - CAIXA EM ALVENARIA C/DOSADOR A NIVEL CONSTANTE - UN
MAO DE OBRA |  | Unidade | Coeficiente | Preço | Total
I2320 | ENCANADOR | H | 3 | 26.18 | 78.54
|  |  |  | Total: | 78.54
MATERIAIS
I1298 | JOELHO PVC ROSCAVEL DE 3/4" | UN | 2 | 2.87 | 5.74
I1444 | LUVA PVC ROSCAVEL DE 3/4'' | UN | 8 | 2.65 | 21.2
I2223 | TUBO PVC RÍGIDO ROSCÁVEL DE 3/4" | M | 5.5 | 11.11 | 61.105
I2415 | REGISTRO DE ESFERA COM BORBOLETA 3/4" | UN | 4 | 15.45 | 61.8
I2446 | TORNEIRA BOIA EM PVC Ø 3/4" | UN | 1 | 14.03 | 14.03
|  |  |  | Total: | 163.875
SERVIÇOS
C0076 | ALVENARIA DE TIJOLO COMUM C/ARGAMASSA MISTA DE CAL HIDRATADA 1:2:8 ESP=10 cm | M2 | 4.18 | 130.0763 | 543.7191
C0218 | ARMADURA CA-60 MÉDIA D= 6,4 A 9,5mm | KG | 2.86 | 12.8959 | 36.8823
C0776 | CHAPISCO C/ ARGAMASSA DE CIMENTO E AREIA S/PENEIRAR TRAÇO 1:3 ESP.= 5mm P/ PAREDE | M2 | 4.8 | 7.9601 | 38.2087
C0838 | CONCRETO P/VIBR., FCK 10 MPa COM AGREGADO ADQUIRIDO | M3 | 0.48 | 482.4908 | 231.5956
C0840 | CONCRETO P/VIBR., FCK 15 MPa COM AGREGADO ADQUIRIDO | M3 | 0.0726 | 508.1744 | 36.8935
C1905 | PINTURA C/ EMASSAMENTO E LIXAMENTO EM PAREDE INTERNA, À BASE EPÓXI | M2 | 3.84 | 142.309 | 546.4666
C2123 | REBOCO C/ARGAMASSA DE CAL HIDRATADA E AREIA PENEIRADA TRAÇO 1:3 ESP=5 mm P/PAREDE | M2 | 4.8 | 28.28 | 135.7442
|  |  |  | Total: | 1569.51
|  |  | Total Simples: |  | 1811.9248
|  |  | Encargos Sociais: |  | INCLUSO
|  |  | Valor BDI: |  | 0
|  |  | Valor Geral: |  | 1811.9248
C0645 - CAIXA INSPEÇÃO EM ANÉIS D=600mm, P/REDE CONDOMÍNIO (0.50<h<0.80)m - UN
MAO DE OBRA |  | Unidade | Coeficiente | Preço | Total
I2391 | PEDREIRO | H | 0.5 | 26.86 | 13.43
I2543 | SERVENTE | H | 0.5 | 20.26 | 10.13
|  |  |  | Total: | 23.56
MATERIAIS
I0083 | ANEL PRE-MOLDADO DE CONCRETO D=0.60M, h = 0.80M | UN | 1 | 116.99 | 116.99
|  |  |  | Total: | 116.99
SERVIÇOS
C0218 | ARMADURA CA-60 MÉDIA D= 6,4 A 9,5mm | KG | 1.045 | 12.8959 | 13.4762
C0838 | CONCRETO P/VIBR., FCK 10 MPa COM AGREGADO ADQUIRIDO | M3 | 0.0922 | 482.4908 | 44.4856
C0840 | CONCRETO P/VIBR., FCK 15 MPa COM AGREGADO ADQUIRIDO | M3 | 0.0363 | 508.1744 | 18.4467
C1400 | FORMA DE TÁBUAS DE 1" DE 3A. P/FUNDAÇÕES UTIL. 5 X | M2 | 0.2 | 83.653 | 16.7306
C2123 | REBOCO C/ARGAMASSA DE CAL HIDRATADA E AREIA PENEIRADA TRAÇO 1:3 ESP=5 mm P/PAREDE | M2 | 0.0057 | 28.28 | 0.1612
|  |  |  | Total: | 93.3003
|  |  | Total Simples: |  | 233.8504
|  |  | Encargos Sociais: |  | INCLUSO
|  |  | Valor BDI: |  | 0
|  |  | Valor Geral: |  | 233.8504
C0646 - CAIXA INSPEÇÃO EM ANÉIS D=800mm, P/REDE CONDOM.(1.00<h<=1.50)m - UN
MAO DE OBRA |  | Unidade | Coeficiente | Preço | Total
I2391 | PEDREIRO | H | 0.6 | 26.86 | 16.116
I2543 | SERVENTE | H | 0.6 | 20.26 | 12.156
|  |  |  | Total: | 28.272
MATERIAIS
I0084 | ANEL PRE-MOLDADO DE CONCRETO, D=0.80M, h = 0.50M | UN | 1 | 153.52 | 153.52
I0085 | ANEL PRE-MOLDADO DE CONCRETO, D=0.80M, h = 1.00M | UN | 1 | 162.86 | 162.86
|  |  |  | Total: | 316.38
SERVIÇOS
C0218 | ARMADURA CA-60 MÉDIA D= 6,4 A 9,5mm | KG | 1.8119 | 12.8959 | 23.3661
C0838 | CONCRETO P/VIBR., FCK 10 MPa COM AGREGADO ADQUIRIDO | M3 | 0.1847 | 482.4908 | 89.116
C0840 | CONCRETO P/VIBR., FCK 15 MPa COM AGREGADO ADQUIRIDO | M3 | 0.0645 | 508.1744 | 32.7772
C1400 | FORMA DE TÁBUAS DE 1" DE 3A. P/FUNDAÇÕES UTIL. 5 X | M2 | 0.21 | 83.653 | 17.5671
C2123 | REBOCO C/ARGAMASSA DE CAL HIDRATADA E AREIA PENEIRADA TRAÇO 1:3 ESP=5 mm P/PAREDE | M2 | 0.009 | 28.28 | 0.25452
|  |  |  | Total: | 163.0809
|  |  | Total Simples: |  | 507.733
|  |  | Encargos Sociais: |  | INCLUSO
|  |  | Valor BDI: |  | 0
|  |  | Valor Geral: |  | 507.733
C0643 - CAIXA EM ALVENARIA S/TAMPA E FUNDO CONCRETO (1.20 X 1.20)m - UN
SERVIÇOS |  | Unidade | Coeficiente | Preço | Total
C0076 | ALVENARIA DE TIJOLO COMUM C/ARGAMASSA MISTA DE CAL HIDRATADA 1:2:8 ESP=10 cm | M2 | 6.5 | 130.0763 | 845.4962
C0838 | CONCRETO P/VIBR., FCK 10 MPa COM AGREGADO ADQUIRIDO | M3 | 0.25 | 482.4908 | 120.6227
C2123 | REBOCO C/ARGAMASSA DE CAL HIDRATADA E AREIA PENEIRADA TRAÇO 1:3 ESP=5 mm P/PAREDE | M2 | 7.5 | 28.28 | 212.1003
C2784 | ESCAVAÇÃO MANUAL SOLO DE 1A.CAT. PROF. ATÉ 1.50m | M3 | 3.5 | 53.689 | 187.9115
|  |  |  | Total: | 1366.1307
|  |  | Total Simples: |  | 1366.1306
|  |  | Encargos Sociais: |  | INCLUSO
|  |  | Valor BDI: |  | 0
|  |  | Valor Geral: |  | 1366.1306
C0644 - CAIXA EM ALVENARIA S/TAMPA E FUNDO LAJE (1.60 X 1.30)m FILTRO - UN
SERVIÇOS |  | Unidade | Coeficiente | Preço | Total
C0076 | ALVENARIA DE TIJOLO COMUM C/ARGAMASSA MISTA DE CAL HIDRATADA 1:2:8 ESP=10 cm | M2 | 6.4 | 130.0763 | 832.4885
C0776 | CHAPISCO C/ ARGAMASSA DE CIMENTO E AREIA S/PENEIRAR TRAÇO 1:3 ESP.= 5mm P/ PAREDE | M2 | 6.23 | 7.9601 | 49.5917
C0840 | CONCRETO P/VIBR., FCK 15 MPa COM AGREGADO ADQUIRIDO | M3 | 0.361 | 508.1744 | 183.451
C2123 | REBOCO C/ARGAMASSA DE CAL HIDRATADA E AREIA PENEIRADA TRAÇO 1:3 ESP=5 mm P/PAREDE | M2 | 6.23 | 28.28 | 176.1846
C2784 | ESCAVAÇÃO MANUAL SOLO DE 1A.CAT. PROF. ATÉ 1.50m | M3 | 3.4 | 53.689 | 182.5426
C2920 | REATERRO C/COMPACTAÇÃO MECÂNICA, E CONTROLE, MATERIAL DA VALA | M3 | 0.5 | 29.5472 | 14.7736
|  |  |  | Total: | 1439.032
|  |  | Total Simples: |  | 1439.032
|  |  | Encargos Sociais: |  | INCLUSO
|  |  | Valor BDI: |  | 0
|  |  | Valor Geral: |  | 1439.032
C0649 - CAIXA INSPEÇÃO NO PASSEIO EM ALVENARIA DI=(50X50)cm, PADRÃO CAGECE - UN
MAO DE OBRA |  | Unidade | Coeficiente | Preço | Total
I2391 | PEDREIRO | H | 0.16 | 26.86 | 4.2976
|  |  |  | Total: | 4.2976
SERVIÇOS
C0076 | ALVENARIA DE TIJOLO COMUM C/ARGAMASSA MISTA DE CAL HIDRATADA 1:2:8 ESP=10 cm | M2 | 1.872 | 130.0763 | 243.5029
C0218 | ARMADURA CA-60 MÉDIA D= 6,4 A 9,5mm | KG | 2.0874 | 12.8959 | 26.9189
C0838 | CONCRETO P/VIBR., FCK 10 MPa COM AGREGADO ADQUIRIDO | M3 | 0.0538 | 482.4908 | 25.958
C0840 | CONCRETO P/VIBR., FCK 15 MPa COM AGREGADO ADQUIRIDO | M3 | 0.0343 | 508.1744 | 17.4304
C1400 | FORMA DE TÁBUAS DE 1" DE 3A. P/FUNDAÇÕES UTIL. 5 X | M2 | 0.196 | 83.653 | 16.396
C2123 | REBOCO C/ARGAMASSA DE CAL HIDRATADA E AREIA PENEIRADA TRAÇO 1:3 ESP=5 mm P/PAREDE | M2 | 1.84 | 28.28 | 52.0353
|  |  |  | Total: | 382.2415
|  |  | Total Simples: |  | 386.539
|  |  | Encargos Sociais: |  | INCLUSO
|  |  | Valor BDI: |  | 0
|  |  | Valor Geral: |  | 386.539
C0647 - CAIXA INSPEÇÃO EM ANÉIS D=800mm, P/REDE CONDOMI.0,80<h<1,00m - UN
MAO DE OBRA |  | Unidade | Coeficiente | Preço | Total
I2391 | PEDREIRO | H | 0.5 | 26.86 | 13.43
I2543 | SERVENTE | H | 0.5 | 20.26 | 10.13
|  |  |  | Total: | 23.56
MATERIAIS
I0085 | ANEL PRE-MOLDADO DE CONCRETO, D=0.80M, h = 1.00M | UN | 1 | 162.86 | 162.86
|  |  |  | Total: | 162.86
SERVIÇOS
C0218 | ARMADURA CA-60 MÉDIA D= 6,4 A 9,5mm | KG | 1.8119 | 12.8959 | 23.3661
C0838 | CONCRETO P/VIBR., FCK 10 MPa COM AGREGADO ADQUIRIDO | M3 | 0.1847 | 482.4908 | 89.116
C0840 | CONCRETO P/VIBR., FCK 15 MPa COM AGREGADO ADQUIRIDO | M3 | 0.0645 | 508.1744 | 32.7772
C1400 | FORMA DE TÁBUAS DE 1" DE 3A. P/FUNDAÇÕES UTIL. 5 X | M2 | 0.21 | 83.653 | 17.5671
C2123 | REBOCO C/ARGAMASSA DE CAL HIDRATADA E AREIA PENEIRADA TRAÇO 1:3 ESP=5 mm P/PAREDE | M2 | 0.0075 | 28.28 | 0.2121
|  |  |  | Total: | 163.0385
|  |  | Total Simples: |  | 349.4586
|  |  | Encargos Sociais: |  | INCLUSO
|  |  | Valor BDI: |  | 0
|  |  | Valor Geral: |  | 349.4586
C0648 - CAIXA INSPEÇÃO NO PASSEIO C/TUBO PVC D=300mm TAMPA FoFo/CONCRETO - UN
MAO DE OBRA |  | Unidade | Coeficiente | Preço | Total
I2391 | PEDREIRO | H | 0.5 | 26.86 | 13.43
I2543 | SERVENTE | H | 0.5 | 20.26 | 10.13
|  |  |  | Total: | 23.56
MATERIAIS
I0434 | CAIXA PRE-MOLDADA PARA LIGAÇÃO ESGOTO C/ ALMOFADA | UN | 1 | 95.32 | 95.32
I2432 | TAMPÃO FoFo/CONCRETO PARA LIGAÇÃO ESGOTO | UN | 1 | 571.5 | 571.5
I2460 | TUBO PVC RÍGIDO LEVES DN 300 | M | 0.8 | 96.76 | 77.408
I2461 | TUBO PVC RÍGIDO VINILFORT JE DN 100 (NBR-7362) | M | 1 | 38.06 | 38.06
|  |  |  | Total: | 782.288
SERVIÇOS
C0216 | ARMADURA CA-50A MÉDIA D= 6,3 A 10,0mm | KG | 1.71 | 12.3324 | 21.0884
C0838 | CONCRETO P/VIBR., FCK 10 MPa COM AGREGADO ADQUIRIDO | M3 | 0.008 | 482.4908 | 3.8599
C0840 | CONCRETO P/VIBR., FCK 15 MPa COM AGREGADO ADQUIRIDO | M3 | 0.0398 | 508.1744 | 20.2253
|  |  |  | Total: | 45.1736
|  |  | Total Simples: |  | 851.0217
|  |  | Encargos Sociais: |  | INCLUSO
|  |  | Valor BDI: |  | 0
|  |  | Valor Geral: |  | 851.0217
C0630 - CAIXA DE PASSAGEM COM TAMPA PARAFUSADA 500X500X150mm - UN
MAO DE OBRA |  | Unidade | Coeficiente | Preço | Total
I0042 | AJUDANTE DE ELETRICISTA | H | 2 | 21.1 | 42.2
I2312 | ELETRICISTA | H | 2 | 26.85 | 53.7
|  |  |  | Total: | 95.9
MATERIAIS
I0432 | CAIXA PASSAG. CHAPA C/TAMPA PARAF. 500X500X150MM | UN | 1 | 136.29 | 136.29
|  |  |  | Total: | 136.29
|  |  | Total Simples: |  | 232.19
|  |  | Encargos Sociais: |  | INCLUSO
|  |  | Valor BDI: |  | 0
|  |  | Valor Geral: |  | 232.19
C0631 - CAIXA EM ALVENARIA (40X40X60cm) DE 1/2 TIJOLO COMUM, LASTRO DE BRITA E TAMPA DE CONCRETO - UN
MAO DE OBRA |  | Unidade | Coeficiente | Preço | Total
I0040 | AJUDANTE DE ARMADOR/FERREIRO | H | 0.115 | 21.1 | 2.4265
I0041 | AJUDANTE DE CARPINTEIRO | H | 0.605 | 21.1 | 12.7655
I0121 | ARMADOR/FERREIRO | H | 0.115 | 26.86 | 3.0889
I0498 | CARPINTEIRO | H | 0.605 | 26.86 | 16.2503
I2391 | PEDREIRO | H | 2.835 | 26.86 | 76.1481
I2543 | SERVENTE | H | 4.768 | 20.26 | 96.5997
|  |  |  | Total: | 207.279
MATERIAIS
I0103 | ARAME RECOZIDO N.18 BWG | KG | 0.022 | 16.53 | 0.36366
I0109 | AREIA MEDIA | M3 | 0.08 | 83.58 | 6.6864
I0169 | AÇO CA-60 | KG | 1.317 | 7.59 | 9.996
I0280 | BRITA | M3 | 0.0536 | 100.5 | 5.3868
I0441 | CAL HIDRATADA | KG | 6 | 0.96 | 5.76
I0529 | CHAPA COMPENSADO RESINADO 12MM (1.10 X 2.20M) | M2 | 0.1 | 35.95 | 3.595
I0805 | CIMENTO PORTLAND | KG | 18 | 0.71 | 12.78
I1916 | TABUA DE 1" DE 3A. - L = 30cm | M | 0.03 | 12.77 | 0.3831
I2082 | TIJOLO MACIÇO COMUM | UN | 101 | 0.47 | 47.47
|  |  |  | Total: | 92.421
|  |  | Total Simples: |  | 299.7
|  |  | Encargos Sociais: |  | INCLUSO
|  |  | Valor BDI: |  | 0
|  |  | Valor Geral: |  | 299.7
C0636 - CAIXA DE PASSAGEM EM ALVENARIA - 1/2 TIJOLO COMUM - M2
MAO DE OBRA |  | Unidade | Coeficiente | Preço | Total
I2391 | PEDREIRO | H | 2.3 | 26.86 | 61.778
I2543 | SERVENTE | H | 2.8 | 20.26 | 56.728
|  |  |  | Total: | 118.506
MATERIAIS
I0109 | AREIA MEDIA | M3 | 0.061 | 83.58 | 5.0984
I0441 | CAL HIDRATADA | KG | 5 | 0.96 | 4.8
I0805 | CIMENTO PORTLAND | KG | 11.84 | 0.71 | 8.4064
I2082 | TIJOLO MACIÇO COMUM | UN | 84 | 0.47 | 39.48
|  |  |  | Total: | 57.7848
|  |  | Total Simples: |  | 176.2908
|  |  | Encargos Sociais: |  | INCLUSO
|  |  | Valor BDI: |  | 0
|  |  | Valor Geral: |  | 176.2908
C0637 - CAIXA DE PITOMETRIA (1.30 X 1.30)m - UN
SERVIÇOS |  | Unidade | Coeficiente | Preço | Total
C0076 | ALVENARIA DE TIJOLO COMUM C/ARGAMASSA MISTA DE CAL HIDRATADA 1:2:8 ESP=10 cm | M2 | 8.74 | 130.0763 | 1136.8671
C0216 | ARMADURA CA-50A MÉDIA D= 6,3 A 10,0mm | KG | 24.02 | 12.3324 | 296.2242
C0840 | CONCRETO P/VIBR., FCK 15 MPa COM AGREGADO ADQUIRIDO | M3 | 0.2028 | 508.1744 | 103.0578
C1400 | FORMA DE TÁBUAS DE 1" DE 3A. P/FUNDAÇÕES UTIL. 5 X | M2 | 0.636 | 83.653 | 53.2033
C2123 | REBOCO C/ARGAMASSA DE CAL HIDRATADA E AREIA PENEIRADA TRAÇO 1:3 ESP=5 mm P/PAREDE | M2 | 4.8 | 28.28 | 135.7442
C2784 | ESCAVAÇÃO MANUAL SOLO DE 1A.CAT. PROF. ATÉ 1.50m | M3 | 4.4 | 53.689 | 236.2316
C2861 | LASTRO DE AREIA EXTRAIDA (S/ TRANSPORTE) | M3 | 0.14 | 31.7578 | 4.4461
C2921 | REATERRO C/COMPACTAÇÃO MANUAL S/CONTROLE, MATERIAL DA VALA | M3 | 0.66 | 34.442 | 22.7317
|  |  |  | Total: | 1988.506
|  |  | Total Simples: |  | 1988.5061
|  |  | Encargos Sociais: |  | INCLUSO
|  |  | Valor BDI: |  | 0
|  |  | Valor Geral: |  | 1988.5061
C0638 - CAIXA DE PITOMETRIA (1.50 X 1.50)m - UN
SERVIÇOS |  | Unidade | Coeficiente | Preço | Total
C0077 | ALVENARIA DE TIJOLO COMUM C/ARGAMASSA MISTA DE CAL HIDRATADA 1:2:8 ESP=20 cm | M2 | 6 | 227.1882 | 1363.1292
C0216 | ARMADURA CA-50A MÉDIA D= 6,3 A 10,0mm | KG | 31.68 | 12.3324 | 390.6904
C0838 | CONCRETO P/VIBR., FCK 10 MPa COM AGREGADO ADQUIRIDO | M3 | 0.45 | 482.4908 | 217.1208
C0840 | CONCRETO P/VIBR., FCK 15 MPa COM AGREGADO ADQUIRIDO | M3 | 0.337 | 508.1744 | 171.2548
C1400 | FORMA DE TÁBUAS DE 1" DE 3A. P/FUNDAÇÕES UTIL. 5 X | M2 | 0.636 | 83.653 | 53.2033
C2123 | REBOCO C/ARGAMASSA DE CAL HIDRATADA E AREIA PENEIRADA TRAÇO 1:3 ESP=5 mm P/PAREDE | M2 | 4.8 | 28.28 | 135.7442
C2784 | ESCAVAÇÃO MANUAL SOLO DE 1A.CAT. PROF. ATÉ 1.50m | M3 | 5.5 | 53.689 | 295.2895
C2861 | LASTRO DE AREIA EXTRAIDA (S/ TRANSPORTE) | M3 | 0.14 | 31.7578 | 4.4461
C2921 | REATERRO C/COMPACTAÇÃO MANUAL S/CONTROLE, MATERIAL DA VALA | M3 | 1.2 | 34.442 | 41.3304
|  |  |  | Total: | 2672.2087
|  |  | Total Simples: |  | 2672.2087
|  |  | Encargos Sociais: |  | INCLUSO
|  |  | Valor BDI: |  | 0
|  |  | Valor Geral: |  | 2672.2087
C0639 - CAIXA EM ALVENARIA 1 VEZ, S/TAMPA, CINTA ARM., FUNDO CONC. (4.80 X 1.50)m - UN
SERVIÇOS |  | Unidade | Coeficiente | Preço | Total
C0077 | ALVENARIA DE TIJOLO COMUM C/ARGAMASSA MISTA DE CAL HIDRATADA 1:2:8 ESP=20 cm | M2 | 17 | 227.1882 | 3862.1993
C0218 | ARMADURA CA-60 MÉDIA D= 6,4 A 9,5mm | KG | 14 | 12.8959 | 180.5426
C0838 | CONCRETO P/VIBR., FCK 10 MPa COM AGREGADO ADQUIRIDO | M3 | 1.1 | 482.4908 | 530.7398
C0840 | CONCRETO P/VIBR., FCK 15 MPa COM AGREGADO ADQUIRIDO | M3 | 0.4 | 508.1744 | 203.2698
C1400 | FORMA DE TÁBUAS DE 1" DE 3A. P/FUNDAÇÕES UTIL. 5 X | M2 | 4 | 83.653 | 334.612
C2123 | REBOCO C/ARGAMASSA DE CAL HIDRATADA E AREIA PENEIRADA TRAÇO 1:3 ESP=5 mm P/PAREDE | M2 | 20.16 | 28.28 | 570.1256
C2784 | ESCAVAÇÃO MANUAL SOLO DE 1A.CAT. PROF. ATÉ 1.50m | M3 | 13.6 | 53.689 | 730.1704
C2920 | REATERRO C/COMPACTAÇÃO MECÂNICA, E CONTROLE, MATERIAL DA VALA | M3 | 1.75 | 29.5472 | 51.7075
|  |  |  | Total: | 6463.367
|  |  | Total Simples: |  | 6463.367
|  |  | Encargos Sociais: |  | INCLUSO
|  |  | Valor BDI: |  | 0
|  |  | Valor Geral: |  | 6463.367
C0632 - CAIXA EM ALVENARIA (60X60X60cm) DE 1/2 TIJOLO COMUM, LASTRO DE BRITA E TAMPA DE CONCRETO - UN
MAO DE OBRA |  | Unidade | Coeficiente | Preço | Total
I0040 | AJUDANTE DE ARMADOR/FERREIRO | H | 0.225 | 21.1 | 4.7475
I0041 | AJUDANTE DE CARPINTEIRO | H | 1.185 | 21.1 | 25.0035
I0121 | ARMADOR/FERREIRO | H | 0.225 | 26.86 | 6.0435
I0498 | CARPINTEIRO | H | 1.185 | 26.86 | 31.8291
I2391 | PEDREIRO | H | 4.11 | 26.86 | 110.3946
I2543 | SERVENTE | H | 7.234 | 20.26 | 146.5608
|  |  |  | Total: | 324.579
MATERIAIS
I0103 | ARAME RECOZIDO N.18 BWG | KG | 0.044 | 16.53 | 0.72732
I0109 | AREIA MEDIA | M3 | 0.1178 | 83.58 | 9.8457
I0169 | AÇO CA-60 | KG | 2.582 | 7.59 | 19.5974
I0280 | BRITA | M3 | 0.098 | 100.5 | 9.849
I0441 | CAL HIDRATADA | KG | 7.644 | 0.96 | 7.3382
I0529 | CHAPA COMPENSADO RESINADO 12MM (1.10 X 2.20M) | M2 | 0.2 | 35.95 | 7.19
I0805 | CIMENTO PORTLAND | KG | 28 | 0.71 | 19.88
I1916 | TABUA DE 1" DE 3A. - L = 30cm | M | 0.059 | 12.77 | 0.75343
I2082 | TIJOLO MACIÇO COMUM | UN | 141 | 0.47 | 66.27
|  |  |  | Total: | 141.451
|  |  | Total Simples: |  | 466.0301
|  |  | Encargos Sociais: |  | INCLUSO
|  |  | Valor BDI: |  | 0
|  |  | Valor Geral: |  | 466.0301
C0633 - CAIXA EM ALVENARIA (80X80X60cm) DE 1 TIJOLO COMUM, LASTRO DE BRITA E TAMPA DE CONCRETO - UN
MAO DE OBRA |  | Unidade | Coeficiente | Preço | Total
I0040 | AJUDANTE DE ARMADOR/FERREIRO | H | 0.413 | 21.1 | 8.7143
I0041 | AJUDANTE DE CARPINTEIRO | H | 1.96 | 21.1 | 41.356
I0121 | ARMADOR/FERREIRO | H | 0.413 | 26.86 | 11.0932
I0498 | CARPINTEIRO | H | 1.96 | 26.86 | 52.6456
I2391 | PEDREIRO | H | 7.923 | 26.86 | 212.8118
I2543 | SERVENTE | H | 13.681 | 20.26 | 277.1771
|  |  |  | Total: | 603.798
MATERIAIS
I0103 | ARAME RECOZIDO N.18 BWG | KG | 0.072 | 16.53 | 1.1902
I0109 | AREIA MEDIA | M3 | 0.2717 | 83.58 | 22.7087
I0169 | AÇO CA-60 | KG | 4.268 | 7.59 | 32.3941
I0280 | BRITA | M3 | 0.2044 | 100.5 | 20.5422
I0441 | CAL HIDRATADA | KG | 24.888 | 0.96 | 23.8925
I0529 | CHAPA COMPENSADO RESINADO 12MM (1.10 X 2.20M) | M2 | 0.324 | 35.95 | 11.6478
I0805 | CIMENTO PORTLAND | KG | 59 | 0.71 | 41.89
I1916 | TABUA DE 1" DE 3A. - L = 30cm | M | 0.097 | 12.77 | 1.2387
I2082 | TIJOLO MACIÇO COMUM | UN | 382 | 0.47 | 179.54
|  |  |  | Total: | 335.0442
|  |  | Total Simples: |  | 938.8421
|  |  | Encargos Sociais: |  | INCLUSO
|  |  | Valor BDI: |  | 0
|  |  | Valor Geral: |  | 938.8421
C0634 - CAIXA EM ALVENARIA (80X80X60cm) DE 1/2 TIJOLO COMUM, LASTRO DE BRITA E TAMPA DE CONCRETO - UN
MAO DE OBRA |  | Unidade | Coeficiente | Preço | Total
I0040 | AJUDANTE DE ARMADOR/FERREIRO | H | 0.413 | 21.1 | 8.7143
I0041 | AJUDANTE DE CARPINTEIRO | H | 1.96 | 21.1 | 41.356
I0121 | ARMADOR/FERREIRO | H | 0.413 | 26.86 | 11.0932
I0498 | CARPINTEIRO | H | 1.96 | 26.86 | 52.6456
I2391 | PEDREIRO | H | 5.211 | 26.86 | 139.9675
I2543 | SERVENTE | H | 9.421 | 20.26 | 190.8695
|  |  |  | Total: | 444.6461
MATERIAIS
I0103 | ARAME RECOZIDO N.18 BWG | KG | 0.072 | 16.53 | 1.1902
I0109 | AREIA MEDIA | M3 | 0.1634 | 83.58 | 13.657
I0169 | AÇO CA-60 | KG | 4.268 | 7.59 | 32.3941
I0280 | BRITA | M3 | 0.1522 | 100.5 | 15.2961
I0441 | CAL HIDRATADA | KG | 10 | 0.96 | 9.6
I0529 | CHAPA COMPENSADO RESINADO 12MM (1.10 X 2.20M) | M2 | 0.324 | 35.95 | 11.6478
I0805 | CIMENTO PORTLAND | KG | 39 | 0.71 | 27.69
I1916 | TABUA DE 1" DE 3A. - L = 30cm | M | 0.097 | 12.77 | 1.2387
I2082 | TIJOLO MACIÇO COMUM | UN | 181 | 0.47 | 85.07
|  |  |  | Total: | 197.7839
|  |  | Total Simples: |  | 642.4298
|  |  | Encargos Sociais: |  | INCLUSO
|  |  | Valor BDI: |  | 0
|  |  | Valor Geral: |  | 642.4298
C0635 - CAIXA DE PASSAGEM EM ALVENARIA - 1 TIJOLO COMUM - M2
MAO DE OBRA |  | Unidade | Coeficiente | Preço | Total
I2391 | PEDREIRO | H | 3.2 | 26.86 | 85.952
I2543 | SERVENTE | H | 4.02 | 20.26 | 81.4452
|  |  |  | Total: | 167.3972
MATERIAIS
I0109 | AREIA MEDIA | M3 | 0.099 | 83.58 | 8.2744
I0441 | CAL HIDRATADA | KG | 10 | 0.96 | 9.6
I0805 | CIMENTO PORTLAND | KG | 18 | 0.71 | 12.78
I2082 | TIJOLO MACIÇO COMUM | UN | 159 | 0.47 | 74.73
|  |  |  | Total: | 105.3844
|  |  | Total Simples: |  | 272.7816
|  |  | Encargos Sociais: |  | INCLUSO
|  |  | Valor BDI: |  | 0
|  |  | Valor Geral: |  | 272.7816
C0620 - CAIXA DE LIGAÇÃO C/TOMADA UNIVERSAL E TOMADA TEL.240X180MM - UN
MAO DE OBRA |  | Unidade | Coeficiente | Preço | Total
I0042 | AJUDANTE DE ELETRICISTA | H | 2 | 21.1 | 42.2
I2312 | ELETRICISTA | H | 2 | 26.85 | 53.7
|  |  |  | Total: | 95.9
MATERIAIS
I0422 | CAIXA LIGAÇÃO 240X180MM | UN | 1 | 26.26 | 26.26
I1903 | SUPORTE P/APAR. C/2 TOMADAS UNIV. E 2 TELEF. | UN | 1 | 51.03 | 51.03
|  |  |  | Total: | 77.29
|  |  | Total Simples: |  | 173.19
|  |  | Encargos Sociais: |  | INCLUSO
|  |  | Valor BDI: |  | 0
|  |  | Valor Geral: |  | 173.19
C0627 - CAIXA DE PASSAGEM COM TAMPA PARAFUSADA 150X150X80mm - UN
MAO DE OBRA |  | Unidade | Coeficiente | Preço | Total
I0042 | AJUDANTE DE ELETRICISTA | H | 0.7 | 21.1 | 14.77
I2312 | ELETRICISTA | H | 0.7 | 26.85 | 18.795
|  |  |  | Total: | 33.565
MATERIAIS
I0429 | CAIXA PASSAG. CHAPA C/TAMPA PARAF. 150X150X800MM | UN | 1 | 20.22 | 20.22
|  |  |  | Total: | 20.22
|  |  | Total Simples: |  | 53.78
|  |  | Encargos Sociais: |  | INCLUSO
|  |  | Valor BDI: |  | 0
|  |  | Valor Geral: |  | 53.78
C0628 - CAIXA DE PASSAGEM COM TAMPA PARAFUSADA 200X200X100mm - UN
MAO DE OBRA |  | Unidade | Coeficiente | Preço | Total
I0042 | AJUDANTE DE ELETRICISTA | H | 1.25 | 21.1 | 26.375
I2312 | ELETRICISTA | H | 1.25 | 26.85 | 33.5625
|  |  |  | Total: | 59.9375
MATERIAIS
I0430 | CAIXA PASSAG. CHAPA C/TAMPA PARAF. 200X200X100MM | UN | 1 | 28.84 | 28.84
|  |  |  | Total: | 28.84
|  |  | Total Simples: |  | 88.7775
|  |  | Encargos Sociais: |  | INCLUSO
|  |  | Valor BDI: |  | 0
|  |  | Valor Geral: |  | 88.7775
C0625 - CAIXA EM ALVENARIA (60X60X60cm) DE 1 TIJOLO COMUM, LASTRO DE BRITA E TAMPA DE CONCRETO - UN
MAO DE OBRA |  | Unidade | Coeficiente | Preço | Total
I0040 | AJUDANTE DE ARMADOR/FERREIRO | H | 0.225 | 21.1 | 4.7475
I0041 | AJUDANTE DE CARPINTEIRO | H | 1.185 | 21.1 | 25.0035
I0121 | ARMADOR/FERREIRO | H | 0.225 | 26.86 | 6.0435
I0498 | CARPINTEIRO | H | 1.185 | 26.86 | 31.8291
I2391 | PEDREIRO | H | 6.291 | 26.86 | 168.9763
I2543 | SERVENTE | H | 11.451 | 20.26 | 231.9973
|  |  |  | Total: | 468.5972
MATERIAIS
I0103 | ARAME RECOZIDO N.18 BWG | KG | 0.044 | 16.53 | 0.72732
I0109 | AREIA MEDIA | M3 | 0.2074 | 83.58 | 17.3345
I0169 | AÇO CA-60 | KG | 2.582 | 7.59 | 19.5974
I0280 | BRITA | M3 | 0.1402 | 100.5 | 14.0901
I0441 | CAL HIDRATADA | KG | 20 | 0.96 | 19.2
I0529 | CHAPA COMPENSADO RESINADO 12MM (1.10 X 2.20M) | M2 | 0.2 | 35.95 | 7.19
I0805 | CIMENTO PORTLAND | KG | 42 | 0.71 | 29.82
I1916 | TABUA DE 1" DE 3A. - L = 30cm | M | 0.059 | 12.77 | 0.75343
I2082 | TIJOLO MACIÇO COMUM | UN | 305 | 0.47 | 143.35
|  |  |  | Total: | 252.0627
|  |  | Total Simples: |  | 720.6598
|  |  | Encargos Sociais: |  | INCLUSO
|  |  | Valor BDI: |  | 0
|  |  | Valor Geral: |  | 720.6598
C0626 - CAIXA DE PASSAGEM COM TAMPA PARAFUSADA 100X100X80mm - UN
MAO DE OBRA |  | Unidade | Coeficiente | Preço | Total
I0042 | AJUDANTE DE ELETRICISTA | H | 0.4 | 21.1 | 8.44
I2312 | ELETRICISTA | H | 0.4 | 26.85 | 10.74
|  |  |  | Total: | 19.18
MATERIAIS
I0428 | CAIXA PASSAG. CHAPA C/TAMPA PARAF. 100X100X80MM | UN | 1 | 11.2 | 11.2
|  |  |  | Total: | 11.2
|  |  | Total Simples: |  | 30.38
|  |  | Encargos Sociais: |  | INCLUSO
|  |  | Valor BDI: |  | 0
|  |  | Valor Geral: |  | 30.38
C0623 - CAIXA DE MACROMEDIDOR (2.10 X 2.10)m - UN
SERVIÇOS |  | Unidade | Coeficiente | Preço | Total
C0077 | ALVENARIA DE TIJOLO COMUM C/ARGAMASSA MISTA DE CAL HIDRATADA 1:2:8 ESP=20 cm | M2 | 14.8 | 227.1882 | 3362.3853
C0216 | ARMADURA CA-50A MÉDIA D= 6,3 A 10,0mm | KG | 60.984 | 12.3324 | 752.0791
C0838 | CONCRETO P/VIBR., FCK 10 MPa COM AGREGADO ADQUIRIDO | M3 | 0.576 | 482.4908 | 277.9147
C0840 | CONCRETO P/VIBR., FCK 15 MPa COM AGREGADO ADQUIRIDO | M3 | 0.6615 | 508.1744 | 336.1574
C1400 | FORMA DE TÁBUAS DE 1" DE 3A. P/FUNDAÇÕES UTIL. 5 X | M2 | 0.638 | 83.653 | 53.3706
C2123 | REBOCO C/ARGAMASSA DE CAL HIDRATADA E AREIA PENEIRADA TRAÇO 1:3 ESP=5 mm P/PAREDE | M2 | 12.8 | 28.28 | 361.9845
C2784 | ESCAVAÇÃO MANUAL SOLO DE 1A.CAT. PROF. ATÉ 1.50m | M3 | 15.06 | 53.689 | 808.5563
C2861 | LASTRO DE AREIA EXTRAIDA (S/ TRANSPORTE) | M3 | 0.392 | 31.7578 | 12.4491
C2921 | REATERRO C/COMPACTAÇÃO MANUAL S/CONTROLE, MATERIAL DA VALA | M3 | 2.48 | 34.442 | 85.4162
|  |  |  | Total: | 6050.3132
|  |  | Total Simples: |  | 6050.3131
|  |  | Encargos Sociais: |  | INCLUSO
|  |  | Valor BDI: |  | 0
|  |  | Valor Geral: |  | 6050.3131
C0624 - CAIXA EM ALVENARIA (40X40X60cm) DE 1 TIJOLO COMUM, LASTRO DE BRITA E TAMPA DE CONCRETO - UN
MAO DE OBRA |  | Unidade | Coeficiente | Preço | Total
I0040 | AJUDANTE DE ARMADOR/FERREIRO | H | 0.115 | 21.1 | 2.4265
I0041 | AJUDANTE DE CARPINTEIRO | H | 0.605 | 21.1 | 12.7655
I0121 | ARMADOR/FERREIRO | H | 0.115 | 26.86 | 3.0889
I0498 | CARPINTEIRO | H | 0.605 | 26.86 | 16.2503
I2391 | PEDREIRO | H | 4.683 | 26.86 | 125.7854
I2543 | SERVENTE | H | 8.127 | 20.26 | 164.653
|  |  |  | Total: | 324.9696
MATERIAIS
I0103 | ARAME RECOZIDO N.18 BWG | KG | 0.022 | 16.53 | 0.36366
I0109 | AREIA MEDIA | M3 | 0.1518 | 83.58 | 12.6874
I0169 | AÇO CA-60 | KG | 1.317 | 7.59 | 9.996
I0280 | BRITA | M3 | 0.088 | 100.5 | 8.844
I0441 | CAL HIDRATADA | KG | 15 | 0.96 | 14.4
I0529 | CHAPA COMPENSADO RESINADO 12MM (1.10 X 2.20M) | M2 | 0.1 | 35.95 | 3.595
I0805 | CIMENTO PORTLAND | KG | 30 | 0.71 | 21.3
I1916 | TABUA DE 1" DE 3A. - L = 30cm | M | 0.03 | 12.77 | 0.3831
I2082 | TIJOLO MACIÇO COMUM | UN | 229 | 0.47 | 107.63
|  |  |  | Total: | 179.1992
|  |  | Total Simples: |  | 504.1688
|  |  | Encargos Sociais: |  | INCLUSO
|  |  | Valor BDI: |  | 0
|  |  | Valor Geral: |  | 504.1688
C0621 - CAIXA DE LIGAÇÃO EM CHAPA AÇO ESTAMPADA, 3"X3", 4"X2",4"X4" - UN
MAO DE OBRA |  | Unidade | Coeficiente | Preço | Total
I0042 | AJUDANTE DE ELETRICISTA | H | 0.15 | 21.1 | 3.165
I2312 | ELETRICISTA | H | 0.15 | 26.85 | 4.0275
|  |  |  | Total: | 7.1925
MATERIAIS
I0419 | CAIXA ESTAMPADA 3"X3", 4''X2'', 4"X4" - CHAPA 18 | UN | 1 | 1.93 | 1.93
|  |  |  | Total: | 1.93
|  |  | Total Simples: |  | 9.1225
|  |  | Encargos Sociais: |  | INCLUSO
|  |  | Valor BDI: |  | 0
|  |  | Valor Geral: |  | 9.1225
C0622 - CAIXA DE LIGAÇÃO PLÁSTICA DE SOBREPOR, SISTEMA "X" - UN
MAO DE OBRA |  | Unidade | Coeficiente | Preço | Total
I0042 | AJUDANTE DE ELETRICISTA | H | 0.25 | 21.1 | 5.275
I2312 | ELETRICISTA | H | 0.25 | 26.85 | 6.7125
|  |  |  | Total: | 11.9875
MATERIAIS
I0417 | CAIXA DE LIGAÇÃO PLASTICA, DE SOBREPOR SISTEMA "X" | UN | 1 | 6.61 | 6.61
|  |  |  | Total: | 6.61
|  |  | Total Simples: |  | 18.5975
|  |  | Encargos Sociais: |  | INCLUSO
|  |  | Valor BDI: |  | 0
|  |  | Valor Geral: |  | 18.5975
C0629 - CAIXA DE PASSAGEM COM TAMPA PARAFUSADA 400X400X150mm - UN
MAO DE OBRA |  | Unidade | Coeficiente | Preço | Total
I0042 | AJUDANTE DE ELETRICISTA | H | 2 | 21.1 | 42.2
I2312 | ELETRICISTA | H | 2 | 26.85 | 53.7
|  |  |  | Total: | 95.9
MATERIAIS
I0431 | CAIXA PASSAG. CHAPA C/TAMPA PARAF. 400X400X150MM | UN | 1 | 91.12 | 91.12
|  |  |  | Total: | 91.12
|  |  | Total Simples: |  | 187.02
|  |  | Encargos Sociais: |  | INCLUSO
|  |  | Valor BDI: |  | 0
|  |  | Valor Geral: |  | 187.02
C0611 - CAIXA DE INSPEÇÃO EM ALVENARIA P/LIGAÇÃO CONDOMINIAL, DI= (40X40)cm - UN
MAO DE OBRA |  | Unidade | Coeficiente | Preço | Total
I2391 | PEDREIRO | H | 0.16 | 26.86 | 4.2976
|  |  |  | Total: | 4.2976
SERVIÇOS
C0076 | ALVENARIA DE TIJOLO COMUM C/ARGAMASSA MISTA DE CAL HIDRATADA 1:2:8 ESP=10 cm | M2 | 0.8 | 130.0763 | 104.0611
C0218 | ARMADURA CA-60 MÉDIA D= 6,4 A 9,5mm | KG | 0.78 | 12.8959 | 10.0588
C0838 | CONCRETO P/VIBR., FCK 10 MPa COM AGREGADO ADQUIRIDO | M3 | 0.0483 | 482.4908 | 23.3043
C0840 | CONCRETO P/VIBR., FCK 15 MPa COM AGREGADO ADQUIRIDO | M3 | 0.0252 | 508.1744 | 12.806
C1400 | FORMA DE TÁBUAS DE 1" DE 3A. P/FUNDAÇÕES UTIL. 5 X | M2 | 0.168 | 83.653 | 14.0537
C2123 | REBOCO C/ARGAMASSA DE CAL HIDRATADA E AREIA PENEIRADA TRAÇO 1:3 ESP=5 mm P/PAREDE | M2 | 0.96 | 28.28 | 27.1488
|  |  |  | Total: | 191.4327
|  |  | Total Simples: |  | 195.7303
|  |  | Encargos Sociais: |  | INCLUSO
|  |  | Valor BDI: |  | 0
|  |  | Valor Geral: |  | 195.7303
C0610 - CAIXA EM ALVENARIA (40X40X60cm) DE 1 TIJOLO COMUM, LASTRO DE CONCRETO E TAMPA DE CONCRETO - UN
MAO DE OBRA |  | Unidade | Coeficiente | Preço | Total
I0040 | AJUDANTE DE ARMADOR/FERREIRO | H | 0.115 | 21.1 | 2.4265
I0041 | AJUDANTE DE CARPINTEIRO | H | 0.605 | 21.1 | 12.7655
I0121 | ARMADOR/FERREIRO | H | 0.115 | 26.86 | 3.0889
I0498 | CARPINTEIRO | H | 0.605 | 26.86 | 16.2503
I2391 | PEDREIRO | H | 4.811 | 26.86 | 129.2235
I2543 | SERVENTE | H | 9.087 | 20.26 | 184.1026
|  |  |  | Total: | 347.8573
MATERIAIS
I0103 | ARAME RECOZIDO N.18 BWG | KG | 0.022 | 16.53 | 0.36366
I0109 | AREIA MEDIA | M3 | 0.195 | 83.58 | 16.2981
I0169 | AÇO CA-60 | KG | 1.317 | 7.59 | 9.996
I0280 | BRITA | M3 | 0.067 | 100.5 | 6.7335
I0441 | CAL HIDRATADA | KG | 14.933 | 0.96 | 14.3357
I0529 | CHAPA COMPENSADO RESINADO 12MM (1.10 X 2.20M) | M2 | 0.1 | 35.95 | 3.595
I0805 | CIMENTO PORTLAND | KG | 43.56 | 0.71 | 30.9276
I1916 | TABUA DE 1" DE 3A. - L = 30cm | M | 0.03 | 12.77 | 0.3831
I2082 | TIJOLO MACIÇO COMUM | UN | 228.96 | 0.47 | 107.6112
|  |  |  | Total: | 190.2439
|  |  | Total Simples: |  | 538.1011
|  |  | Encargos Sociais: |  | INCLUSO
|  |  | Valor BDI: |  | 0
|  |  | Valor Geral: |  | 538.1011
C0613 - CAIXA DE INSPEÇÃO EM ALVENARIA-LASTRO DE CONCRETO ESP.= 10cm - M3
MAO DE OBRA |  | Unidade | Coeficiente | Preço | Total
I2391 | PEDREIRO | H | 2 | 26.86 | 53.72
I2543 | SERVENTE | H | 16 | 20.26 | 324.16
|  |  |  | Total: | 377.88
MATERIAIS
I0109 | AREIA MEDIA | M3 | 0.676 | 83.58 | 56.5001
I0280 | BRITA | M3 | 0.878 | 100.5 | 88.239
I0805 | CIMENTO PORTLAND | KG | 220 | 0.71 | 156.2
|  |  |  | Total: | 300.9391
|  |  | Total Simples: |  | 678.8191
|  |  | Encargos Sociais: |  | INCLUSO
|  |  | Valor BDI: |  | 0
|  |  | Valor Geral: |  | 678.8191
C0615 - CAIXA DE INSPEÇÃO NO PASSEIO EM ANÉIS D= 600mm, PADRÃO CAGECE - UN
MAO DE OBRA |  | Unidade | Coeficiente | Preço | Total
I2391 | PEDREIRO | H | 0.5 | 26.86 | 13.43
I2543 | SERVENTE | H | 0.5 | 20.26 | 10.13
|  |  |  | Total: | 23.56
MATERIAIS
I0083 | ANEL PRE-MOLDADO DE CONCRETO D=0.60M, h = 0.80M | UN | 1 | 116.99 | 116.99
|  |  |  | Total: | 116.99
SERVIÇOS
C0170 | ARGAMASSA DE CIMENTO E AREIA S/PEN. TRAÇO 1:3 | M3 | 0.0057 | 649.2933 | 3.701
C0218 | ARMADURA CA-60 MÉDIA D= 6,4 A 9,5mm | KG | 2.0874 | 12.8959 | 26.9189
C0838 | CONCRETO P/VIBR., FCK 10 MPa COM AGREGADO ADQUIRIDO | M3 | 0.0922 | 482.4908 | 44.4856
C0840 | CONCRETO P/VIBR., FCK 15 MPa COM AGREGADO ADQUIRIDO | M3 | 0.0363 | 508.1744 | 18.4467
C1400 | FORMA DE TÁBUAS DE 1" DE 3A. P/FUNDAÇÕES UTIL. 5 X | M2 | 0.2 | 83.653 | 16.7306
|  |  |  | Total: | 110.2828
|  |  | Total Simples: |  | 250.8329
|  |  | Encargos Sociais: |  | INCLUSO
|  |  | Valor BDI: |  | 0
|  |  | Valor Geral: |  | 250.8329
C0614 - CAIXA DE INSPEÇÃO NO PASSEIO C/TUBO PVC D=300mm TAMPA FoFo - UN
MAO DE OBRA |  | Unidade | Coeficiente | Preço | Total
I2391 | PEDREIRO | H | 1 | 26.86 | 26.86
I2543 | SERVENTE | H | 1 | 20.26 | 20.26
|  |  |  | Total: | 47.12
MATERIAIS
I0434 | CAIXA PRE-MOLDADA PARA LIGAÇÃO ESGOTO C/ ALMOFADA | UN | 1 | 95.32 | 95.32
I2431 | TAMPA EM FoFo PARA LIGAÇÃO DE ESGOTO | UN | 1 | 496.18 | 496.18
I2460 | TUBO PVC RÍGIDO LEVES DN 300 | M | 0.8 | 96.76 | 77.408
I2461 | TUBO PVC RÍGIDO VINILFORT JE DN 100 (NBR-7362) | M | 1 | 38.06 | 38.06
|  |  |  | Total: | 706.968
SERVIÇOS
C0838 | CONCRETO P/VIBR., FCK 10 MPa COM AGREGADO ADQUIRIDO | M3 | 0.008 | 482.4908 | 3.8599
C0840 | CONCRETO P/VIBR., FCK 15 MPa COM AGREGADO ADQUIRIDO | M3 | 0.0398 | 508.1744 | 20.2253
|  |  |  | Total: | 24.0852
|  |  | Total Simples: |  | 778.1733
|  |  | Encargos Sociais: |  | INCLUSO
|  |  | Valor BDI: |  | 0
|  |  | Valor Geral: |  | 778.1733
C0617 - CAIXA DE LIGAÇÃO C/2 TOMADAS UNIVERSAL E 2 P/TEL.250X250MM - UN
MAO DE OBRA |  | Unidade | Coeficiente | Preço | Total
I0042 | AJUDANTE DE ELETRICISTA | H | 2 | 21.1 | 42.2
I2312 | ELETRICISTA | H | 2 | 26.85 | 53.7
|  |  |  | Total: | 95.9
MATERIAIS
I0423 | CAIXA LIGAÇÃO 250X250MM | UN | 1 | 30.48 | 30.48
I1903 | SUPORTE P/APAR. C/2 TOMADAS UNIV. E 2 TELEF. | UN | 1 | 51.03 | 51.03
|  |  |  | Total: | 81.51
|  |  | Total Simples: |  | 177.41
|  |  | Encargos Sociais: |  | INCLUSO
|  |  | Valor BDI: |  | 0
|  |  | Valor Geral: |  | 177.41
C0616 - CAIXA DE LIGAÇÃO EM CHAPA AÇO ESTAMPADA 4"X6", 5"X5" - UN
MAO DE OBRA |  | Unidade | Coeficiente | Preço | Total
I0042 | AJUDANTE DE ELETRICISTA | H | 0.25 | 21.1 | 5.275
I2312 | ELETRICISTA | H | 0.25 | 26.85 | 6.7125
|  |  |  | Total: | 11.9875
MATERIAIS
I0420 | CAIXA ESTAMPADA 4''X6'' - CHAPA 18 | UN | 1 | 5.42 | 5.42
|  |  |  | Total: | 5.42
|  |  | Total Simples: |  | 17.4075
|  |  | Encargos Sociais: |  | INCLUSO
|  |  | Valor BDI: |  | 0
|  |  | Valor Geral: |  | 17.4075
C0618 - CAIXA DE LIGAÇÃO C/TOMADA DE 3P. D=9CM C/MOLDURA 11X11CM - UN
MAO DE OBRA |  | Unidade | Coeficiente | Preço | Total
I0042 | AJUDANTE DE ELETRICISTA | H | 1.5 | 21.1 | 31.65
I2312 | ELETRICISTA | H | 1.5 | 26.85 | 40.275
|  |  |  | Total: | 71.925
MATERIAIS
I0424 | CAIXA LIGAÇÃO DIAM. 90MM | UN | 1 | 37.56 | 37.56
I1527 | MOLDURA 110X110MM P/CAIXA LIGAÇÃO | UN | 1 | 29.25 | 29.25
I1901 | SUPORTE P/APAR. C/1 TOMADA 2POLOS E TERRA | UN | 1 | 25.01 | 25.01
|  |  |  | Total: | 91.82
|  |  | Total Simples: |  | 163.745
|  |  | Encargos Sociais: |  | INCLUSO
|  |  | Valor BDI: |  | 0
|  |  | Valor Geral: |  | 163.745
C0619 - CAIXA DE LIGAÇÃO C/TOMADA P/TELEFONE D=9CM C/MOLDURA 11X11CM - UN
MAO DE OBRA |  | Unidade | Coeficiente | Preço | Total
I0042 | AJUDANTE DE ELETRICISTA | H | 1.5 | 21.1 | 31.65
I2312 | ELETRICISTA | H | 1.5 | 26.85 | 40.275
|  |  |  | Total: | 71.925
MATERIAIS
I0424 | CAIXA LIGAÇÃO DIAM. 90MM | UN | 1 | 37.56 | 37.56
I1527 | MOLDURA 110X110MM P/CAIXA LIGAÇÃO | UN | 1 | 29.25 | 29.25
I1902 | SUPORTE P/APAR. C/1 TOMADA TELEF. | UN | 1 | 22.71 | 22.71
|  |  |  | Total: | 89.52
|  |  | Total Simples: |  | 161.445
|  |  | Encargos Sociais: |  | INCLUSO
|  |  | Valor BDI: |  | 0
|  |  | Valor Geral: |  | 161.445
C0602 - CAIXA EM ALVENARIA (80X80X60cm) DE 1/2 TIJOLO COMUM, LASTRO DE CONCRETO E TAMPA DE CONCRETO - UN
MAO DE OBRA |  | Unidade | Coeficiente | Preço | Total
I0040 | AJUDANTE DE ARMADOR/FERREIRO | H | 0.413 | 21.1 | 8.7143
I0041 | AJUDANTE DE CARPINTEIRO | H | 1.96 | 21.1 | 41.356
I0121 | ARMADOR/FERREIRO | H | 0.413 | 26.86 | 11.0932
I0498 | CARPINTEIRO | H | 1.96 | 26.86 | 52.6456
I2391 | PEDREIRO | H | 5.411 | 26.86 | 145.3395
I2543 | SERVENTE | H | 10.921 | 20.26 | 221.2595
|  |  |  | Total: | 480.4081
MATERIAIS
I0103 | ARAME RECOZIDO N.18 BWG | KG | 0.072 | 16.53 | 1.1902
I0109 | AREIA MEDIA | M3 | 0.231 | 83.58 | 19.307
I0169 | AÇO CA-60 | KG | 4.268 | 7.59 | 32.3941
I0280 | BRITA | M3 | 0.12 | 100.5 | 12.06
I0441 | CAL HIDRATADA | KG | 9.828 | 0.96 | 9.4349
I0529 | CHAPA COMPENSADO RESINADO 12MM (1.10 X 2.20M) | M2 | 0.324 | 35.95 | 11.6478
I0805 | CIMENTO PORTLAND | KG | 60.696 | 0.71 | 43.0942
I1916 | TABUA DE 1" DE 3A. - L = 30cm | M | 0.097 | 12.77 | 1.2387
I2082 | TIJOLO MACIÇO COMUM | UN | 181.44 | 0.47 | 85.2768
|  |  |  | Total: | 215.6437
|  |  | Total Simples: |  | 696.0516
|  |  | Encargos Sociais: |  | INCLUSO
|  |  | Valor BDI: |  | 0
|  |  | Valor Geral: |  | 696.0516
C0601 - CAIXA DE GORDURA/SABÃO EM ALVENARIA - UN
MAO DE OBRA |  | Unidade | Coeficiente | Preço | Total
I0041 | AJUDANTE DE CARPINTEIRO | H | 0.605 | 21.1 | 12.7655
I0498 | CARPINTEIRO | H | 0.605 | 26.86 | 16.2503
I2391 | PEDREIRO | H | 3.2 | 26.86 | 85.952
I2543 | SERVENTE | H | 5.85 | 20.26 | 118.521
|  |  |  | Total: | 233.4888
MATERIAIS
I0103 | ARAME RECOZIDO N.18 BWG | KG | 0.022 | 16.53 | 0.36366
I0109 | AREIA MEDIA | M3 | 0.105 | 83.58 | 8.7759
I0169 | AÇO CA-60 | KG | 1.75 | 7.59 | 13.2825
I0441 | CAL HIDRATADA | KG | 5.46 | 0.96 | 5.2416
I0529 | CHAPA COMPENSADO RESINADO 12MM (1.10 X 2.20M) | M2 | 0.105 | 35.95 | 3.7748
I0805 | CIMENTO PORTLAND | KG | 28.5 | 0.71 | 20.235
I1605 | PEDRISCO | M3 | 0.042 | 100.5 | 4.221
I2082 | TIJOLO MACIÇO COMUM | UN | 108.5 | 0.47 | 50.995
I2205 | TUBO PVC SOLDÁVEL DE 75MM (2 1/2') | M | 0.4 | 40.37 | 16.148
|  |  |  | Total: | 123.0374
|  |  | Total Simples: |  | 356.5262
|  |  | Encargos Sociais: |  | INCLUSO
|  |  | Valor BDI: |  | 0
|  |  | Valor Geral: |  | 356.5262
C0600 - CAIXA DE DESCARGA PLÁSTICA DE SOBREPOR - UN
MAO DE OBRA |  | Unidade | Coeficiente | Preço | Total
I0043 | AJUDANTE DE ENCANADOR | H | 2.6 | 21.1 | 54.86
I2320 | ENCANADOR | H | 2.6 | 26.18 | 68.068
|  |  |  | Total: | 122.928
MATERIAIS
I0416 | CAIXA DE DESCARGA PLASTICA DE SOBREPOR | UN | 1 | 40 | 40
I1092 | ENGATE DE PVC | UN | 1 | 8.15 | 8.15
I2192 | TUBO DE PVC DE 1 1/2' PARA DESCARGA | UN | 1 | 20.9 | 20.9
|  |  |  | Total: | 69.05
|  |  | Total Simples: |  | 191.978
|  |  | Encargos Sociais: |  | INCLUSO
|  |  | Valor BDI: |  | 0
|  |  | Valor Geral: |  | 191.978
C0606 - CAIXA DE INSPEÇÃO EM ALVENARIA - TAMPA DE CONCRETO ESP.= 5cm - M2
MAO DE OBRA |  | Unidade | Coeficiente | Preço | Total
I0040 | AJUDANTE DE ARMADOR/FERREIRO | H | 0.46 | 21.1 | 9.706
I0041 | AJUDANTE DE CARPINTEIRO | H | 2.42 | 21.1 | 51.062
I0121 | ARMADOR/FERREIRO | H | 0.46 | 26.86 | 12.3556
I0498 | CARPINTEIRO | H | 2.42 | 26.86 | 65.0012
I2391 | PEDREIRO | H | 0.3 | 26.86 | 8.058
I2543 | SERVENTE | H | 0.8 | 20.26 | 16.208
|  |  |  | Total: | 162.3908
MATERIAIS
I0103 | ARAME RECOZIDO N.18 BWG | KG | 0.09 | 16.53 | 1.4877
I0109 | AREIA MEDIA | M3 | 0.033 | 83.58 | 2.7581
I0169 | AÇO CA-60 | KG | 5.27 | 7.59 | 39.9993
I0280 | BRITA | M3 | 0.04 | 100.5 | 4.02
I0529 | CHAPA COMPENSADO RESINADO 12MM (1.10 X 2.20M) | M2 | 0.4 | 35.95 | 14.38
I0805 | CIMENTO PORTLAND | KG | 16.2 | 0.71 | 11.502
I1916 | TABUA DE 1" DE 3A. - L = 30cm | M | 0.12 | 12.77 | 1.5324
|  |  |  | Total: | 75.6795
|  |  | Total Simples: |  | 238.0703
|  |  | Encargos Sociais: |  | INCLUSO
|  |  | Valor BDI: |  | 0
|  |  | Valor Geral: |  | 238.0703
C0605 - CAIXA DE INSPEÇÃO EM ALVENARIA - 1/2 TIJOLO COMUM - M2
MAO DE OBRA |  | Unidade | Coeficiente | Preço | Total
I2391 | PEDREIRO | H | 2.3 | 26.86 | 61.778
I2543 | SERVENTE | H | 2.8 | 20.26 | 56.728
|  |  |  | Total: | 118.506
MATERIAIS
I0109 | AREIA MEDIA | M3 | 0.061 | 83.58 | 5.0984
I0441 | CAL HIDRATADA | KG | 4.55 | 0.96 | 4.368
I0805 | CIMENTO PORTLAND | KG | 11.84 | 0.71 | 8.4064
I2082 | TIJOLO MACIÇO COMUM | UN | 84 | 0.47 | 39.48
|  |  |  | Total: | 57.3528
|  |  | Total Simples: |  | 175.8588
|  |  | Encargos Sociais: |  | INCLUSO
|  |  | Valor BDI: |  | 0
|  |  | Valor Geral: |  | 175.8588
C0604 - CAIXA DE INSPEÇÃO EM ALVENARIA - 1 TIJOLO COMUM - M2
MAO DE OBRA |  | Unidade | Coeficiente | Preço | Total
I2391 | PEDREIRO | H | 3.2 | 26.86 | 85.952
I2543 | SERVENTE | H | 4.02 | 20.26 | 81.4452
|  |  |  | Total: | 167.3972
MATERIAIS
I0109 | AREIA MEDIA | M3 | 0.099 | 83.58 | 8.2744
I0441 | CAL HIDRATADA | KG | 10.37 | 0.96 | 9.9552
I0805 | CIMENTO PORTLAND | KG | 17.66 | 0.71 | 12.5386
I2082 | TIJOLO MACIÇO COMUM | UN | 159 | 0.47 | 74.73
|  |  |  | Total: | 105.4982
|  |  | Total Simples: |  | 272.8954
|  |  | Encargos Sociais: |  | INCLUSO
|  |  | Valor BDI: |  | 0
|  |  | Valor Geral: |  | 272.8954
C0603 - CAIXA EM ALVENARIA (40X40X60cm) DE 1/2 TIJOLO COMUM, LASTRO DE CONCRETO E TAMPA DE CONCRETO - UN
MAO DE OBRA |  | Unidade | Coeficiente | Preço | Total
I0040 | AJUDANTE DE ARMADOR/FERREIRO | H | 0.115 | 21.1 | 2.4265
I0041 | AJUDANTE DE CARPINTEIRO | H | 0.605 | 21.1 | 12.7655
I0121 | ARMADOR/FERREIRO | H | 0.115 | 26.86 | 3.0889
I0498 | CARPINTEIRO | H | 0.605 | 26.86 | 16.2503
I2391 | PEDREIRO | H | 2.907 | 26.86 | 78.082
I2543 | SERVENTE | H | 5.308 | 20.26 | 107.5401
|  |  |  | Total: | 220.1533
MATERIAIS
I0103 | ARAME RECOZIDO N.18 BWG | KG | 0.022 | 16.53 | 0.36366
I0109 | AREIA MEDIA | M3 | 0.105 | 83.58 | 8.7759
I0169 | AÇO CA-60 | KG | 1.317 | 7.59 | 9.996
I0280 | BRITA | M3 | 0.042 | 100.5 | 4.221
I0441 | CAL HIDRATADA | KG | 5.46 | 0.96 | 5.2416
I0529 | CHAPA COMPENSADO RESINADO 12MM (1.10 X 2.20M) | M2 | 0.1 | 35.95 | 3.595
I0805 | CIMENTO PORTLAND | KG | 26.178 | 0.71 | 18.5864
I1916 | TABUA DE 1" DE 3A. - L = 30cm | M | 0.03 | 12.77 | 0.3831
I2082 | TIJOLO MACIÇO COMUM | UN | 100.8 | 0.47 | 47.376
|  |  |  | Total: | 98.5387
|  |  | Total Simples: |  | 318.692
|  |  | Encargos Sociais: |  | INCLUSO
|  |  | Valor BDI: |  | 0
|  |  | Valor Geral: |  | 318.692
C0609 - CAIXA EM ALVENARIA (60X60X60cm) DE 1/2 TIJOLO COMUM, LASTRO DE CONCRETO E TAMPA DE CONCRETO - UN
MAO DE OBRA |  | Unidade | Coeficiente | Preço | Total
I0040 | AJUDANTE DE ARMADOR/FERREIRO | H | 0.225 | 21.1 | 4.7475
I0041 | AJUDANTE DE CARPINTEIRO | H | 1.185 | 21.1 | 25.0035
I0121 | ARMADOR/FERREIRO | H | 0.225 | 26.86 | 6.0435
I0498 | CARPINTEIRO | H | 1.185 | 26.86 | 31.8291
I2391 | PEDREIRO | H | 4.139 | 26.86 | 111.1735
I2543 | SERVENTE | H | 8.194 | 20.26 | 166.0104
|  |  |  | Total: | 344.8075
MATERIAIS
I0103 | ARAME RECOZIDO N.18 BWG | KG | 0.044 | 16.53 | 0.72732
I0109 | AREIA MEDIA | M3 | 0.161 | 83.58 | 13.4564
I0169 | AÇO CA-60 | KG | 2.582 | 7.59 | 19.5974
I0280 | BRITA | M3 | 0.077 | 100.5 | 7.7385
I0441 | CAL HIDRATADA | KG | 7.644 | 0.96 | 7.3382
I0529 | CHAPA COMPENSADO RESINADO 12MM (1.10 X 2.20M) | M2 | 0.2 | 35.95 | 7.19
I0805 | CIMENTO PORTLAND | KG | 41.909 | 0.71 | 29.7554
I1916 | TABUA DE 1" DE 3A. - L = 30cm | M | 0.059 | 12.77 | 0.75343
I2082 | TIJOLO MACIÇO COMUM | UN | 141.12 | 0.47 | 66.3264
|  |  |  | Total: | 152.883
|  |  | Total Simples: |  | 497.6906
|  |  | Encargos Sociais: |  | INCLUSO
|  |  | Valor BDI: |  | 0
|  |  | Valor Geral: |  | 497.6906
C0607 - CAIXA EM ALVENARIA (60X60X60cm) DE 1 TIJOLO COMUM, LASTRO DE CONCRETO E TAMPA DE CONCRETO - UN
MAO DE OBRA |  | Unidade | Coeficiente | Preço | Total
I0040 | AJUDANTE DE ARMADOR/FERREIRO | H | 0.225 | 21.1 | 4.7475
I0041 | AJUDANTE DE CARPINTEIRO | H | 1.185 | 21.1 | 25.0035
I0121 | ARMADOR/FERREIRO | H | 0.225 | 26.86 | 6.0435
I0498 | CARPINTEIRO | H | 1.185 | 26.86 | 31.8291
I2391 | PEDREIRO | H | 6.491 | 26.86 | 174.3483
I2543 | SERVENTE | H | 12.951 | 20.26 | 262.3873
|  |  |  | Total: | 504.3592
MATERIAIS
I0103 | ARAME RECOZIDO N.18 BWG | KG | 0.044 | 16.53 | 0.72732
I0109 | AREIA MEDIA | M3 | 0.275 | 83.58 | 22.9845
I0169 | AÇO CA-60 | KG | 2.582 | 7.59 | 19.5974
I0280 | BRITA | M3 | 0.108 | 100.5 | 10.854
I0441 | CAL HIDRATADA | KG | 19.91 | 0.96 | 19.1136
I0529 | CHAPA COMPENSADO RESINADO 12MM (1.10 X 2.20M) | M2 | 0.2 | 35.95 | 7.19
I0805 | CIMENTO PORTLAND | KG | 63.845 | 0.71 | 45.3299
I1916 | TABUA DE 1" DE 3A. - L = 30cm | M | 0.059 | 12.77 | 0.75343
I2082 | TIJOLO MACIÇO COMUM | UN | 305.28 | 0.47 | 143.4816
|  |  |  | Total: | 270.0317
|  |  | Total Simples: |  | 774.3909
|  |  | Encargos Sociais: |  | INCLUSO
|  |  | Valor BDI: |  | 0
|  |  | Valor Geral: |  | 774.3909
C0608 - CAIXA EM ALVENARIA (80X80X60cm) DE 1 TIJOLO COMUM, LASTRO DE CONCRETO E TAMPA DE CONCRETO - UN
MAO DE OBRA |  | Unidade | Coeficiente | Preço | Total
I0040 | AJUDANTE DE ARMADOR/FERREIRO | H | 0.413 | 21.1 | 8.7143
I0041 | AJUDANTE DE CARPINTEIRO | H | 1.96 | 21.1 | 41.356
I0121 | ARMADOR/FERREIRO | H | 0.413 | 26.86 | 11.0932
I0498 | CARPINTEIRO | H | 1.96 | 26.86 | 52.6456
I2391 | PEDREIRO | H | 8.211 | 26.86 | 220.5475
I2543 | SERVENTE | H | 15.841 | 20.26 | 320.9387
|  |  |  | Total: | 655.2953
MATERIAIS
I0103 | ARAME RECOZIDO N.18 BWG | KG | 0.072 | 16.53 | 1.1902
I0109 | AREIA MEDIA | M3 | 0.369 | 83.58 | 30.841
I0169 | AÇO CA-60 | KG | 4.268 | 7.59 | 32.3941
I0280 | BRITA | M3 | 0.158 | 100.5 | 15.879
I0441 | CAL HIDRATADA | KG | 24.888 | 0.96 | 23.8925
I0529 | CHAPA COMPENSADO RESINADO 12MM (1.10 X 2.20M) | M2 | 0.324 | 35.95 | 11.6478
I0805 | CIMENTO PORTLAND | KG | 87.186 | 0.71 | 61.9021
I1916 | TABUA DE 1" DE 3A. - L = 30cm | M | 0.097 | 12.77 | 1.2387
I2082 | TIJOLO MACIÇO COMUM | UN | 381.6 | 0.47 | 179.352
|  |  |  | Total: | 358.3374
|  |  | Total Simples: |  | 1013.6325
|  |  | Encargos Sociais: |  | INCLUSO
|  |  | Valor BDI: |  | 0
|  |  | Valor Geral: |  | 1013.6325
C0541 - CABO LÓGICO 4 PARES, CATEGORIA 3 - UTP (10 MPBS) - M
MAO DE OBRA |  | Unidade | Coeficiente | Preço | Total
I0042 | AJUDANTE DE ELETRICISTA | H | 0.25 | 21.1 | 5.275
I2312 | ELETRICISTA | H | 0.25 | 26.85 | 6.7125
|  |  |  | Total: | 11.9875
MATERIAIS
I0359 | CABO LOGICO 4 PARES, CAT. 3 - UTP (10 MBPS) | M | 1.02 | 1.53 | 1.5606
|  |  |  | Total: | 1.5606
|  |  | Total Simples: |  | 13.5481
|  |  | Encargos Sociais: |  | INCLUSO
|  |  | Valor BDI: |  | 0
|  |  | Valor Geral: |  | 13.5481
C0540 - CABO ISOLADO PVC 750V 2,5MM2 - M
MAO DE OBRA |  | Unidade | Coeficiente | Preço | Total
I0042 | AJUDANTE DE ELETRICISTA | H | 0.11 | 21.1 | 2.321
I2312 | ELETRICISTA | H | 0.11 | 26.85 | 2.9535
|  |  |  | Total: | 5.2745
MATERIAIS
I0356 | CABO ISOLADO PVC 750V 2,5 MM2 | M | 1.02 | 2.11 | 2.1522
|  |  |  | Total: | 2.1522
|  |  | Total Simples: |  | 7.4267
|  |  | Encargos Sociais: |  | INCLUSO
|  |  | Valor BDI: |  | 0
|  |  | Valor Geral: |  | 7.4267
C0543 - CABO LÓGICO 4 PARES, CATEGORIA 5 - UTP (100 MBPS) - M
MAO DE OBRA |  | Unidade | Coeficiente | Preço | Total
I0042 | AJUDANTE DE ELETRICISTA | H | 0.25 | 21.1 | 5.275
I2312 | ELETRICISTA | H | 0.25 | 26.85 | 6.7125
|  |  |  | Total: | 11.9875
MATERIAIS
I0361 | CABO LOGICO 4 PARES, CAT.5 - UTP (100 MBPS) | M | 1.02 | 2.37 | 2.4174
|  |  |  | Total: | 2.4174
|  |  | Total Simples: |  | 14.4049
|  |  | Encargos Sociais: |  | INCLUSO
|  |  | Valor BDI: |  | 0
|  |  | Valor Geral: |  | 14.4049
C0542 - CABO LÓGICO 4 PARES, CATEGORIA 4 - UTP (20 MPBS) - M
MAO DE OBRA |  | Unidade | Coeficiente | Preço | Total
I0042 | AJUDANTE DE ELETRICISTA | H | 0.25 | 21.1 | 5.275
I2312 | ELETRICISTA | H | 0.25 | 26.85 | 6.7125
|  |  |  | Total: | 11.9875
MATERIAIS
I0360 | CABO LOGICO 4 PARES, CAT. 4 - UTP (20 MBPS) | M | 1.02 | 1.91 | 1.9482
|  |  |  | Total: | 1.9482
|  |  | Total Simples: |  | 13.9357
|  |  | Encargos Sociais: |  | INCLUSO
|  |  | Valor BDI: |  | 0
|  |  | Valor Geral: |  | 13.9357
C0545 - CABO LÓGICO/VÍDEO COAXIAL 75 (OHMS) - M
MAO DE OBRA |  | Unidade | Coeficiente | Preço | Total
I0042 | AJUDANTE DE ELETRICISTA | H | 0.25 | 21.1 | 5.275
I2312 | ELETRICISTA | H | 0.25 | 26.85 | 6.7125
|  |  |  | Total: | 11.9875
MATERIAIS
I0363 | CABO LOGICO/VIDEO COAXIAL 75 (OHMS) | M | 1.2 | 1.81 | 2.172
|  |  |  | Total: | 2.172
|  |  | Total Simples: |  | 14.1595
|  |  | Encargos Sociais: |  | INCLUSO
|  |  | Valor BDI: |  | 0
|  |  | Valor Geral: |  | 14.1595
C0544 - CABO LÓGICO/VÍDEO COAXIAL 5O (OHMS) - M
MAO DE OBRA |  | Unidade | Coeficiente | Preço | Total
I0042 | AJUDANTE DE ELETRICISTA | H | 0.25 | 21.1 | 5.275
I2312 | ELETRICISTA | H | 0.25 | 26.85 | 6.7125
|  |  |  | Total: | 11.9875
MATERIAIS
I0362 | CABO LOGICO/VIDEO COAXIAL 50 (OHMS) | M | 1.02 | 1.79 | 1.8258
|  |  |  | Total: | 1.8258
|  |  | Total Simples: |  | 13.8133
|  |  | Encargos Sociais: |  | INCLUSO
|  |  | Valor BDI: |  | 0
|  |  | Valor Geral: |  | 13.8133
C0547 - CABO EM PVC 1000V 10MM2 - M
MAO DE OBRA |  | Unidade | Coeficiente | Preço | Total
I0042 | AJUDANTE DE ELETRICISTA | H | 0.14 | 21.1 | 2.954
I2312 | ELETRICISTA | H | 0.14 | 26.85 | 3.759
|  |  |  | Total: | 6.713
MATERIAIS
I0366 | CABO EM PVC 1000V 10MM2 | M | 1.02 | 7.46 | 7.6092
|  |  |  | Total: | 7.6092
|  |  | Total Simples: |  | 14.3222
|  |  | Encargos Sociais: |  | INCLUSO
|  |  | Valor BDI: |  | 0
|  |  | Valor Geral: |  | 14.3222
C0546 - CABO LÓGICO/VÍDEO COAXIAL 95 (OHMS) - M
MAO DE OBRA |  | Unidade | Coeficiente | Preço | Total
I0042 | AJUDANTE DE ELETRICISTA | H | 0.25 | 21.1 | 5.275
I2312 | ELETRICISTA | H | 0.25 | 26.85 | 6.7125
|  |  |  | Total: | 11.9875
MATERIAIS
I0364 | CABO LOGICO/VIDEO COAXIAL 95 (OHMS) | M | 1.02 | 2.5 | 2.55
|  |  |  | Total: | 2.55
|  |  | Total Simples: |  | 14.5375
|  |  | Encargos Sociais: |  | INCLUSO
|  |  | Valor BDI: |  | 0
|  |  | Valor Geral: |  | 14.5375
C0549 - CABO EM PVC 1000V 150MM2 - M
MAO DE OBRA |  | Unidade | Coeficiente | Preço | Total
I0042 | AJUDANTE DE ELETRICISTA | H | 0.57 | 21.1 | 12.027
I2312 | ELETRICISTA | H | 0.57 | 26.85 | 15.3045
|  |  |  | Total: | 27.3315
MATERIAIS
I0368 | CABO EM PVC 1000V 150MM2 | M | 1.02 | 101.75 | 103.785
|  |  |  | Total: | 103.785
|  |  | Total Simples: |  | 131.1165
|  |  | Encargos Sociais: |  | INCLUSO
|  |  | Valor BDI: |  | 0
|  |  | Valor Geral: |  | 131.1165
C0548 - CABO EM PVC 1000V 120MM2 - M
MAO DE OBRA |  | Unidade | Coeficiente | Preço | Total
I0042 | AJUDANTE DE ELETRICISTA | H | 0.46 | 21.1 | 9.706
I2312 | ELETRICISTA | H | 0.46 | 26.85 | 12.351
|  |  |  | Total: | 22.057
MATERIAIS
I0367 | CABO EM PVC 1000V 120MM2 | M | 1.02 | 82.12 | 83.7624
|  |  |  | Total: | 83.7624
|  |  | Total Simples: |  | 105.8194
|  |  | Encargos Sociais: |  | INCLUSO
|  |  | Valor BDI: |  | 0
|  |  | Valor Geral: |  | 105.8194
C0550 - CABO EM PVC 1000V 16MM2 - M
MAO DE OBRA |  | Unidade | Coeficiente | Preço | Total
I0042 | AJUDANTE DE ELETRICISTA | H | 0.16 | 21.1 | 3.376
I2312 | ELETRICISTA | H | 0.16 | 26.85 | 4.296
|  |  |  | Total: | 7.672
MATERIAIS
I0369 | CABO EM PVC 1000V 16MM2 | M | 1.02 | 11.47 | 11.6994
|  |  |  | Total: | 11.6994
|  |  | Total Simples: |  | 19.3714
|  |  | Encargos Sociais: |  | INCLUSO
|  |  | Valor BDI: |  | 0
|  |  | Valor Geral: |  | 19.3714
C0554 - CABO EM PVC 1000V 4MM2 - M
MAO DE OBRA |  | Unidade | Coeficiente | Preço | Total
I0042 | AJUDANTE DE ELETRICISTA | H | 0.12 | 21.1 | 2.532
I2312 | ELETRICISTA | H | 0.12 | 26.85 | 3.222
|  |  |  | Total: | 5.754
MATERIAIS
I0374 | CABO EM PVC 1000V 4MM2 | M | 1.02 | 3.41 | 3.4782
|  |  |  | Total: | 3.4782
|  |  | Total Simples: |  | 9.2322
|  |  | Encargos Sociais: |  | INCLUSO
|  |  | Valor BDI: |  | 0
|  |  | Valor Geral: |  | 9.2322
C0553 - CABO EM PVC 1000V 25MM2 - M
MAO DE OBRA |  | Unidade | Coeficiente | Preço | Total
I0042 | AJUDANTE DE ELETRICISTA | H | 0.17 | 21.1 | 3.587
I2312 | ELETRICISTA | H | 0.17 | 26.85 | 4.5645
|  |  |  | Total: | 8.1515
MATERIAIS
I0372 | CABO EM PVC 1000V 25MM2 | M | 1.02 | 17.44 | 17.7888
|  |  |  | Total: | 17.7888
|  |  | Total Simples: |  | 25.9403
|  |  | Encargos Sociais: |  | INCLUSO
|  |  | Valor BDI: |  | 0
|  |  | Valor Geral: |  | 25.9403
C0552 - CABO EM PVC 1000V 240MM2 - M
MAO DE OBRA |  | Unidade | Coeficiente | Preço | Total
I0042 | AJUDANTE DE ELETRICISTA | H | 0.92 | 21.1 | 19.412
I2312 | ELETRICISTA | H | 0.92 | 26.85 | 24.702
|  |  |  | Total: | 44.114
MATERIAIS
I0371 | CABO EM PVC 1000V 240MM2 | M | 1.02 | 164.26 | 167.5452
|  |  |  | Total: | 167.5452
|  |  | Total Simples: |  | 211.6592
|  |  | Encargos Sociais: |  | INCLUSO
|  |  | Valor BDI: |  | 0
|  |  | Valor Geral: |  | 211.6592
C0551 - CABO EM PVC 1000V 185MM2 - M
MAO DE OBRA |  | Unidade | Coeficiente | Preço | Total
I0042 | AJUDANTE DE ELETRICISTA | H | 0.74 | 21.1 | 15.614
I2312 | ELETRICISTA | H | 0.74 | 26.85 | 19.869
|  |  |  | Total: | 35.483
MATERIAIS
I0370 | CABO EM PVC 1000V 185MM2 | M | 1.02 | 124.73 | 127.2246
|  |  |  | Total: | 127.2246
|  |  | Total Simples: |  | 162.7076
|  |  | Encargos Sociais: |  | INCLUSO
|  |  | Valor BDI: |  | 0
|  |  | Valor Geral: |  | 162.7076
C0558 - CABO EM PVC 1000V 35MM2 - M
MAO DE OBRA |  | Unidade | Coeficiente | Preço | Total
I0042 | AJUDANTE DE ELETRICISTA | H | 0.21 | 21.1 | 4.431
I2312 | ELETRICISTA | H | 0.21 | 26.85 | 5.6385
|  |  |  | Total: | 10.0695
MATERIAIS
I0373 | CABO EM PVC 1000V 35MM2 | M | 1.02 | 24.05 | 24.531
|  |  |  | Total: | 24.531
|  |  | Total Simples: |  | 34.6005
|  |  | Encargos Sociais: |  | INCLUSO
|  |  | Valor BDI: |  | 0
|  |  | Valor Geral: |  | 34.6005
C0557 - CABO EM PVC 1000V 95MM2 - M
MAO DE OBRA |  | Unidade | Coeficiente | Preço | Total
I0042 | AJUDANTE DE ELETRICISTA | H | 0.36 | 21.1 | 7.596
I2312 | ELETRICISTA | H | 0.36 | 26.85 | 9.666
|  |  |  | Total: | 17.262
MATERIAIS
I0377 | CABO EM PVC 1000V 95MM2 | M | 1.02 | 63.09 | 64.3518
|  |  |  | Total: | 64.3518
|  |  | Total Simples: |  | 81.6138
|  |  | Encargos Sociais: |  | INCLUSO
|  |  | Valor BDI: |  | 0
|  |  | Valor Geral: |  | 81.6138
C0556 - CABO EM PVC 1000V 6MM2 - M
MAO DE OBRA |  | Unidade | Coeficiente | Preço | Total
I0042 | AJUDANTE DE ELETRICISTA | H | 0.13 | 21.1 | 2.743
I2312 | ELETRICISTA | H | 0.13 | 26.85 | 3.4905
|  |  |  | Total: | 6.2335
MATERIAIS
I0375 | CABO EM PVC 1000V 6MM2 | M | 1.02 | 4.66 | 4.7532
|  |  |  | Total: | 4.7532
|  |  | Total Simples: |  | 10.9867
|  |  | Encargos Sociais: |  | INCLUSO
|  |  | Valor BDI: |  | 0
|  |  | Valor Geral: |  | 10.9867
C0555 - CABO EM PVC 1000V 50MM2 - M
MAO DE OBRA |  | Unidade | Coeficiente | Preço | Total
I0042 | AJUDANTE DE ELETRICISTA | H | 0.31 | 21.1 | 6.541
I2312 | ELETRICISTA | H | 0.31 | 26.85 | 8.3235
|  |  |  | Total: | 14.8645
MATERIAIS
I0331 | CABO EM PVC 1000V 50MM2 | M | 1.02 | 34.28 | 34.9656
|  |  |  | Total: | 34.9656
|  |  | Total Simples: |  | 49.8301
|  |  | Encargos Sociais: |  | INCLUSO
|  |  | Valor BDI: |  | 0
|  |  | Valor Geral: |  | 49.8301
C0559 - CABO EM PVC 1000V 70MM2 - M
MAO DE OBRA |  | Unidade | Coeficiente | Preço | Total
I0042 | AJUDANTE DE ELETRICISTA | H | 0.34 | 21.1 | 7.174
I2312 | ELETRICISTA | H | 0.34 | 26.85 | 9.129
|  |  |  | Total: | 16.303
MATERIAIS
I0376 | CABO EM PVC 1000V 70MM2 | M | 1.02 | 47.49 | 48.4398
|  |  |  | Total: | 48.4398
|  |  | Total Simples: |  | 64.7428
|  |  | Encargos Sociais: |  | INCLUSO
|  |  | Valor BDI: |  | 0
|  |  | Valor Geral: |  | 64.7428
C0563 - CABO TELEFÔNICO CCI - 2 - M
MAO DE OBRA |  | Unidade | Coeficiente | Preço | Total
I0042 | AJUDANTE DE ELETRICISTA | H | 0.15 | 21.1 | 3.165
I2312 | ELETRICISTA | H | 0.15 | 26.85 | 4.0275
|  |  |  | Total: | 7.1925
MATERIAIS
I0382 | CABO TELEFONICO CCI-2 | M | 1.02 | 1.4 | 1.428
|  |  |  | Total: | 1.428
|  |  | Total Simples: |  | 8.6205
|  |  | Encargos Sociais: |  | INCLUSO
|  |  | Valor BDI: |  | 0
|  |  | Valor Geral: |  | 8.6205
C0562 - CABO TELEFÔNICO CCI - 1 - M
MAO DE OBRA |  | Unidade | Coeficiente | Preço | Total
I0042 | AJUDANTE DE ELETRICISTA | H | 0.15 | 21.1 | 3.165
I2312 | ELETRICISTA | H | 0.15 | 26.85 | 4.0275
|  |  |  | Total: | 7.1925
MATERIAIS
I0381 | CABO TELEFONICO CCI-1 | M | 1.02 | 0.73 | 0.7446
|  |  |  | Total: | 0.7446
|  |  | Total Simples: |  | 7.9371
|  |  | Encargos Sociais: |  | INCLUSO
|  |  | Valor BDI: |  | 0
|  |  | Valor Geral: |  | 7.9371
C0565 - CABO TELEFÔNICO CCI - 4 - M
MAO DE OBRA |  | Unidade | Coeficiente | Preço | Total
I0042 | AJUDANTE DE ELETRICISTA | H | 0.15 | 21.1 | 3.165
I2312 | ELETRICISTA | H | 0.15 | 26.85 | 4.0275
|  |  |  | Total: | 7.1925
MATERIAIS
I0384 | CABO TELEFONICO CCI-4 | M | 1.02 | 2.25 | 2.295
|  |  |  | Total: | 2.295
|  |  | Total Simples: |  | 9.4875
|  |  | Encargos Sociais: |  | INCLUSO
|  |  | Valor BDI: |  | 0
|  |  | Valor Geral: |  | 9.4875
C0564 - CABO TELEFÔNICO CCI - 3 - M
MAO DE OBRA |  | Unidade | Coeficiente | Preço | Total
I0042 | AJUDANTE DE ELETRICISTA | H | 0.15 | 21.1 | 3.165
I2312 | ELETRICISTA | H | 0.15 | 26.85 | 4.0275
|  |  |  | Total: | 7.1925
MATERIAIS
I0383 | CABO TELEFONICO CCI-3 | M | 1.02 | 1.48 | 1.5096
|  |  |  | Total: | 1.5096
|  |  | Total Simples: |  | 8.7021
|  |  | Encargos Sociais: |  | INCLUSO
|  |  | Valor BDI: |  | 0
|  |  | Valor Geral: |  | 8.7021
C0561 - CABO TELEFÔNICO CCE - 3 - M
MAO DE OBRA |  | Unidade | Coeficiente | Preço | Total
I0042 | AJUDANTE DE ELETRICISTA | H | 0.15 | 21.1 | 3.165
I2312 | ELETRICISTA | H | 0.15 | 26.85 | 4.0275
|  |  |  | Total: | 7.1925
MATERIAIS
I0380 | CABO TELEFONICO CCE - 3 | M | 1.02 | 4.85 | 4.947
|  |  |  | Total: | 4.947
|  |  | Total Simples: |  | 12.1395
|  |  | Encargos Sociais: |  | INCLUSO
|  |  | Valor BDI: |  | 0
|  |  | Valor Geral: |  | 12.1395
C0560 - CABO TELEFÔNICO CCE - 2 - M
MAO DE OBRA |  | Unidade | Coeficiente | Preço | Total
I0042 | AJUDANTE DE ELETRICISTA | H | 0.15 | 21.1 | 3.165
I2312 | ELETRICISTA | H | 0.15 | 26.85 | 4.0275
|  |  |  | Total: | 7.1925
MATERIAIS
I0379 | CABO TELEFONICO CCE - 2 | M | 1.02 | 4.21 | 4.2942
|  |  |  | Total: | 4.2942
|  |  | Total Simples: |  | 11.4867
|  |  | Encargos Sociais: |  | INCLUSO
|  |  | Valor BDI: |  | 0
|  |  | Valor Geral: |  | 11.4867
C0567 - CABO TELEFÔNICO CCI - 6 - M
MAO DE OBRA |  | Unidade | Coeficiente | Preço | Total
I0042 | AJUDANTE DE ELETRICISTA | H | 0.15 | 21.1 | 3.165
I2312 | ELETRICISTA | H | 0.15 | 26.85 | 4.0275
|  |  |  | Total: | 7.1925
MATERIAIS
I0386 | CABO TELEFONICO CCI-6 | M | 1.02 | 3.49 | 3.5598
|  |  |  | Total: | 3.5598
|  |  | Total Simples: |  | 10.7523
|  |  | Encargos Sociais: |  | INCLUSO
|  |  | Valor BDI: |  | 0
|  |  | Valor Geral: |  | 10.7523
C0566 - CABO TELEFÔNICO CCI - 5 - M
MAO DE OBRA |  | Unidade | Coeficiente | Preço | Total
I0042 | AJUDANTE DE ELETRICISTA | H | 0.15 | 21.1 | 3.165
I2312 | ELETRICISTA | H | 0.15 | 26.85 | 4.0275
|  |  |  | Total: | 7.1925
MATERIAIS
I0385 | CABO TELEFONICO CCI-5 | M | 1.02 | 2.74 | 2.7948
|  |  |  | Total: | 2.7948
|  |  | Total Simples: |  | 9.9873
|  |  | Encargos Sociais: |  | INCLUSO
|  |  | Valor BDI: |  | 0
|  |  | Valor Geral: |  | 9.9873
C0569 - CABO TELEFÔNICO CI 50-100 - M
MAO DE OBRA |  | Unidade | Coeficiente | Preço | Total
I0042 | AJUDANTE DE ELETRICISTA | H | 0.25 | 21.1 | 5.275
I2312 | ELETRICISTA | H | 0.25 | 26.85 | 6.7125
|  |  |  | Total: | 11.9875
MATERIAIS
I0388 | CABO TELEFONICO CI 50-100 | M | 1.02 | 42.1 | 42.942
|  |  |  | Total: | 42.942
|  |  | Total Simples: |  | 54.9295
|  |  | Encargos Sociais: |  | INCLUSO
|  |  | Valor BDI: |  | 0
|  |  | Valor Geral: |  | 54.9295
C0568 - CABO TELEFÔNICO CI 50-10 - M
MAO DE OBRA |  | Unidade | Coeficiente | Preço | Total
I0042 | AJUDANTE DE ELETRICISTA | H | 0.25 | 21.1 | 5.275
I2312 | ELETRICISTA | H | 0.25 | 26.85 | 6.7125
|  |  |  | Total: | 11.9875
MATERIAIS
I0387 | CABO TELEFONICO CI 50-10 | M | 1.02 | 6.4 | 6.528
|  |  |  | Total: | 6.528
|  |  | Total Simples: |  | 18.5155
|  |  | Encargos Sociais: |  | INCLUSO
|  |  | Valor BDI: |  | 0
|  |  | Valor Geral: |  | 18.5155
C0576 - CABO TELEFÔNICO CTP-APL 100 - M
MAO DE OBRA |  | Unidade | Coeficiente | Preço | Total
I0042 | AJUDANTE DE ELETRICISTA | H | 0.25 | 21.1 | 5.275
I2312 | ELETRICISTA | H | 0.25 | 26.85 | 6.7125
|  |  |  | Total: | 11.9875
MATERIAIS
I0394 | CABO TELEFONICO CTP-APL 100 | M | 1.02 | 63.07 | 64.3314
|  |  |  | Total: | 64.3314
|  |  | Total Simples: |  | 76.3189
|  |  | Encargos Sociais: |  | INCLUSO
|  |  | Valor BDI: |  | 0
|  |  | Valor Geral: |  | 76.3189
C0575 - CABO TELEFÔNICO CTP-APL 20 - M
MAO DE OBRA |  | Unidade | Coeficiente | Preço | Total
I0042 | AJUDANTE DE ELETRICISTA | H | 0.25 | 21.1 | 5.275
I2312 | ELETRICISTA | H | 0.25 | 26.85 | 6.7125
|  |  |  | Total: | 11.9875
MATERIAIS
I0395 | CABO TELEFONICO CTP-APL 20 | M | 1.02 | 15.42 | 15.7284
|  |  |  | Total: | 15.7284
|  |  | Total Simples: |  | 27.7159
|  |  | Encargos Sociais: |  | INCLUSO
|  |  | Valor BDI: |  | 0
|  |  | Valor Geral: |  | 27.7159
C0574 - CABO TELEFÔNICO CTP-APL 10 - M
MAO DE OBRA |  | Unidade | Coeficiente | Preço | Total
I0042 | AJUDANTE DE ELETRICISTA | H | 0.25 | 21.1 | 5.275
I2312 | ELETRICISTA | H | 0.25 | 26.85 | 6.7125
|  |  |  | Total: | 11.9875
MATERIAIS
I0393 | CABO TELEFONICO CTP-APL 10 | M | 1.02 | 8.75 | 8.925
|  |  |  | Total: | 8.925
|  |  | Total Simples: |  | 20.9125
|  |  | Encargos Sociais: |  | INCLUSO
|  |  | Valor BDI: |  | 0
|  |  | Valor Geral: |  | 20.9125
C0573 - CABO TELEFÔNICO CI 50-50 - M
MAO DE OBRA |  | Unidade | Coeficiente | Preço | Total
I0042 | AJUDANTE DE ELETRICISTA | H | 0.25 | 21.1 | 5.275
I2312 | ELETRICISTA | H | 0.25 | 26.85 | 6.7125
|  |  |  | Total: | 11.9875
MATERIAIS
I0392 | CABO TELEFONICO CI 50-50 | M | 1.02 | 28.76 | 29.3352
|  |  |  | Total: | 29.3352
|  |  | Total Simples: |  | 41.3227
|  |  | Encargos Sociais: |  | INCLUSO
|  |  | Valor BDI: |  | 0
|  |  | Valor Geral: |  | 41.3227
C0572 - CABO TELEFÔNICO CI 50-30 - M
MAO DE OBRA |  | Unidade | Coeficiente | Preço | Total
I0042 | AJUDANTE DE ELETRICISTA | H | 0.25 | 21.1 | 5.275
I2312 | ELETRICISTA | H | 0.25 | 26.85 | 6.7125
|  |  |  | Total: | 11.9875
MATERIAIS
I0391 | CABO TELEFONICO CI 50-30 | M | 1.02 | 17.78 | 18.1356
|  |  |  | Total: | 18.1356
|  |  | Total Simples: |  | 30.1231
|  |  | Encargos Sociais: |  | INCLUSO
|  |  | Valor BDI: |  | 0
|  |  | Valor Geral: |  | 30.1231
C0571 - CABO TELEFÔNICO CI 50-200 - M
MAO DE OBRA |  | Unidade | Coeficiente | Preço | Total
I0042 | AJUDANTE DE ELETRICISTA | H | 0.25 | 21.1 | 5.275
I2312 | ELETRICISTA | H | 0.25 | 26.85 | 6.7125
|  |  |  | Total: | 11.9875
MATERIAIS
I0390 | CABO TELEFONICO CI 50-200 | M | 1.02 | 102.04 | 104.0808
|  |  |  | Total: | 104.0808
|  |  | Total Simples: |  | 116.0683
|  |  | Encargos Sociais: |  | INCLUSO
|  |  | Valor BDI: |  | 0
|  |  | Valor Geral: |  | 116.0683
C0570 - CABO TELEFÔNICO CI 50-20 - M
MAO DE OBRA |  | Unidade | Coeficiente | Preço | Total
I0042 | AJUDANTE DE ELETRICISTA | H | 0.25 | 21.1 | 5.275
I2312 | ELETRICISTA | H | 0.25 | 26.85 | 6.7125
|  |  |  | Total: | 11.9875
MATERIAIS
I0389 | CABO TELEFONICO CI 50-20 | M | 1.02 | 12.15 | 12.393
|  |  |  | Total: | 12.393
|  |  | Total Simples: |  | 24.3805
|  |  | Encargos Sociais: |  | INCLUSO
|  |  | Valor BDI: |  | 0
|  |  | Valor Geral: |  | 24.3805
C0579 - CABO TELEFÔNICO CTP-APL 50 - M
MAO DE OBRA |  | Unidade | Coeficiente | Preço | Total
I0042 | AJUDANTE DE ELETRICISTA | H | 0.25 | 21.1 | 5.275
I2312 | ELETRICISTA | H | 0.25 | 26.85 | 6.7125
|  |  |  | Total: | 11.9875
MATERIAIS
I0398 | CABO TELEFONICO CTP-APL 50 | M | 1.02 | 28.76 | 29.3352
|  |  |  | Total: | 29.3352
|  |  | Total Simples: |  | 41.3227
|  |  | Encargos Sociais: |  | INCLUSO
|  |  | Valor BDI: |  | 0
|  |  | Valor Geral: |  | 41.3227
C0578 - CABO TELEFÔNICO CTP-APL 30 - M
MAO DE OBRA |  | Unidade | Coeficiente | Preço | Total
I0042 | AJUDANTE DE ELETRICISTA | H | 0.25 | 21.1 | 5.275
I2312 | ELETRICISTA | H | 0.25 | 26.85 | 6.7125
|  |  |  | Total: | 11.9875
MATERIAIS
I0397 | CABO TELEFONICO CTP-APL 30 | M | 1.02 | 18.29 | 18.6558
|  |  |  | Total: | 18.6558
|  |  | Total Simples: |  | 30.6433
|  |  | Encargos Sociais: |  | INCLUSO
|  |  | Valor BDI: |  | 0
|  |  | Valor Geral: |  | 30.6433
C0577 - CABO TELEFÔNICO CTP-APL 200 - M
MAO DE OBRA |  | Unidade | Coeficiente | Preço | Total
I0042 | AJUDANTE DE ELETRICISTA | H | 0.25 | 21.1 | 5.275
I2312 | ELETRICISTA | H | 0.25 | 26.85 | 6.7125
|  |  |  | Total: | 11.9875
MATERIAIS
I0396 | CABO TELEFONICO CTP-APL 200 | M | 1.02 | 72.98 | 74.4396
|  |  |  | Total: | 74.4396
|  |  | Total Simples: |  | 86.4271
|  |  | Encargos Sociais: |  | INCLUSO
|  |  | Valor BDI: |  | 0
|  |  | Valor Geral: |  | 86.4271
C0588 - CAIAÇÃO EM DUAS DEMÃOS COM SUPERCAL - M2
MAO DE OBRA |  | Unidade | Coeficiente | Preço | Total
I2395 | PINTOR | H | 0.2 | 26.86 | 5.372
|  |  |  | Total: | 5.372
MATERIAIS
I2496 | SUPERCAL | KG | 0.3 | 1.47 | 0.441
|  |  |  | Total: | 0.441
|  |  | Total Simples: |  | 5.813
|  |  | Encargos Sociais: |  | INCLUSO
|  |  | Valor BDI: |  | 0
|  |  | Valor Geral: |  | 5.813
C0589 - CAIAÇÃO EM TRES DEMÃOS EM PAREDES - M2
MAO DE OBRA |  | Unidade | Coeficiente | Preço | Total
I2395 | PINTOR | H | 0.3 | 26.86 | 8.058
|  |  |  | Total: | 8.058
MATERIAIS
I2496 | SUPERCAL | KG | 0.45 | 1.47 | 0.6615
|  |  |  | Total: | 0.6615
|  |  | Total Simples: |  | 8.7195
|  |  | Encargos Sociais: |  | INCLUSO
|  |  | Valor BDI: |  | 0
|  |  | Valor Geral: |  | 8.7195
C0580 - CADASTRO DE ADUTORA - M
EQUIPAMENTOS (CHORARIO) |  | Unidade | Coeficiente | Preço | Total
I0786 | VEÍCULO UTILITÁRIO KOMBI (CHP) | H | 0.004 | 80.1191 | 0.32048
|  |  |  | Total: | 0.3205
MAO DE OBRA
I0037 | AJUDANTE | H | 0.036 | 21.1 | 0.7596
I2299 | DESENHISTA (EM CAD /CAGECE) | H | 0.001 | 32.97 | 0.03297
I2445 | TOPOGRAFO | H | 0.012 | 35.6 | 0.4272
|  |  |  | Total: | 1.2198
MATERIAIS
I0857 | COPIA HELIOGRAFICA | M2 | 0.005 | 16.54 | 0.0827
I2385 | PAPEL VEGETAL GRAMATURA 90/95g | M2 | 0.0017 | 9.57 | 0.016269
|  |  |  | Total: | 0.099
|  |  | Total Simples: |  | 1.6392
|  |  | Encargos Sociais: |  | INCLUSO
|  |  | Valor BDI: |  | 0
|  |  | Valor Geral: |  | 1.6392
C0581 - CADASTRO DE LIGAÇÃO - UN
EQUIPAMENTOS (CHORARIO) |  | Unidade | Coeficiente | Preço | Total
I0786 | VEÍCULO UTILITÁRIO KOMBI (CHP) | H | 0.024 | 80.1191 | 1.9229
|  |  |  | Total: | 1.9229
MAO DE OBRA
I0037 | AJUDANTE | H | 0.008 | 21.1 | 0.1688
I2299 | DESENHISTA (EM CAD /CAGECE) | H | 0.02 | 32.97 | 0.6594
I2445 | TOPOGRAFO | H | 0.004 | 35.6 | 0.1424
|  |  |  | Total: | 0.9706
MATERIAIS
I0857 | COPIA HELIOGRAFICA | M2 | 0.003 | 16.54 | 0.04962
I2385 | PAPEL VEGETAL GRAMATURA 90/95g | M2 | 0.001 | 9.57 | 0.00957
|  |  |  | Total: | 0.0592
|  |  | Total Simples: |  | 2.9526
|  |  | Encargos Sociais: |  | INCLUSO
|  |  | Valor BDI: |  | 0
|  |  | Valor Geral: |  | 2.9526
C0582 - CADASTRO DE OBRAS LOCALIZADAS - M2
EQUIPAMENTOS (CHORARIO) |  | Unidade | Coeficiente | Preço | Total
I0786 | VEÍCULO UTILITÁRIO KOMBI (CHP) | H | 0.024 | 80.1191 | 1.9229
|  |  |  | Total: | 1.9229
MAO DE OBRA
I0037 | AJUDANTE | H | 0.06 | 21.1 | 1.266
I2300 | DESENHISTA COPISTA | H | 2 | 25.52 | 51.04
I2445 | TOPOGRAFO | H | 0.015 | 35.6 | 0.534
|  |  |  | Total: | 52.84
MATERIAIS
I0857 | COPIA HELIOGRAFICA | M2 | 0.003 | 16.54 | 0.04962
I2385 | PAPEL VEGETAL GRAMATURA 90/95g | M2 | 0.001 | 9.57 | 0.00957
|  |  |  | Total: | 0.0592
|  |  | Total Simples: |  | 54.822
|  |  | Encargos Sociais: |  | INCLUSO
|  |  | Valor BDI: |  | 0
|  |  | Valor Geral: |  | 54.822
C0583 - CADASTRO DE REDE DE ÁGUA (MEIO MAGNÉTICO) - M
EQUIPAMENTOS (CHORARIO) |  | Unidade | Coeficiente | Preço | Total
I0731 | COMPUTADOR PENTIUM (CHP) | H | 0.0111 | 1.0619 | 0.011787
I0760 | PLOTTER (CHP) | H | 0.0003 | 8.1217 | 0.0024365
I0786 | VEÍCULO UTILITÁRIO KOMBI (CHP) | H | 0.004 | 80.1191 | 0.32048
|  |  |  | Total: | 0.3347
MAO DE OBRA
I0037 | AJUDANTE | H | 0.006 | 21.1 | 0.1266
I2299 | DESENHISTA (EM CAD /CAGECE) | H | 0.001 | 32.97 | 0.03297
I2384 | OPERADOR DE COMPUTADOR | H | 0.0111 | 26.2 | 0.29082
I2445 | TOPOGRAFO | H | 0.006 | 35.6 | 0.2136
|  |  |  | Total: | 0.664
MATERIAIS
I0857 | COPIA HELIOGRAFICA | M2 | 0.005 | 16.54 | 0.0827
I2385 | PAPEL VEGETAL GRAMATURA 90/95g | M2 | 0.017 | 9.57 | 0.16269
|  |  |  | Total: | 0.2454
|  |  | Total Simples: |  | 1.2441
|  |  | Encargos Sociais: |  | INCLUSO
|  |  | Valor BDI: |  | 0
|  |  | Valor Geral: |  | 1.2441
C0584 - CADASTRO DE REDE DE ESGOTO/EMISSÁRIO/DRENAGEM (MEIO MAGNÉTICO) - M
EQUIPAMENTOS (CHORARIO) |  | Unidade | Coeficiente | Preço | Total
I0731 | COMPUTADOR PENTIUM (CHP) | H | 0.011 | 1.0619 | 0.011681
I0760 | PLOTTER (CHP) | H | 0.001 | 8.1217 | 0.0081217
I0786 | VEÍCULO UTILITÁRIO KOMBI (CHP) | H | 0.004 | 80.1191 | 0.32048
|  |  |  | Total: | 0.3403
MAO DE OBRA
I0037 | AJUDANTE | H | 0.017 | 21.1 | 0.3587
I2299 | DESENHISTA (EM CAD /CAGECE) | H | 0.001 | 32.97 | 0.03297
I2384 | OPERADOR DE COMPUTADOR | H | 0.0114 | 26.2 | 0.29868
I2445 | TOPOGRAFO | H | 0.017 | 35.6 | 0.6052
|  |  |  | Total: | 1.2956
MATERIAIS
I0857 | COPIA HELIOGRAFICA | M2 | 0.005 | 16.54 | 0.0827
I2385 | PAPEL VEGETAL GRAMATURA 90/95g | M2 | 0.017 | 9.57 | 0.16269
|  |  |  | Total: | 0.2454
|  |  | Total Simples: |  | 1.8812
|  |  | Encargos Sociais: |  | INCLUSO
|  |  | Valor BDI: |  | 0
|  |  | Valor Geral: |  | 1.8812
C0585 - CADEADO GRANDE PARA CELAS - UN
MATERIAIS |  | Unidade | Coeficiente | Preço | Total
I0399 | CADEADO GRANDE P/ CELAS | UN | 1 | 169 | 169
|  |  |  | Total: | 169
|  |  | Total Simples: |  | 169
|  |  | Encargos Sociais: |  | INCLUSO
|  |  | Valor BDI: |  | 0
|  |  | Valor Geral: |  | 169
C0586 - CADEADO MÉDIO - UN
MATERIAIS |  | Unidade | Coeficiente | Preço | Total
I0400 | CADEADO MEDIO | UN | 1 | 28.49 | 28.49
|  |  |  | Total: | 28.49
|  |  | Total Simples: |  | 28.49
|  |  | Encargos Sociais: |  | INCLUSO
|  |  | Valor BDI: |  | 0
|  |  | Valor Geral: |  | 28.49
C0587 - CADEADO PEQUENO - UN
MATERIAIS |  | Unidade | Coeficiente | Preço | Total
I0401 | CADEADO PEQUENO | UN | 1 | 19.14 | 19.14
|  |  |  | Total: | 19.14
|  |  | Total Simples: |  | 19.14
|  |  | Encargos Sociais: |  | INCLUSO
|  |  | Valor BDI: |  | 0
|  |  | Valor Geral: |  | 19.14
C0593 - CAIXA AQUATIC PVC RÍGIDO REF. 921.07, C/ ENCAIXE - UN
MAO DE OBRA |  | Unidade | Coeficiente | Preço | Total
I0042 | AJUDANTE DE ELETRICISTA | H | 0.4 | 21.1 | 8.44
I2312 | ELETRICISTA | H | 0.4 | 26.85 | 10.74
|  |  |  | Total: | 19.18
MATERIAIS
I0407 | CAIXA AQUATIC PVC RIGIDO REF. 921.07 COM ENCAIXE | UN | 1 | 85.24 | 85.24
|  |  |  | Total: | 85.24
|  |  | Total Simples: |  | 104.42
|  |  | Encargos Sociais: |  | INCLUSO
|  |  | Valor BDI: |  | 0
|  |  | Valor Geral: |  | 104.42
C0594 - CAIXA AQUATIC PVC RÍGIDO REF. 921.06 , S/ ENCAIXE - UN
MAO DE OBRA |  | Unidade | Coeficiente | Preço | Total
I0042 | AJUDANTE DE ELETRICISTA | H | 0.4 | 21.1 | 8.44
I2312 | ELETRICISTA | H | 0.4 | 26.85 | 10.74
|  |  |  | Total: | 19.18
MATERIAIS
I0408 | CAIXA AQUATIC PVC RIGIDO REF.921.06 SEM ENCAIXE | UN | 1 | 74.83 | 74.83
|  |  |  | Total: | 74.83
|  |  | Total Simples: |  | 94.01
|  |  | Encargos Sociais: |  | INCLUSO
|  |  | Valor BDI: |  | 0
|  |  | Valor Geral: |  | 94.01
C0591 - CAIXA ALVENARIA/REBOCO C/TAMPA CONCRETO FUNDO BRITA 60x60x60cm - UN
SERVIÇOS |  | Unidade | Coeficiente | Preço | Total
C0076 | ALVENARIA DE TIJOLO COMUM C/ARGAMASSA MISTA DE CAL HIDRATADA 1:2:8 ESP=10 cm | M2 | 1.68 | 130.0763 | 218.5282
C0218 | ARMADURA CA-60 MÉDIA D= 6,4 A 9,5mm | KG | 1.25 | 12.8959 | 16.1199
C0840 | CONCRETO P/VIBR., FCK 15 MPa COM AGREGADO ADQUIRIDO | M3 | 0.0384 | 508.1744 | 19.5139
C1400 | FORMA DE TÁBUAS DE 1" DE 3A. P/FUNDAÇÕES UTIL. 5 X | M2 | 0.192 | 83.653 | 16.0614
C2123 | REBOCO C/ARGAMASSA DE CAL HIDRATADA E AREIA PENEIRADA TRAÇO 1:3 ESP=5 mm P/PAREDE | M2 | 1.44 | 28.28 | 40.7233
C2784 | ESCAVAÇÃO MANUAL SOLO DE 1A.CAT. PROF. ATÉ 1.50m | M3 | 0.216 | 53.689 | 11.5968
C2862 | LASTRO DE BRITA | M3 | 0.054 | 156.095 | 8.4291
|  |  |  | Total: | 330.9726
|  |  | Total Simples: |  | 330.9726
|  |  | Encargos Sociais: |  | INCLUSO
|  |  | Valor BDI: |  | 0
|  |  | Valor Geral: |  | 330.9726
C0592 - CAIXA ALVENARIA/REBOCO C/TAMPA CONCRETO FUNDO BRITA 80x80x80cm - UN
SERVIÇOS |  | Unidade | Coeficiente | Preço | Total
C0076 | ALVENARIA DE TIJOLO COMUM C/ARGAMASSA MISTA DE CAL HIDRATADA 1:2:8 ESP=10 cm | M2 | 2.4 | 130.0763 | 312.1832
C0218 | ARMADURA CA-60 MÉDIA D= 6,4 A 9,5mm | KG | 2.08 | 12.8959 | 26.8235
C0840 | CONCRETO P/VIBR., FCK 15 MPa COM AGREGADO ADQUIRIDO | M3 | 0.06 | 508.1744 | 30.4905
C1400 | FORMA DE TÁBUAS DE 1" DE 3A. P/FUNDAÇÕES UTIL. 5 X | M2 | 0.24 | 83.653 | 20.0767
C2123 | REBOCO C/ARGAMASSA DE CAL HIDRATADA E AREIA PENEIRADA TRAÇO 1:3 ESP=5 mm P/PAREDE | M2 | 2.56 | 28.28 | 72.3969
C2784 | ESCAVAÇÃO MANUAL SOLO DE 1A.CAT. PROF. ATÉ 1.50m | M3 | 0.512 | 53.689 | 27.4888
C2862 | LASTRO DE BRITA | M3 | 0.096 | 156.095 | 14.9851
|  |  |  | Total: | 504.4447
|  |  | Total Simples: |  | 504.4446
|  |  | Encargos Sociais: |  | INCLUSO
|  |  | Valor BDI: |  | 0
|  |  | Valor Geral: |  | 504.4446
C0597 - CAIXA DE AÇO INOXIDÁVEL C/ 8 TOMADAS 2P+T/250V (COMPLETA) - UN
MAO DE OBRA |  | Unidade | Coeficiente | Preço | Total
I0042 | AJUDANTE DE ELETRICISTA | H | 0.85 | 21.1 | 17.935
I2312 | ELETRICISTA | H | 0.85 | 26.85 | 22.8225
|  |  |  | Total: | 40.7575
MATERIAIS
I1763 | QUADRO EM CHAPA 'TELEBRAS' 200X200X120MM | UN | 1 | 31.53 | 31.53
I2107 | TOMADA 2P+T 20A, 250V (APENAS MÓDULO) | UN | 8 | 10.74 | 85.92
|  |  |  | Total: | 117.45
|  |  | Total Simples: |  | 158.2075
|  |  | Encargos Sociais: |  | INCLUSO
|  |  | Valor BDI: |  | 0
|  |  | Valor Geral: |  | 158.2075
C0598 - CAIXA DE DERIVAÇÃO NO PISO 300X300MM OU 420X420MM - UN
MAO DE OBRA |  | Unidade | Coeficiente | Preço | Total
I0042 | AJUDANTE DE ELETRICISTA | H | 1 | 21.1 | 21.1
I2312 | ELETRICISTA | H | 1 | 26.85 | 26.85
|  |  |  | Total: | 47.95
MATERIAIS
I0418 | CAIXA DERIVACAO 300X300MM | UN | 1 | 47.7 | 47.7
|  |  |  | Total: | 47.7
|  |  | Total Simples: |  | 95.65
|  |  | Encargos Sociais: |  | INCLUSO
|  |  | Valor BDI: |  | 0
|  |  | Valor Geral: |  | 95.65
C0595 - CAIXA DE ALUMINIO FUNDIDO (40X40X15)cm, C/TAMPA CEGA - UN
MAO DE OBRA |  | Unidade | Coeficiente | Preço | Total
I0042 | AJUDANTE DE ELETRICISTA | H | 0.75 | 21.1 | 15.825
I2312 | ELETRICISTA | H | 0.75 | 26.85 | 20.1375
|  |  |  | Total: | 35.9625
MATERIAIS
I0961 | CX. ALUMINIO FUND. (40X40X15)CM, C/ TAMPA CEGA | UN | 1 | 304.24 | 304.24
|  |  |  | Total: | 304.24
|  |  | Total Simples: |  | 340.2025
|  |  | Encargos Sociais: |  | INCLUSO
|  |  | Valor BDI: |  | 0
|  |  | Valor Geral: |  | 340.2025
C0596 - CAIXA DE ALVENARIA C/ TAMPA SELADA PELA COELCE - UN
MAO DE OBRA |  | Unidade | Coeficiente | Preço | Total
I2391 | PEDREIRO | H | 8 | 26.86 | 214.88
I2543 | SERVENTE | H | 8 | 20.26 | 162.08
|  |  |  | Total: | 376.96
MATERIAIS
I0108 | AREIA GROSSA | M3 | 0.16 | 119.58 | 19.1328
I0280 | BRITA | M3 | 0.02 | 100.5 | 2.01
I0441 | CAL HIDRATADA | KG | 26.91 | 0.96 | 25.8336
I0805 | CIMENTO PORTLAND | KG | 12 | 0.71 | 8.52
I1924 | TAMPA PADRÃO COELCE | UN | 1 | 232.96 | 232.96
I2081 | TIJOLO CERÂMICO FURADO 9X19X19CM | UN | 70 | 0.53 | 37.1
|  |  |  | Total: | 325.5564
|  |  | Total Simples: |  | 702.5164
|  |  | Encargos Sociais: |  | INCLUSO
|  |  | Valor BDI: |  | 0
|  |  | Valor Geral: |  | 702.5164
C0519 - CABO COBRE NU 25MM2 - M
MAO DE OBRA |  | Unidade | Coeficiente | Preço | Total
I0042 | AJUDANTE DE ELETRICISTA | H | 0.17 | 21.1 | 3.587
I2312 | ELETRICISTA | H | 0.17 | 26.85 | 4.5645
|  |  |  | Total: | 8.1515
MATERIAIS
I0338 | CABO COBRE NU 25MM2 | M | 1.02 | 23.71 | 24.1842
|  |  |  | Total: | 24.1842
|  |  | Total Simples: |  | 32.3357
|  |  | Encargos Sociais: |  | INCLUSO
|  |  | Valor BDI: |  | 0
|  |  | Valor Geral: |  | 32.3357
C0515 - CABIDE DE LOUÇA BRANCA C/DOIS GANCHOS - UN
MAO DE OBRA |  | Unidade | Coeficiente | Preço | Total
I0152 | AZULEJISTA | H | 1.1 | 26.86 | 29.546
I2543 | SERVENTE | H | 1.1 | 20.26 | 22.286
|  |  |  | Total: | 51.832
MATERIAIS
I0109 | AREIA MEDIA | M3 | 0.0005 | 83.58 | 0.04179
I0333 | CABIDE DE LOUÇA BRANCA COM 2 GANCHOS | UN | 1 | 10.17 | 10.17
I0805 | CIMENTO PORTLAND | KG | 0.62 | 0.71 | 0.4402
|  |  |  | Total: | 10.652
|  |  | Total Simples: |  | 62.484
|  |  | Encargos Sociais: |  | INCLUSO
|  |  | Valor BDI: |  | 0
|  |  | Valor Geral: |  | 62.484
C0516 - CABIDE DE LOUÇA BRANCA C/ UM GANCHO - UN
MAO DE OBRA |  | Unidade | Coeficiente | Preço | Total
I2391 | PEDREIRO | H | 1.1 | 26.86 | 29.546
I2543 | SERVENTE | H | 1.1 | 20.26 | 22.286
|  |  |  | Total: | 51.832
MATERIAIS
I0108 | AREIA GROSSA | M3 | 0.0005 | 119.58 | 0.05979
I0334 | CABIDE DE LOUÇA DE 1 GANCHO | UN | 1 | 14.28 | 14.28
I0805 | CIMENTO PORTLAND | KG | 0.62 | 0.71 | 0.4402
|  |  |  | Total: | 14.78
|  |  | Total Simples: |  | 66.612
|  |  | Encargos Sociais: |  | INCLUSO
|  |  | Valor BDI: |  | 0
|  |  | Valor Geral: |  | 66.612
C0517 - CABO COBRE NU 10MM2 - M
MAO DE OBRA |  | Unidade | Coeficiente | Preço | Total
I0042 | AJUDANTE DE ELETRICISTA | H | 0.14 | 21.1 | 2.954
I2312 | ELETRICISTA | H | 0.14 | 26.85 | 3.759
|  |  |  | Total: | 6.713
MATERIAIS
I0336 | CABO COBRE NU 10MM2 | M | 1.02 | 9.94 | 10.1388
|  |  |  | Total: | 10.1388
|  |  | Total Simples: |  | 16.8518
|  |  | Encargos Sociais: |  | INCLUSO
|  |  | Valor BDI: |  | 0
|  |  | Valor Geral: |  | 16.8518
C0518 - CABO COBRE NU 16MM2 - M
MAO DE OBRA |  | Unidade | Coeficiente | Preço | Total
I0042 | AJUDANTE DE ELETRICISTA | H | 0.16 | 21.1 | 3.376
I2312 | ELETRICISTA | H | 0.16 | 26.85 | 4.296
|  |  |  | Total: | 7.672
MATERIAIS
I0365 | CABO COBRE NU 16MM2 | M | 1.02 | 16.63 | 16.9626
|  |  |  | Total: | 16.9626
|  |  | Total Simples: |  | 24.6346
|  |  | Encargos Sociais: |  | INCLUSO
|  |  | Valor BDI: |  | 0
|  |  | Valor Geral: |  | 24.6346
C0511 - BUJÃO EM AÇO GALV. D=32mm (1 1/4") À 50mm (2") - UN
MAO DE OBRA |  | Unidade | Coeficiente | Preço | Total
I0043 | AJUDANTE DE ENCANADOR | H | 0.18 | 21.1 | 3.798
I2320 | ENCANADOR | H | 0.18 | 26.18 | 4.7124
|  |  |  | Total: | 8.5104
MATERIAIS
I0326 | BUJÃO AÇO GALVANIZADO 1 1/4'' | UN | 1 | 11.64 | 11.64
|  |  |  | Total: | 11.64
|  |  | Total Simples: |  | 20.1504
|  |  | Encargos Sociais: |  | INCLUSO
|  |  | Valor BDI: |  | 0
|  |  | Valor Geral: |  | 20.1504
C0512 - BUJÃO EM AÇO GALV. D=65mm (2 1/2") À 80mm (3") - UN
MAO DE OBRA |  | Unidade | Coeficiente | Preço | Total
I0043 | AJUDANTE DE ENCANADOR | H | 0.2 | 21.1 | 4.22
I2320 | ENCANADOR | H | 0.2 | 26.18 | 5.236
|  |  |  | Total: | 9.456
MATERIAIS
I0328 | BUJÃO AÇO GALVANIZADO 2 1/2'' | UN | 1 | 40.12 | 40.12
|  |  |  | Total: | 40.12
|  |  | Total Simples: |  | 49.576
|  |  | Encargos Sociais: |  | INCLUSO
|  |  | Valor BDI: |  | 0
|  |  | Valor Geral: |  | 49.576
C0513 - BUJÃO OU TAMPÃO AÇO GALV. D=65mm (2 1/2') À 80mm (3") - UN
MAO DE OBRA |  | Unidade | Coeficiente | Preço | Total
I0043 | AJUDANTE DE ENCANADOR | H | 0.2 | 21.1 | 4.22
I2320 | ENCANADOR | H | 0.2 | 26.18 | 5.236
|  |  |  | Total: | 9.456
MATERIAIS
I0328 | BUJÃO AÇO GALVANIZADO 2 1/2'' | UN | 1 | 40.12 | 40.12
|  |  |  | Total: | 40.12
|  |  | Total Simples: |  | 49.576
|  |  | Encargos Sociais: |  | INCLUSO
|  |  | Valor BDI: |  | 0
|  |  | Valor Geral: |  | 49.576
C0514 - BY-PASS EM REDE DE ESGOTO - UN
EQUIPAMENTOS (CHORARIO) |  | Unidade | Coeficiente | Preço | Total
I0687 | BOMBA SUBMERSÍVEL FLYGT (CHP) | H | 8 | 2.0574 | 16.4593
|  |  |  | Total: | 16.4593
MAO DE OBRA
I2312 | ELETRICISTA | H | 1 | 26.85 | 26.85
|  |  |  | Total: | 26.85
|  |  | Total Simples: |  | 43.3093
|  |  | Encargos Sociais: |  | INCLUSO
|  |  | Valor BDI: |  | 0
|  |  | Valor Geral: |  | 43.3093
C0510 - BUJÃO EM AÇO GALV. D=15mm (1/2") À 25mm (1") - UN
MAO DE OBRA |  | Unidade | Coeficiente | Preço | Total
I0043 | AJUDANTE DE ENCANADOR | H | 0.1 | 21.1 | 2.11
I2320 | ENCANADOR | H | 0.1 | 26.18 | 2.618
|  |  |  | Total: | 4.728
MATERIAIS
I0327 | BUJÃO AÇO GALVANIZADO 1/2" | UN | 1 | 3.97 | 3.97
|  |  |  | Total: | 3.97
|  |  | Total Simples: |  | 8.698
|  |  | Encargos Sociais: |  | INCLUSO
|  |  | Valor BDI: |  | 0
|  |  | Valor Geral: |  | 8.698
C0509 - BUJÃO EM AÇO GALV. D=100mm (4') - UN
MAO DE OBRA |  | Unidade | Coeficiente | Preço | Total
I0043 | AJUDANTE DE ENCANADOR | H | 0.25 | 21.1 | 5.275
I2320 | ENCANADOR | H | 0.25 | 26.18 | 6.545
|  |  |  | Total: | 11.82
MATERIAIS
I0329 | BUJÃO AÇO GALVANIZADO 4'' | UN | 1 | 104.44 | 104.44
|  |  |  | Total: | 104.44
|  |  | Total Simples: |  | 116.26
|  |  | Encargos Sociais: |  | INCLUSO
|  |  | Valor BDI: |  | 0
|  |  | Valor Geral: |  | 116.26
C0508 - BUCHA REDUÇÃO PVC ROSC. D=4"X3" (110X85mm) - UN
MAO DE OBRA |  | Unidade | Coeficiente | Preço | Total
I0043 | AJUDANTE DE ENCANADOR | H | 0.23 | 21.1 | 4.853
I2320 | ENCANADOR | H | 0.23 | 26.18 | 6.0214
|  |  |  | Total: | 10.8744
MATERIAIS
I0321 | BUCHA REDUÇÃO PVC ROSCAVEL DE 4X3'' | UN | 1 | 97.71 | 97.71
I1180 | FITA DE VEDAÇÃO | M | 3.07 | 0.36 | 1.1052
|  |  |  | Total: | 98.8152
|  |  | Total Simples: |  | 109.6896
|  |  | Encargos Sociais: |  | INCLUSO
|  |  | Valor BDI: |  | 0
|  |  | Valor Geral: |  | 109.6896
C0506 - BUCHA REDUÇÃO PVC ROSC. D=3"X2" (85X60mm) - UN
MAO DE OBRA |  | Unidade | Coeficiente | Preço | Total
I0043 | AJUDANTE DE ENCANADOR | H | 0.19 | 21.1 | 4.009
I2320 | ENCANADOR | H | 0.19 | 26.18 | 4.9742
|  |  |  | Total: | 8.9832
MATERIAIS
I0302 | BUCHA REDUCAO PVC CURTA 75X50MM - AF | UN | 1 | 16.76 | 16.76
I1180 | FITA DE VEDAÇÃO | M | 2.28 | 0.36 | 0.8208
|  |  |  | Total: | 17.5808
|  |  | Total Simples: |  | 26.564
|  |  | Encargos Sociais: |  | INCLUSO
|  |  | Valor BDI: |  | 0
|  |  | Valor Geral: |  | 26.564
C0507 - BUCHA REDUÇÃO PVC ROSC. D=3/4"X1/2" (25X20mm) - UN
MAO DE OBRA |  | Unidade | Coeficiente | Preço | Total
I0043 | AJUDANTE DE ENCANADOR | H | 0.09 | 21.1 | 1.899
I2320 | ENCANADOR | H | 0.09 | 26.18 | 2.3562
|  |  |  | Total: | 4.2552
MATERIAIS
I0318 | BUCHA REDUÇÃO PVC ROSCAVEL DE 3/4"X1/2" | UN | 1 | 1.28 | 1.28
I1180 | FITA DE VEDAÇÃO | M | 0.7 | 0.36 | 0.252
|  |  |  | Total: | 1.532
|  |  | Total Simples: |  | 5.7872
|  |  | Encargos Sociais: |  | INCLUSO
|  |  | Valor BDI: |  | 0
|  |  | Valor Geral: |  | 5.7872
C0504 - BUCHA REDUÇÃO PVC ROSC. D=3"X1 1/2" (85X50mm) - UN
MAO DE OBRA |  | Unidade | Coeficiente | Preço | Total
I0043 | AJUDANTE DE ENCANADOR | H | 0.19 | 21.1 | 4.009
I2320 | ENCANADOR | H | 0.19 | 26.18 | 4.9742
|  |  |  | Total: | 8.9832
MATERIAIS
I0319 | BUCHA REDUÇÃO PVC ROSCAVEL DE 3X1 1/2'' | UN | 1 | 26.74 | 26.74
I1180 | FITA DE VEDAÇÃO | M | 2.13 | 0.36 | 0.7668
|  |  |  | Total: | 27.5068
|  |  | Total Simples: |  | 36.49
|  |  | Encargos Sociais: |  | INCLUSO
|  |  | Valor BDI: |  | 0
|  |  | Valor Geral: |  | 36.49
C0505 - BUCHA REDUÇÃO PVC ROSC. D=3"X2 1/2" (85X75mm) - UN
MAO DE OBRA |  | Unidade | Coeficiente | Preço | Total
I0043 | AJUDANTE DE ENCANADOR | H | 0.19 | 21.1 | 4.009
I2320 | ENCANADOR | H | 0.19 | 26.18 | 4.9742
|  |  |  | Total: | 8.9832
MATERIAIS
I0320 | BUCHA REDUÇÃO PVC ROSCAVEL DE 3X2 1/2'' | UN | 1 | 38.49 | 38.49
I1180 | FITA DE VEDAÇÃO | M | 2.52 | 0.36 | 0.9072
|  |  |  | Total: | 39.3972
|  |  | Total Simples: |  | 48.3804
|  |  | Encargos Sociais: |  | INCLUSO
|  |  | Valor BDI: |  | 0
|  |  | Valor Geral: |  | 48.3804
C0502 - BUCHA REDUÇÃO PVC ROSC. D=2"X1 1/4" (60X40mm) - UN
MAO DE OBRA |  | Unidade | Coeficiente | Preço | Total
I0043 | AJUDANTE DE ENCANADOR | H | 0.14 | 21.1 | 2.954
I2320 | ENCANADOR | H | 0.14 | 26.18 | 3.6652
|  |  |  | Total: | 6.6192
MATERIAIS
I0316 | BUCHA REDUÇÃO PVC ROSCAVEL DE 2"X1 1/4" | UN | 1 | 16.04 | 16.04
I1180 | FITA DE VEDAÇÃO | M | 1.57 | 0.36 | 0.5652
|  |  |  | Total: | 16.6052
|  |  | Total Simples: |  | 23.2244
|  |  | Encargos Sociais: |  | INCLUSO
|  |  | Valor BDI: |  | 0
|  |  | Valor Geral: |  | 23.2244
C0503 - BUCHA REDUÇÃO PVC ROSC. D=2"X1" (60X32mm) - UN
MAO DE OBRA |  | Unidade | Coeficiente | Preço | Total
I0043 | AJUDANTE DE ENCANADOR | H | 0.14 | 21.1 | 2.954
I2320 | ENCANADOR | H | 0.14 | 26.18 | 3.6652
|  |  |  | Total: | 6.6192
MATERIAIS
I0317 | BUCHA REDUÇÃO PVC ROSCAVEL DE 2"X1" | UN | 1 | 16.02 | 16.02
I1180 | FITA DE VEDAÇÃO | M | 1.44 | 0.36 | 0.5184
|  |  |  | Total: | 16.5384
|  |  | Total Simples: |  | 23.1576
|  |  | Encargos Sociais: |  | INCLUSO
|  |  | Valor BDI: |  | 0
|  |  | Valor Geral: |  | 23.1576
C0500 - BUCHA REDUÇÃO PVC ROSC. D=2 1/2"X2" (75X60mm) - UN
MAO DE OBRA |  | Unidade | Coeficiente | Preço | Total
I0043 | AJUDANTE DE ENCANADOR | H | 0.19 | 21.1 | 4.009
I2320 | ENCANADOR | H | 0.19 | 26.18 | 4.9742
|  |  |  | Total: | 8.9832
MATERIAIS
I0314 | BUCHA REDUÇÃO PVC ROSCAVEL DE 2 1/2X2'' | UN | 1 | 34.45 | 34.45
I1180 | FITA DE VEDAÇÃO | M | 2.12 | 0.36 | 0.7632
|  |  |  | Total: | 35.2132
|  |  | Total Simples: |  | 44.1964
|  |  | Encargos Sociais: |  | INCLUSO
|  |  | Valor BDI: |  | 0
|  |  | Valor Geral: |  | 44.1964
C0501 - BUCHA REDUÇÃO PVC ROSC. D=2"X1 1/2" (60X50mm) - UN
MAO DE OBRA |  | Unidade | Coeficiente | Preço | Total
I0043 | AJUDANTE DE ENCANADOR | H | 0.14 | 21.1 | 2.954
I2320 | ENCANADOR | H | 0.14 | 26.18 | 3.6652
|  |  |  | Total: | 6.6192
MATERIAIS
I0315 | BUCHA REDUÇÃO PVC ROSCAVEL DE 2"X1 1/2" | UN | 1 | 18.17 | 18.17
I1180 | FITA DE VEDAÇÃO | M | 1.73 | 0.36 | 0.6228
|  |  |  | Total: | 18.7928
|  |  | Total Simples: |  | 25.412
|  |  | Encargos Sociais: |  | INCLUSO
|  |  | Valor BDI: |  | 0
|  |  | Valor Geral: |  | 25.412
C0533 - CABO ISOLADO PVC 750V 400MM2 - M
MAO DE OBRA |  | Unidade | Coeficiente | Preço | Total
I0042 | AJUDANTE DE ELETRICISTA | H | 1.54 | 21.1 | 32.494
I2312 | ELETRICISTA | H | 1.54 | 26.85 | 41.349
|  |  |  | Total: | 73.843
MATERIAIS
I0350 | CABO ISOLADO EM PVC 400MM2 - 750V | M | 1.02 | 258.36 | 263.5272
|  |  |  | Total: | 263.5272
|  |  | Total Simples: |  | 337.3702
|  |  | Encargos Sociais: |  | INCLUSO
|  |  | Valor BDI: |  | 0
|  |  | Valor Geral: |  | 337.3702
C0534 - CABO ISOLADO PVC 750V 4MM2 - M
MAO DE OBRA |  | Unidade | Coeficiente | Preço | Total
I0042 | AJUDANTE DE ELETRICISTA | H | 0.12 | 21.1 | 2.532
I2312 | ELETRICISTA | H | 0.12 | 26.85 | 3.222
|  |  |  | Total: | 5.754
MATERIAIS
I0357 | CABO ISOLADO PVC 750V 4MM2 | M | 1.02 | 3.5 | 3.57
|  |  |  | Total: | 3.57
|  |  | Total Simples: |  | 9.324
|  |  | Encargos Sociais: |  | INCLUSO
|  |  | Valor BDI: |  | 0
|  |  | Valor Geral: |  | 9.324
C0535 - CABO ISOLADO PVC 750V 500MM2 - M
MAO DE OBRA |  | Unidade | Coeficiente | Preço | Total
I0042 | AJUDANTE DE ELETRICISTA | H | 1.92 | 21.1 | 40.512
I2312 | ELETRICISTA | H | 1.92 | 26.85 | 51.552
|  |  |  | Total: | 92.064
MATERIAIS
I0351 | CABO ISOLADO EM PVC 500MM2 - 750V | M | 1.02 | 320.12 | 326.5224
|  |  |  | Total: | 326.5224
|  |  | Total Simples: |  | 418.5864
|  |  | Encargos Sociais: |  | INCLUSO
|  |  | Valor BDI: |  | 0
|  |  | Valor Geral: |  | 418.5864
C0536 - CABO ISOLADO PVC 750V 50MM2 - M
MAO DE OBRA |  | Unidade | Coeficiente | Preço | Total
I0042 | AJUDANTE DE ELETRICISTA | H | 0.31 | 21.1 | 6.541
I2312 | ELETRICISTA | H | 0.31 | 26.85 | 8.3235
|  |  |  | Total: | 14.8645
MATERIAIS
I0352 | CABO ISOLADO EM PVC 50MM2 - 750V | M | 1.02 | 33.5 | 34.17
|  |  |  | Total: | 34.17
|  |  | Total Simples: |  | 49.0345
|  |  | Encargos Sociais: |  | INCLUSO
|  |  | Valor BDI: |  | 0
|  |  | Valor Geral: |  | 49.0345
C0537 - CABO ISOLADO PVC 750V 6MM2 - M
MAO DE OBRA |  | Unidade | Coeficiente | Preço | Total
I0042 | AJUDANTE DE ELETRICISTA | H | 0.13 | 21.1 | 2.743
I2312 | ELETRICISTA | H | 0.13 | 26.85 | 3.4905
|  |  |  | Total: | 6.2335
MATERIAIS
I0358 | CABO ISOLADO PVC 750V 6MM2 | M | 1.02 | 4.16 | 4.2432
|  |  |  | Total: | 4.2432
|  |  | Total Simples: |  | 10.4767
|  |  | Encargos Sociais: |  | INCLUSO
|  |  | Valor BDI: |  | 0
|  |  | Valor Geral: |  | 10.4767
C0538 - CABO ISOLADO PVC 750V 70MM2 - M
MAO DE OBRA |  | Unidade | Coeficiente | Preço | Total
I0042 | AJUDANTE DE ELETRICISTA | H | 0.34 | 21.1 | 7.174
I2312 | ELETRICISTA | H | 0.34 | 26.85 | 9.129
|  |  |  | Total: | 16.303
MATERIAIS
I0353 | CABO ISOLADO EM PVC 70MM2 - 750V | M | 1.02 | 46.27 | 47.1954
|  |  |  | Total: | 47.1954
|  |  | Total Simples: |  | 63.4984
|  |  | Encargos Sociais: |  | INCLUSO
|  |  | Valor BDI: |  | 0
|  |  | Valor Geral: |  | 63.4984
C0539 - CABO ISOLADO PVC 750V 95MM2 - M
MAO DE OBRA |  | Unidade | Coeficiente | Preço | Total
I0042 | AJUDANTE DE ELETRICISTA | H | 0.36 | 21.1 | 7.596
I2312 | ELETRICISTA | H | 0.36 | 26.85 | 9.666
|  |  |  | Total: | 17.262
MATERIAIS
I0354 | CABO ISOLADO EM PVC 95MM2 - 750V | M | 1.02 | 62.69 | 63.9438
|  |  |  | Total: | 63.9438
|  |  | Total Simples: |  | 81.2058
|  |  | Encargos Sociais: |  | INCLUSO
|  |  | Valor BDI: |  | 0
|  |  | Valor Geral: |  | 81.2058
C0530 - CABO ISOLADO PVC 750V 25 MM2 - M
MAO DE OBRA |  | Unidade | Coeficiente | Preço | Total
I0042 | AJUDANTE DE ELETRICISTA | H | 0.17 | 21.1 | 3.587
I2312 | ELETRICISTA | H | 0.17 | 26.85 | 4.5645
|  |  |  | Total: | 8.1515
MATERIAIS
I0347 | CABO ISOLADO EM PVC 25MM2 - 750V | M | 1.02 | 17.38 | 17.7276
|  |  |  | Total: | 17.7276
|  |  | Total Simples: |  | 25.8791
|  |  | Encargos Sociais: |  | INCLUSO
|  |  | Valor BDI: |  | 0
|  |  | Valor Geral: |  | 25.8791
C0531 - CABO ISOLADO PVC 750V 300MM2 - M
MAO DE OBRA |  | Unidade | Coeficiente | Preço | Total
I0042 | AJUDANTE DE ELETRICISTA | H | 1.15 | 21.1 | 24.265
I2312 | ELETRICISTA | H | 1.15 | 26.85 | 30.8775
|  |  |  | Total: | 55.1425
MATERIAIS
I0348 | CABO ISOLADO EM PVC 300MM2 - 750V | M | 1.02 | 199.69 | 203.6838
|  |  |  | Total: | 203.6838
|  |  | Total Simples: |  | 258.8263
|  |  | Encargos Sociais: |  | INCLUSO
|  |  | Valor BDI: |  | 0
|  |  | Valor Geral: |  | 258.8263
C0532 - CABO ISOLADO PVC 750V 35MM2 - M
MAO DE OBRA |  | Unidade | Coeficiente | Preço | Total
I0042 | AJUDANTE DE ELETRICISTA | H | 0.21 | 21.1 | 4.431
I2312 | ELETRICISTA | H | 0.21 | 26.85 | 5.6385
|  |  |  | Total: | 10.0695
MATERIAIS
I0349 | CABO ISOLADO EM PVC 35MM2 - 750V | M | 1.02 | 23.62 | 24.0924
|  |  |  | Total: | 24.0924
|  |  | Total Simples: |  | 34.1619
|  |  | Encargos Sociais: |  | INCLUSO
|  |  | Valor BDI: |  | 0
|  |  | Valor Geral: |  | 34.1619
C0524 - CABO ISOLADO PVC 750V 10MM2 - M
MAO DE OBRA |  | Unidade | Coeficiente | Preço | Total
I0042 | AJUDANTE DE ELETRICISTA | H | 0.14 | 21.1 | 2.954
I2312 | ELETRICISTA | H | 0.14 | 26.85 | 3.759
|  |  |  | Total: | 6.713
MATERIAIS
I0355 | CABO ISOLADO PVC 750V 10MM2 | M | 1.02 | 9.33 | 9.5166
|  |  |  | Total: | 9.5166
|  |  | Total Simples: |  | 16.2296
|  |  | Encargos Sociais: |  | INCLUSO
|  |  | Valor BDI: |  | 0
|  |  | Valor Geral: |  | 16.2296
C0525 - CABO ISOLADO PVC 750V 120MM2 - M
MAO DE OBRA |  | Unidade | Coeficiente | Preço | Total
I0042 | AJUDANTE DE ELETRICISTA | H | 0.46 | 21.1 | 9.706
I2312 | ELETRICISTA | H | 0.46 | 26.85 | 12.351
|  |  |  | Total: | 22.057
MATERIAIS
I0343 | CABO ISOLADO EM PVC 120MM2 - 750V | M | 1.02 | 79.72 | 81.3144
|  |  |  | Total: | 81.3144
|  |  | Total Simples: |  | 103.3714
|  |  | Encargos Sociais: |  | INCLUSO
|  |  | Valor BDI: |  | 0
|  |  | Valor Geral: |  | 103.3714
C0522 - CABO COBRE NU 6MM2 - M
MAO DE OBRA |  | Unidade | Coeficiente | Preço | Total
I0042 | AJUDANTE DE ELETRICISTA | H | 0.13 | 21.1 | 2.743
I2312 | ELETRICISTA | H | 0.13 | 26.85 | 3.4905
|  |  |  | Total: | 6.2335
MATERIAIS
I0340 | CABO COBRE NU 6MM2 | M | 1.02 | 7.5 | 7.65
|  |  |  | Total: | 7.65
|  |  | Total Simples: |  | 13.8835
|  |  | Encargos Sociais: |  | INCLUSO
|  |  | Valor BDI: |  | 0
|  |  | Valor Geral: |  | 13.8835
C0523 - CABO COBRE NU 70MM2 - M
MAO DE OBRA |  | Unidade | Coeficiente | Preço | Total
I0042 | AJUDANTE DE ELETRICISTA | H | 0.35 | 21.1 | 7.385
I2312 | ELETRICISTA | H | 0.35 | 26.85 | 9.3975
|  |  |  | Total: | 16.7825
MATERIAIS
I0341 | CABO COBRE NU 70MM2 | M | 1.02 | 65.7 | 67.014
|  |  |  | Total: | 67.014
|  |  | Total Simples: |  | 83.7965
|  |  | Encargos Sociais: |  | INCLUSO
|  |  | Valor BDI: |  | 0
|  |  | Valor Geral: |  | 83.7965
C0528 - CABO ISOLADO PVC 750V 185MM2 - M
MAO DE OBRA |  | Unidade | Coeficiente | Preço | Total
I0042 | AJUDANTE DE ELETRICISTA | H | 0.74 | 21.1 | 15.614
I2312 | ELETRICISTA | H | 0.74 | 26.85 | 19.869
|  |  |  | Total: | 35.483
MATERIAIS
I0345 | CABO ISOLADO EM PVC 185MM2 - 750V | M | 1.02 | 122.11 | 124.5522
|  |  |  | Total: | 124.5522
|  |  | Total Simples: |  | 160.0352
|  |  | Encargos Sociais: |  | INCLUSO
|  |  | Valor BDI: |  | 0
|  |  | Valor Geral: |  | 160.0352
C0529 - CABO ISOLADO PVC 750V 240MM2 - M
MAO DE OBRA |  | Unidade | Coeficiente | Preço | Total
I0042 | AJUDANTE DE ELETRICISTA | H | 0.92 | 21.1 | 19.412
I2312 | ELETRICISTA | H | 0.92 | 26.85 | 24.702
|  |  |  | Total: | 44.114
MATERIAIS
I0346 | CABO ISOLADO EM PVC 240MM2 - 750V | M | 1.02 | 161.35 | 164.577
|  |  |  | Total: | 164.577
|  |  | Total Simples: |  | 208.691
|  |  | Encargos Sociais: |  | INCLUSO
|  |  | Valor BDI: |  | 0
|  |  | Valor Geral: |  | 208.691
C0526 - CABO ISOLADO PVC 750V 150MM2 - M
MAO DE OBRA |  | Unidade | Coeficiente | Preço | Total
I0042 | AJUDANTE DE ELETRICISTA | H | 0.57 | 21.1 | 12.027
I2312 | ELETRICISTA | H | 0.57 | 26.85 | 15.3045
|  |  |  | Total: | 27.3315
MATERIAIS
I0344 | CABO ISOLADO EM PVC 150MM2 - 750V | M | 1.02 | 99.49 | 101.4798
|  |  |  | Total: | 101.4798
|  |  | Total Simples: |  | 128.8113
|  |  | Encargos Sociais: |  | INCLUSO
|  |  | Valor BDI: |  | 0
|  |  | Valor Geral: |  | 128.8113
C0527 - CABO ISOLADO PVC 750V 16MM2 - M
MAO DE OBRA |  | Unidade | Coeficiente | Preço | Total
I0042 | AJUDANTE DE ELETRICISTA | H | 0.16 | 21.1 | 3.376
I2312 | ELETRICISTA | H | 0.16 | 26.85 | 4.296
|  |  |  | Total: | 7.672
MATERIAIS
I0342 | CABO ISOLADO EM PVC 16MM2 - 750V | M | 1.02 | 11.37 | 11.5974
|  |  |  | Total: | 11.5974
|  |  | Total Simples: |  | 19.2694
|  |  | Encargos Sociais: |  | INCLUSO
|  |  | Valor BDI: |  | 0
|  |  | Valor Geral: |  | 19.2694
C0520 - CABO COBRE NU 35MM2 - M
MAO DE OBRA |  | Unidade | Coeficiente | Preço | Total
I0042 | AJUDANTE DE ELETRICISTA | H | 0.21 | 21.1 | 4.431
I2312 | ELETRICISTA | H | 0.21 | 26.85 | 5.6385
|  |  |  | Total: | 10.0695
MATERIAIS
I0339 | CABO COBRE NU 35MM2 | M | 1.02 | 34.91 | 35.6082
|  |  |  | Total: | 35.6082
|  |  | Total Simples: |  | 45.6777
|  |  | Encargos Sociais: |  | INCLUSO
|  |  | Valor BDI: |  | 0
|  |  | Valor Geral: |  | 45.6777
C0521 - CABO COBRE NU 50MM2 - M
MAO DE OBRA |  | Unidade | Coeficiente | Preço | Total
I0042 | AJUDANTE DE ELETRICISTA | H | 0.31 | 21.1 | 6.541
I2312 | ELETRICISTA | H | 0.31 | 26.85 | 8.3235
|  |  |  | Total: | 14.8645
MATERIAIS
I0461 | CABO COBRE NU 50MM2 | M | 1.02 | 49.74 | 50.7348
|  |  |  | Total: | 50.7348
|  |  | Total Simples: |  | 65.5993
|  |  | Encargos Sociais: |  | INCLUSO
|  |  | Valor BDI: |  | 0
|  |  | Valor Geral: |  | 65.5993
C0449 - BOMBA CENTRÍFUGA P/ PRESSURIZAÇÃO/HIDRANTE 15 CV - UN
MAO DE OBRA |  | Unidade | Coeficiente | Preço | Total
I0043 | AJUDANTE DE ENCANADOR | H | 8 | 21.1 | 168.8
I1088 | ELETROTECNICO MONTADOR | H | 2 | 32.54 | 65.08
I2320 | ENCANADOR | H | 8 | 26.18 | 209.44
|  |  |  | Total: | 443.32
MATERIAIS
I0247 | BOMBA CENTRIFUGA PRESSURISAÇÃO HIDRANTE P=15CV | UN | 1 | 3516.42 | 3516.42
|  |  |  | Total: | 3516.42
|  |  | Total Simples: |  | 3959.74
|  |  | Encargos Sociais: |  | INCLUSO
|  |  | Valor BDI: |  | 0
|  |  | Valor Geral: |  | 3959.74
C0446 - BOMBA CENTRÍFUGA DE 3 CV, INCLUSIVE MAT.DE SUCÇÃO - UN
MAO DE OBRA |  | Unidade | Coeficiente | Preço | Total
I0043 | AJUDANTE DE ENCANADOR | H | 3 | 21.1 | 63.3
I2312 | ELETRICISTA | H | 0.8 | 26.85 | 21.48
I2320 | ENCANADOR | H | 3 | 26.18 | 78.54
|  |  |  | Total: | 163.32
MATERIAIS
I0026 | ADESIVO PARA TUBO DE PVC RIGIDO | KG | 0.3 | 63.36 | 19.008
I0255 | BOMBA CENTRIFUGA P=3CV | UN | 1 | 1516.29 | 1516.29
I1180 | FITA DE VEDAÇÃO | M | 3 | 0.36 | 1.08
I1291 | JOELHO PVC ROSCAVEL DE 1 1/2" | UN | 1 | 14.82 | 14.82
I2216 | TUBO PVC RÍGIDO ROSCÁVEL DE 1 1/2" | M | 6 | 34.25 | 205.5
I2288 | VÁLVULA RETENÇÃO. PÉ C/CRIVO - 40MM (1 1/2') | UN | 1 | 111.54 | 111.54
|  |  |  | Total: | 1868.238
|  |  | Total Simples: |  | 2031.558
|  |  | Encargos Sociais: |  | INCLUSO
|  |  | Valor BDI: |  | 0
|  |  | Valor Geral: |  | 2031.558
C0445 - BOMBA CENTRÍFUGA DE 2 CV, INCLUSIVE MAT.DE SUCÇÃO - UN
MAO DE OBRA |  | Unidade | Coeficiente | Preço | Total
I0043 | AJUDANTE DE ENCANADOR | H | 2.5 | 21.1 | 52.75
I2312 | ELETRICISTA | H | 0.5 | 26.85 | 13.425
I2320 | ENCANADOR | H | 2.5 | 26.18 | 65.45
|  |  |  | Total: | 131.625
MATERIAIS
I0026 | ADESIVO PARA TUBO DE PVC RIGIDO | KG | 0.25 | 63.36 | 15.84
I0254 | BOMBA CENTRIFUGA P=2CV | UN | 1 | 1436.6 | 1436.6
I1180 | FITA DE VEDAÇÃO | M | 3 | 0.36 | 1.08
I1292 | JOELHO PVC ROSCAVEL DE 1 1/4" | UN | 1 | 13.78 | 13.78
I2217 | TUBO PVC RÍGIDO ROSCÁVEL DE 1 1/4" | M | 6 | 26.9 | 161.4
I2287 | VÁLVULA RETENÇÃO. PÉ C/CRIVO - 32MM (1 1/14') | UN | 1 | 104.52 | 104.52
|  |  |  | Total: | 1733.22
|  |  | Total Simples: |  | 1864.845
|  |  | Encargos Sociais: |  | INCLUSO
|  |  | Valor BDI: |  | 0
|  |  | Valor Geral: |  | 1864.845
C0448 - BOMBA CENTRÍFUGA P/ PRESSURIZAÇÃO/HIDRANTE 10 CV - UN
MAO DE OBRA |  | Unidade | Coeficiente | Preço | Total
I0043 | AJUDANTE DE ENCANADOR | H | 8 | 21.1 | 168.8
I1088 | ELETROTECNICO MONTADOR | H | 2 | 32.54 | 65.08
I2320 | ENCANADOR | H | 8 | 26.18 | 209.44
|  |  |  | Total: | 443.32
MATERIAIS
I0246 | BOMBA CENTRIFUGA PRESSURISAÇÃO HIDRANTE P=10CV | UN | 1 | 3125.4 | 3125.4
|  |  |  | Total: | 3125.4
|  |  | Total Simples: |  | 3568.72
|  |  | Encargos Sociais: |  | INCLUSO
|  |  | Valor BDI: |  | 0
|  |  | Valor Geral: |  | 3568.72
C0447 - BOMBA CENTRÍFUGA DE 5 CV, INCLUSIVE MAT.DE SUCÇÃO - UN
MAO DE OBRA |  | Unidade | Coeficiente | Preço | Total
I0043 | AJUDANTE DE ENCANADOR | H | 2.5 | 21.1 | 52.75
I2312 | ELETRICISTA | H | 0.5 | 26.85 | 13.425
I2320 | ENCANADOR | H | 2.5 | 26.18 | 65.45
|  |  |  | Total: | 131.625
MATERIAIS
I0026 | ADESIVO PARA TUBO DE PVC RIGIDO | KG | 0.25 | 63.36 | 15.84
I0256 | BOMBA CENTRIFUGA P=5CV | UN | 1 | 2280.82 | 2280.82
I1180 | FITA DE VEDAÇÃO | M | 3 | 0.36 | 1.08
I1292 | JOELHO PVC ROSCAVEL DE 1 1/4" | UN | 1 | 13.78 | 13.78
I2217 | TUBO PVC RÍGIDO ROSCÁVEL DE 1 1/4" | M | 6 | 26.9 | 161.4
I2287 | VÁLVULA RETENÇÃO. PÉ C/CRIVO - 32MM (1 1/14') | UN | 1 | 104.52 | 104.52
|  |  |  | Total: | 2577.44
|  |  | Total Simples: |  | 2709.065
|  |  | Encargos Sociais: |  | INCLUSO
|  |  | Valor BDI: |  | 0
|  |  | Valor Geral: |  | 2709.065
C0442 - BOMBA CENTRÍFUGA DE 1/3 CV, INCLUSIVE MAT.DE SUCÇÃO - UN
MAO DE OBRA |  | Unidade | Coeficiente | Preço | Total
I0043 | AJUDANTE DE ENCANADOR | H | 2.5 | 21.1 | 52.75
I2312 | ELETRICISTA | H | 0.5 | 26.85 | 13.425
I2320 | ENCANADOR | H | 2.5 | 26.18 | 65.45
|  |  |  | Total: | 131.625
MATERIAIS
I0026 | ADESIVO PARA TUBO DE PVC RIGIDO | KG | 0.25 | 63.36 | 15.84
I0252 | BOMBA CENTRIFUGA P=1/3CV | UN | 1 | 504.96 | 504.96
I1180 | FITA DE VEDAÇÃO | M | 3 | 0.36 | 1.08
I1298 | JOELHO PVC ROSCAVEL DE 3/4" | UN | 1 | 2.87 | 2.87
I2223 | TUBO PVC RÍGIDO ROSCÁVEL DE 3/4" | M | 6 | 11.11 | 66.66
I2286 | VÁLVULA RETENÇÃO. PÉ C/CRIVO - 20MM (3/4') | UN | 1 | 59.54 | 59.54
|  |  |  | Total: | 650.95
|  |  | Total Simples: |  | 782.575
|  |  | Encargos Sociais: |  | INCLUSO
|  |  | Valor BDI: |  | 0
|  |  | Valor Geral: |  | 782.575
C0441 - BOMBA CENTRÍFUGA DE 1/2 CV, INCLUSIVE MAT.DE SUCCÃO - UN
MAO DE OBRA |  | Unidade | Coeficiente | Preço | Total
I0043 | AJUDANTE DE ENCANADOR | H | 2.5 | 21.1 | 52.75
I2312 | ELETRICISTA | H | 0.5 | 26.85 | 13.425
I2320 | ENCANADOR | H | 2.5 | 26.18 | 65.45
|  |  |  | Total: | 131.625
MATERIAIS
I0026 | ADESIVO PARA TUBO DE PVC RIGIDO | KG | 0.25 | 63.36 | 15.84
I0251 | BOMBA CENTRIFUGA P=1/2CV | UN | 1 | 521.42 | 521.42
I1180 | FITA DE VEDAÇÃO | M | 3 | 0.36 | 1.08
I1298 | JOELHO PVC ROSCAVEL DE 3/4" | UN | 1 | 2.87 | 2.87
I2223 | TUBO PVC RÍGIDO ROSCÁVEL DE 3/4" | M | 6 | 11.11 | 66.66
I2286 | VÁLVULA RETENÇÃO. PÉ C/CRIVO - 20MM (3/4') | UN | 1 | 59.54 | 59.54
|  |  |  | Total: | 667.41
|  |  | Total Simples: |  | 799.035
|  |  | Encargos Sociais: |  | INCLUSO
|  |  | Valor BDI: |  | 0
|  |  | Valor Geral: |  | 799.035
C0444 - BOMBA CENTRÍFUGA DE 1 1/2 CV, INCLUSIVE MAT.DE SUCÇÃO - UN
MAO DE OBRA |  | Unidade | Coeficiente | Preço | Total
I0043 | AJUDANTE DE ENCANADOR | H | 2.5 | 21.1 | 52.75
I2312 | ELETRICISTA | H | 0.5 | 26.85 | 13.425
I2320 | ENCANADOR | H | 2.5 | 26.18 | 65.45
|  |  |  | Total: | 131.625
MATERIAIS
I0026 | ADESIVO PARA TUBO DE PVC RIGIDO | KG | 0.25 | 63.36 | 15.84
I0250 | BOMBA CENTRIFUGA P=1.5CV | UN | 1 | 1156.87 | 1156.87
I1180 | FITA DE VEDAÇÃO | M | 3 | 0.36 | 1.08
I1293 | JOELHO PVC ROSCAVEL DE 1" | UN | 1 | 5.94 | 5.94
I2218 | TUBO PVC RÍGIDO ROSCÁVEL DE 1" | M | 6 | 19.95 | 119.7
I2284 | VÁLVULA RETENÇÃO. PE C/CRIVO - 25MM (1') | UN | 1 | 65.83 | 65.83
|  |  |  | Total: | 1365.26
|  |  | Total Simples: |  | 1496.885
|  |  | Encargos Sociais: |  | INCLUSO
|  |  | Valor BDI: |  | 0
|  |  | Valor Geral: |  | 1496.885
C0443 - BOMBA CENTRÍFUGA DE 1 CV, INCLUSIVE MAT.DE SUCÇÃO - UN
MAO DE OBRA |  | Unidade | Coeficiente | Preço | Total
I0043 | AJUDANTE DE ENCANADOR | H | 2.5 | 21.1 | 52.75
I2312 | ELETRICISTA | H | 0.5 | 26.85 | 13.425
I2320 | ENCANADOR | H | 2.5 | 26.18 | 65.45
|  |  |  | Total: | 131.625
MATERIAIS
I0026 | ADESIVO PARA TUBO DE PVC RIGIDO | KG | 0.25 | 63.36 | 15.84
I0253 | BOMBA CENTRIFUGA P=1CV | UN | 1 | 877.15 | 877.15
I1180 | FITA DE VEDAÇÃO | M | 3 | 0.36 | 1.08
I1293 | JOELHO PVC ROSCAVEL DE 1" | UN | 1 | 5.94 | 5.94
I2218 | TUBO PVC RÍGIDO ROSCÁVEL DE 1" | M | 6 | 19.95 | 119.7
I2284 | VÁLVULA RETENÇÃO. PE C/CRIVO - 25MM (1') | UN | 1 | 65.83 | 65.83
|  |  |  | Total: | 1085.54
|  |  | Total Simples: |  | 1217.165
|  |  | Encargos Sociais: |  | INCLUSO
|  |  | Valor BDI: |  | 0
|  |  | Valor Geral: |  | 1217.165
C0440 - BOCA DE BUEIRO TRIPLO TUBULAR D=100cm - UN
SERVIÇOS |  | Unidade | Coeficiente | Preço | Total
C0057 | ALVENARIA DE PEDRA ARGAMASSADA (TRAÇO 1:4) C/AGREGADOS PRODUZIDOS (S/TRANSP) | M3 | 7.607 | 469.0336 | 3567.9389
C1402 | FORMA PLANA CHAPA COMPENSADA RESINADA, ESP.= 10mm P/GALERIA E BUEIROS CAPEADOS | M2 | 24.54 | 75.2267 | 1846.0632
|  |  |  | Total: | 5414.0021
|  |  | Total Simples: |  | 5414.0021
|  |  | Encargos Sociais: |  | INCLUSO
|  |  | Valor BDI: |  | 0
|  |  | Valor Geral: |  | 5414.0021
C0459 - BOMBA INJETORA DE 3/4 CV, MONOFÁSICA INCL. MAT. SUCÇÃO - UN
MAO DE OBRA |  | Unidade | Coeficiente | Preço | Total
I0043 | AJUDANTE DE ENCANADOR | H | 2.5 | 21.1 | 52.75
I2312 | ELETRICISTA | H | 0.8 | 26.85 | 21.48
I2320 | ENCANADOR | H | 2.5 | 26.18 | 65.45
|  |  |  | Total: | 139.68
MATERIAIS
I0026 | ADESIVO PARA TUBO DE PVC RIGIDO | KG | 0.25 | 63.36 | 15.84
I0260 | BOMBA INJETORA, MONOFASICA DE 3/4 CV | UN | 1 | 951.4 | 951.4
I1298 | JOELHO PVC ROSCAVEL DE 3/4" | UN | 2 | 2.87 | 5.74
I1444 | LUVA PVC ROSCAVEL DE 3/4'' | UN | 6 | 2.65 | 15.9
I2218 | TUBO PVC RÍGIDO ROSCÁVEL DE 1" | M | 20 | 19.95 | 399
I2223 | TUBO PVC RÍGIDO ROSCÁVEL DE 3/4" | M | 20 | 11.11 | 222.2
I2284 | VÁLVULA RETENÇÃO. PE C/CRIVO - 25MM (1') | UN | 1 | 65.83 | 65.83
I2286 | VÁLVULA RETENÇÃO. PÉ C/CRIVO - 20MM (3/4') | UN | 1 | 59.54 | 59.54
|  |  |  | Total: | 1735.45
|  |  | Total Simples: |  | 1875.13
|  |  | Encargos Sociais: |  | INCLUSO
|  |  | Valor BDI: |  | 0
|  |  | Valor Geral: |  | 1875.13
C0458 - BOMBA INJETORA DE 3 CV, TRIFÁSICA INCL. MAT. SUCÇÃO - UN
MAO DE OBRA |  | Unidade | Coeficiente | Preço | Total
I0043 | AJUDANTE DE ENCANADOR | H | 3.5 | 21.1 | 73.85
I2312 | ELETRICISTA | H | 0.8 | 26.85 | 21.48
I2320 | ENCANADOR | H | 3.5 | 26.18 | 91.63
|  |  |  | Total: | 186.96
MATERIAIS
I0026 | ADESIVO PARA TUBO DE PVC RIGIDO | KG | 0.45 | 63.36 | 28.512
I0264 | BOMBA INJETORA, TRIFASICA DE 3 CV | UN | 1 | 1494.34 | 1494.34
I1293 | JOELHO PVC ROSCAVEL DE 1" | UN | 2 | 5.94 | 11.88
I1439 | LUVA PVC ROSCAVEL DE 1'' | UN | 6 | 5.2 | 31.2
I2217 | TUBO PVC RÍGIDO ROSCÁVEL DE 1 1/4" | M | 20 | 26.9 | 538
I2218 | TUBO PVC RÍGIDO ROSCÁVEL DE 1" | M | 20 | 19.95 | 399
I2284 | VÁLVULA RETENÇÃO. PE C/CRIVO - 25MM (1') | UN | 1 | 65.83 | 65.83
I2287 | VÁLVULA RETENÇÃO. PÉ C/CRIVO - 32MM (1 1/14') | UN | 1 | 104.52 | 104.52
|  |  |  | Total: | 2673.282
|  |  | Total Simples: |  | 2860.242
|  |  | Encargos Sociais: |  | INCLUSO
|  |  | Valor BDI: |  | 0
|  |  | Valor Geral: |  | 2860.242
C0457 - BOMBA INJETORA DE 2 CV, TRIFÁSICA INCL. MAT. SUCÇÃO - UN
MAO DE OBRA |  | Unidade | Coeficiente | Preço | Total
I0043 | AJUDANTE DE ENCANADOR | H | 3.5 | 21.1 | 73.85
I2312 | ELETRICISTA | H | 0.8 | 26.85 | 21.48
I2320 | ENCANADOR | H | 3.5 | 26.18 | 91.63
|  |  |  | Total: | 186.96
MATERIAIS
I0026 | ADESIVO PARA TUBO DE PVC RIGIDO | KG | 0.38 | 63.36 | 24.0768
I0263 | BOMBA INJETORA, TRIFASICA DE 2 CV | UN | 1 | 1309.14 | 1309.14
I1293 | JOELHO PVC ROSCAVEL DE 1" | UN | 2 | 5.94 | 11.88
I1439 | LUVA PVC ROSCAVEL DE 1'' | UN | 6 | 5.2 | 31.2
I2217 | TUBO PVC RÍGIDO ROSCÁVEL DE 1 1/4" | M | 20 | 26.9 | 538
I2218 | TUBO PVC RÍGIDO ROSCÁVEL DE 1" | M | 20 | 19.95 | 399
I2284 | VÁLVULA RETENÇÃO. PE C/CRIVO - 25MM (1') | UN | 1 | 65.83 | 65.83
I2287 | VÁLVULA RETENÇÃO. PÉ C/CRIVO - 32MM (1 1/14') | UN | 1 | 104.52 | 104.52
|  |  |  | Total: | 2483.6468
|  |  | Total Simples: |  | 2670.6068
|  |  | Encargos Sociais: |  | INCLUSO
|  |  | Valor BDI: |  | 0
|  |  | Valor Geral: |  | 2670.6068
C0456 - BOMBA INJETORA DE 2 1/2 CV, TRIFÁSICA INCL. MAT. SUCÇÃO - UN
MAO DE OBRA |  | Unidade | Coeficiente | Preço | Total
I0043 | AJUDANTE DE ENCANADOR | H | 3.5 | 21.1 | 73.85
I2312 | ELETRICISTA | H | 0.8 | 26.85 | 21.48
I2320 | ENCANADOR | H | 3.5 | 26.18 | 91.63
|  |  |  | Total: | 186.96
MATERIAIS
I0026 | ADESIVO PARA TUBO DE PVC RIGIDO | KG | 0.38 | 63.36 | 24.0768
I0262 | BOMBA INJETORA, TRIFASICA DE 2 1/2 CV | UN | 1 | 1380.48 | 1380.48
I1293 | JOELHO PVC ROSCAVEL DE 1" | UN | 2 | 5.94 | 11.88
I1439 | LUVA PVC ROSCAVEL DE 1'' | UN | 6 | 5.2 | 31.2
I2217 | TUBO PVC RÍGIDO ROSCÁVEL DE 1 1/4" | M | 20 | 26.9 | 538
I2218 | TUBO PVC RÍGIDO ROSCÁVEL DE 1" | M | 20 | 19.95 | 399
I2284 | VÁLVULA RETENÇÃO. PE C/CRIVO - 25MM (1') | UN | 1 | 65.83 | 65.83
I2287 | VÁLVULA RETENÇÃO. PÉ C/CRIVO - 32MM (1 1/14') | UN | 1 | 104.52 | 104.52
|  |  |  | Total: | 2554.9868
|  |  | Total Simples: |  | 2741.9468
|  |  | Encargos Sociais: |  | INCLUSO
|  |  | Valor BDI: |  | 0
|  |  | Valor Geral: |  | 2741.9468
C0455 - BOMBA INJETORA DE 1/3 CV, MONOSÁFICA, INCL.MAT. SUCÇÃO - UN
MAO DE OBRA |  | Unidade | Coeficiente | Preço | Total
I0043 | AJUDANTE DE ENCANADOR | H | 2.5 | 21.1 | 52.75
I2312 | ELETRICISTA | H | 0.8 | 26.85 | 21.48
I2320 | ENCANADOR | H | 2.5 | 26.18 | 65.45
|  |  |  | Total: | 139.68
MATERIAIS
I0026 | ADESIVO PARA TUBO DE PVC RIGIDO | KG | 0.25 | 63.36 | 15.84
I0259 | BOMBA INJETORA, MONOFASICA DE 1/3 CV | UN | 1 | 912.68 | 912.68
I1298 | JOELHO PVC ROSCAVEL DE 3/4" | UN | 2 | 2.87 | 5.74
I1444 | LUVA PVC ROSCAVEL DE 3/4'' | UN | 6 | 2.65 | 15.9
I2223 | TUBO PVC RÍGIDO ROSCÁVEL DE 3/4" | M | 40 | 11.11 | 444.4
I2286 | VÁLVULA RETENÇÃO. PÉ C/CRIVO - 20MM (3/4') | UN | 2 | 59.54 | 119.08
|  |  |  | Total: | 1513.64
|  |  | Total Simples: |  | 1653.32
|  |  | Encargos Sociais: |  | INCLUSO
|  |  | Valor BDI: |  | 0
|  |  | Valor Geral: |  | 1653.32
C0454 - BOMBA INJETORA DE 1/2 CV, MONOFÁSICA INCL. MAT. SUCÇÃO - UN
MAO DE OBRA |  | Unidade | Coeficiente | Preço | Total
I0043 | AJUDANTE DE ENCANADOR | H | 2.5 | 21.1 | 52.75
I2312 | ELETRICISTA | H | 0.8 | 26.85 | 21.48
I2320 | ENCANADOR | H | 2.5 | 26.18 | 65.45
|  |  |  | Total: | 139.68
MATERIAIS
I0026 | ADESIVO PARA TUBO DE PVC RIGIDO | KG | 0.25 | 63.36 | 15.84
I0258 | BOMBA INJETORA, MONOFASICA DE 1/2 CV | UN | 1 | 871.93 | 871.93
I1298 | JOELHO PVC ROSCAVEL DE 3/4" | UN | 2 | 2.87 | 5.74
I1444 | LUVA PVC ROSCAVEL DE 3/4'' | UN | 6 | 2.65 | 15.9
I2223 | TUBO PVC RÍGIDO ROSCÁVEL DE 3/4" | M | 40 | 11.11 | 444.4
I2286 | VÁLVULA RETENÇÃO. PÉ C/CRIVO - 20MM (3/4') | UN | 2 | 59.54 | 119.08
|  |  |  | Total: | 1472.89
|  |  | Total Simples: |  | 1612.57
|  |  | Encargos Sociais: |  | INCLUSO
|  |  | Valor BDI: |  | 0
|  |  | Valor Geral: |  | 1612.57
C0453 - BOMBA INJETORA DE 1 CV, TRIFÁSICA INCL. MAT. SUCÇÃO - UN
MAO DE OBRA |  | Unidade | Coeficiente | Preço | Total
I0043 | AJUDANTE DE ENCANADOR | H | 2.5 | 21.1 | 52.75
I2312 | ELETRICISTA | H | 0.8 | 26.85 | 21.48
I2320 | ENCANADOR | H | 2.5 | 26.18 | 65.45
|  |  |  | Total: | 139.68
MATERIAIS
I0026 | ADESIVO PARA TUBO DE PVC RIGIDO | KG | 0.35 | 63.36 | 22.176
I0265 | BOMBA INJETORA, TRIFASICA DE 1CV | UN | 1 | 984.64 | 984.64
I1293 | JOELHO PVC ROSCAVEL DE 1" | UN | 2 | 5.94 | 11.88
I1439 | LUVA PVC ROSCAVEL DE 1'' | UN | 6 | 5.2 | 31.2
I2218 | TUBO PVC RÍGIDO ROSCÁVEL DE 1" | M | 40 | 19.95 | 798
I2284 | VÁLVULA RETENÇÃO. PE C/CRIVO - 25MM (1') | UN | 2 | 65.83 | 131.66
|  |  |  | Total: | 1979.556
|  |  | Total Simples: |  | 2119.236
|  |  | Encargos Sociais: |  | INCLUSO
|  |  | Valor BDI: |  | 0
|  |  | Valor Geral: |  | 2119.236
C0452 - BOMBA INJETORA DE 1 1/2 CV, TRIFÁSICA INCL. MAT. SUCÇÃO - UN
MAO DE OBRA |  | Unidade | Coeficiente | Preço | Total
I0043 | AJUDANTE DE ENCANADOR | H | 3.5 | 21.1 | 73.85
I2312 | ELETRICISTA | H | 0.8 | 26.85 | 21.48
I2320 | ENCANADOR | H | 3.5 | 26.18 | 91.63
|  |  |  | Total: | 186.96
MATERIAIS
I0026 | ADESIVO PARA TUBO DE PVC RIGIDO | KG | 0.38 | 63.36 | 24.0768
I0261 | BOMBA INJETORA, TRIFASICA DE 1 1/2 CV | UN | 1 | 1141.68 | 1141.68
I1293 | JOELHO PVC ROSCAVEL DE 1" | UN | 2 | 5.94 | 11.88
I1439 | LUVA PVC ROSCAVEL DE 1'' | UN | 6 | 5.2 | 31.2
I2217 | TUBO PVC RÍGIDO ROSCÁVEL DE 1 1/4" | M | 20 | 26.9 | 538
I2218 | TUBO PVC RÍGIDO ROSCÁVEL DE 1" | M | 20 | 19.95 | 399
I2284 | VÁLVULA RETENÇÃO. PE C/CRIVO - 25MM (1') | UN | 1 | 65.83 | 65.83
I2287 | VÁLVULA RETENÇÃO. PÉ C/CRIVO - 32MM (1 1/14') | UN | 1 | 104.52 | 104.52
|  |  |  | Total: | 2316.1868
|  |  | Total Simples: |  | 2503.1468
|  |  | Encargos Sociais: |  | INCLUSO
|  |  | Valor BDI: |  | 0
|  |  | Valor Geral: |  | 2503.1468
C0451 - BOMBA CENTRÍFUGA P/ PRESSURUZAÇÃO/HIDRANTE 20 CV - UN
MAO DE OBRA |  | Unidade | Coeficiente | Preço | Total
I0043 | AJUDANTE DE ENCANADOR | H | 10 | 21.1 | 211
I1088 | ELETROTECNICO MONTADOR | H | 2 | 32.54 | 65.08
I2320 | ENCANADOR | H | 10 | 26.18 | 261.8
|  |  |  | Total: | 537.88
MATERIAIS
I0248 | BOMBA CENTRIFUGA PRESSURISAÇÃO HIDRANTE P=20 CV | UN | 1 | 5495.19 | 5495.19
|  |  |  | Total: | 5495.19
|  |  | Total Simples: |  | 6033.07
|  |  | Encargos Sociais: |  | INCLUSO
|  |  | Valor BDI: |  | 0
|  |  | Valor Geral: |  | 6033.07
C0450 - BOMBA CENTRÍFUGA P/ PRESSURIZAÇÃO/HIDRANTE 25 CV - UN
MAO DE OBRA |  | Unidade | Coeficiente | Preço | Total
I0043 | AJUDANTE DE ENCANADOR | H | 10 | 21.1 | 211
I1088 | ELETROTECNICO MONTADOR | H | 2 | 32.54 | 65.08
I2320 | ENCANADOR | H | 10 | 26.18 | 261.8
|  |  |  | Total: | 537.88
MATERIAIS
I0249 | BOMBA CENTRIFUGA PRESSURISAÇÃO HIDRANTE P=25CV | UN | 1 | 6691.8 | 6691.8
|  |  |  | Total: | 6691.8
|  |  | Total Simples: |  | 7229.68
|  |  | Encargos Sociais: |  | INCLUSO
|  |  | Valor BDI: |  | 0
|  |  | Valor Geral: |  | 7229.68
C0424 - BOCA DE BUEIRO SIMPLES TUBULAR D= 80cm - UN
SERVIÇOS |  | Unidade | Coeficiente | Preço | Total
C0057 | ALVENARIA DE PEDRA ARGAMASSADA (TRAÇO 1:4) C/AGREGADOS PRODUZIDOS (S/TRANSP) | M3 | 2.62 | 469.0336 | 1228.8681
C1402 | FORMA PLANA CHAPA COMPENSADA RESINADA, ESP.= 10mm P/GALERIA E BUEIROS CAPEADOS | M2 | 9.12 | 75.2267 | 686.0675
|  |  |  | Total: | 1914.9356
|  |  | Total Simples: |  | 1914.9356
|  |  | Encargos Sociais: |  | INCLUSO
|  |  | Valor BDI: |  | 0
|  |  | Valor Geral: |  | 1914.9356
C0423 - BOCA DE BUEIRO SIMPLES TUBULAR D= 100cm - UN
SERVIÇOS |  | Unidade | Coeficiente | Preço | Total
C0057 | ALVENARIA DE PEDRA ARGAMASSADA (TRAÇO 1:4) C/AGREGADOS PRODUZIDOS (S/TRANSP) | M3 | 3.397 | 469.0336 | 1593.3073
C1402 | FORMA PLANA CHAPA COMPENSADA RESINADA, ESP.= 10mm P/GALERIA E BUEIROS CAPEADOS | M2 | 12.46 | 75.2267 | 937.3247
|  |  |  | Total: | 2530.632
|  |  | Total Simples: |  | 2530.632
|  |  | Encargos Sociais: |  | INCLUSO
|  |  | Valor BDI: |  | 0
|  |  | Valor Geral: |  | 2530.632
C0426 - BOCA DE BUEIRO TRIPLO CAPEADO (1.50 X 1.00m) - UN
SERVIÇOS |  | Unidade | Coeficiente | Preço | Total
C0057 | ALVENARIA DE PEDRA ARGAMASSADA (TRAÇO 1:4) C/AGREGADOS PRODUZIDOS (S/TRANSP) | M3 | 8.826 | 469.0336 | 4139.6909
C1402 | FORMA PLANA CHAPA COMPENSADA RESINADA, ESP.= 10mm P/GALERIA E BUEIROS CAPEADOS | M2 | 16.26 | 75.2267 | 1223.1861
|  |  |  | Total: | 5362.877
|  |  | Total Simples: |  | 5362.877
|  |  | Encargos Sociais: |  | INCLUSO
|  |  | Valor BDI: |  | 0
|  |  | Valor Geral: |  | 5362.877
C0425 - BOCA DE BUEIRO TRIPLO CAPEADO (1.00 X 1.00m) - UN
SERVIÇOS |  | Unidade | Coeficiente | Preço | Total
C0057 | ALVENARIA DE PEDRA ARGAMASSADA (TRAÇO 1:4) C/AGREGADOS PRODUZIDOS (S/TRANSP) | M3 | 6.583 | 469.0336 | 3087.6484
C1402 | FORMA PLANA CHAPA COMPENSADA RESINADA, ESP.= 10mm P/GALERIA E BUEIROS CAPEADOS | M2 | 13.79 | 75.2267 | 1037.3762
|  |  |  | Total: | 4125.0246
|  |  | Total Simples: |  | 4125.0246
|  |  | Encargos Sociais: |  | INCLUSO
|  |  | Valor BDI: |  | 0
|  |  | Valor Geral: |  | 4125.0246
C0428 - BOCA DE BUEIRO TRIPLO CAPEADO (2.00 X 1.00m) - UN
SERVIÇOS |  | Unidade | Coeficiente | Preço | Total
C0057 | ALVENARIA DE PEDRA ARGAMASSADA (TRAÇO 1:4) C/AGREGADOS PRODUZIDOS (S/TRANSP) | M3 | 10.837 | 469.0336 | 5082.9175
C1402 | FORMA PLANA CHAPA COMPENSADA RESINADA, ESP.= 10mm P/GALERIA E BUEIROS CAPEADOS | M2 | 18.38 | 75.2267 | 1382.6667
|  |  |  | Total: | 6465.5842
|  |  | Total Simples: |  | 6465.5843
|  |  | Encargos Sociais: |  | INCLUSO
|  |  | Valor BDI: |  | 0
|  |  | Valor Geral: |  | 6465.5843
C0427 - BOCA DE BUEIRO TRIPLO CAPEADO (1.50 X 1.50m) - UN
SERVIÇOS |  | Unidade | Coeficiente | Preço | Total
C0057 | ALVENARIA DE PEDRA ARGAMASSADA (TRAÇO 1:4) C/AGREGADOS PRODUZIDOS (S/TRANSP) | M3 | 11.688 | 469.0336 | 5482.0652
C1402 | FORMA PLANA CHAPA COMPENSADA RESINADA, ESP.= 10mm P/GALERIA E BUEIROS CAPEADOS | M2 | 22.65 | 75.2267 | 1703.8848
|  |  |  | Total: | 7185.95
|  |  | Total Simples: |  | 7185.9499
|  |  | Encargos Sociais: |  | INCLUSO
|  |  | Valor BDI: |  | 0
|  |  | Valor Geral: |  | 7185.9499
C0429 - BOCA DE BUEIRO TRIPLO CAPEADO (2.00 X 1.50m) - UN
SERVIÇOS |  | Unidade | Coeficiente | Preço | Total
C0057 | ALVENARIA DE PEDRA ARGAMASSADA (TRAÇO 1:4) C/AGREGADOS PRODUZIDOS (S/TRANSP) | M3 | 13.812 | 469.0336 | 6478.2926
C1402 | FORMA PLANA CHAPA COMPENSADA RESINADA, ESP.= 10mm P/GALERIA E BUEIROS CAPEADOS | M2 | 24.54 | 75.2267 | 1846.0632
|  |  |  | Total: | 8324.3558
|  |  | Total Simples: |  | 8324.3558
|  |  | Encargos Sociais: |  | INCLUSO
|  |  | Valor BDI: |  | 0
|  |  | Valor Geral: |  | 8324.3558
C0420 - BOCA DE BUEIRO SIMPLES CAPEADO (3.00 X 2.00m) - UN
SERVIÇOS |  | Unidade | Coeficiente | Preço | Total
C0057 | ALVENARIA DE PEDRA ARGAMASSADA (TRAÇO 1:4) C/AGREGADOS PRODUZIDOS (S/TRANSP) | M3 | 11.004 | 469.0336 | 5161.2462
C1402 | FORMA PLANA CHAPA COMPENSADA RESINADA, ESP.= 10mm P/GALERIA E BUEIROS CAPEADOS | M2 | 25.74 | 75.2267 | 1936.3353
|  |  |  | Total: | 7097.5815
|  |  | Total Simples: |  | 7097.5814
|  |  | Encargos Sociais: |  | INCLUSO
|  |  | Valor BDI: |  | 0
|  |  | Valor Geral: |  | 7097.5814
C0422 - BOCA DE BUEIRO SIMPLES CAPEADO (3.00 X 3.00m) - UN
SERVIÇOS |  | Unidade | Coeficiente | Preço | Total
C0057 | ALVENARIA DE PEDRA ARGAMASSADA (TRAÇO 1:4) C/AGREGADOS PRODUZIDOS (S/TRANSP) | M3 | 16.614 | 469.0336 | 7792.5249
C1402 | FORMA PLANA CHAPA COMPENSADA RESINADA, ESP.= 10mm P/GALERIA E BUEIROS CAPEADOS | M2 | 44.34 | 75.2267 | 3335.5519
|  |  |  | Total: | 11128.0768
|  |  | Total Simples: |  | 11128.0767
|  |  | Encargos Sociais: |  | INCLUSO
|  |  | Valor BDI: |  | 0
|  |  | Valor Geral: |  | 11128.0767
C0421 - BOCA DE BUEIRO SIMPLES CAPEADO (3.00 X 2.50m) - UN
SERVIÇOS |  | Unidade | Coeficiente | Preço | Total
C0057 | ALVENARIA DE PEDRA ARGAMASSADA (TRAÇO 1:4) C/AGREGADOS PRODUZIDOS (S/TRANSP) | M3 | 13.659 | 469.0336 | 6406.5305
C1402 | FORMA PLANA CHAPA COMPENSADA RESINADA, ESP.= 10mm P/GALERIA E BUEIROS CAPEADOS | M2 | 34.29 | 75.2267 | 2579.5235
|  |  |  | Total: | 8986.054
|  |  | Total Simples: |  | 8986.054
|  |  | Encargos Sociais: |  | INCLUSO
|  |  | Valor BDI: |  | 0
|  |  | Valor Geral: |  | 8986.054
C0437 - BOCA DE BUEIRO TRIPLO CAPEADO (3.00 X 2.00m) - UN
SERVIÇOS |  | Unidade | Coeficiente | Preço | Total
C0057 | ALVENARIA DE PEDRA ARGAMASSADA (TRAÇO 1:4) C/AGREGADOS PRODUZIDOS (S/TRANSP) | M3 | 23.492 | 469.0336 | 11018.5382
C1402 | FORMA PLANA CHAPA COMPENSADA RESINADA, ESP.= 10mm P/GALERIA E BUEIROS CAPEADOS | M2 | 37.83 | 75.2267 | 2845.8261
|  |  |  | Total: | 13864.3643
|  |  | Total Simples: |  | 13864.3643
|  |  | Encargos Sociais: |  | INCLUSO
|  |  | Valor BDI: |  | 0
|  |  | Valor Geral: |  | 13864.3643
C0436 - BOCA DE BUEIRO TRIPLO CAPEADO (3.00 X 1.50m) - UN
SERVIÇOS |  | Unidade | Coeficiente | Preço | Total
C0057 | ALVENARIA DE PEDRA ARGAMASSADA (TRAÇO 1:4) C/AGREGADOS PRODUZIDOS (S/TRANSP) | M3 | 19.337 | 469.0336 | 9069.7035
C1402 | FORMA PLANA CHAPA COMPENSADA RESINADA, ESP.= 10mm P/GALERIA E BUEIROS CAPEADOS | M2 | 29.82 | 75.2267 | 2243.2602
|  |  |  | Total: | 11312.9637
|  |  | Total Simples: |  | 11312.9637
|  |  | Encargos Sociais: |  | INCLUSO
|  |  | Valor BDI: |  | 0
|  |  | Valor Geral: |  | 11312.9637
C0435 - BOCA DE BUEIRO TRIPLO CAPEADO (3.00 X 1.00m) - UN
SERVIÇOS |  | Unidade | Coeficiente | Preço | Total
C0057 | ALVENARIA DE PEDRA ARGAMASSADA (TRAÇO 1:4) C/AGREGADOS PRODUZIDOS (S/TRANSP) | M3 | 14.744 | 469.0336 | 6915.432
C1402 | FORMA PLANA CHAPA COMPENSADA RESINADA, ESP.= 10mm P/GALERIA E BUEIROS CAPEADOS | M2 | 22.43 | 75.2267 | 1687.3349
|  |  |  | Total: | 8602.7669
|  |  | Total Simples: |  | 8602.7668
|  |  | Encargos Sociais: |  | INCLUSO
|  |  | Valor BDI: |  | 0
|  |  | Valor Geral: |  | 8602.7668
C0434 - BOCA DE BUEIRO TRIPLO CAPEADO (2.50 X 2.50m) - UN
SERVIÇOS |  | Unidade | Coeficiente | Preço | Total
C0057 | ALVENARIA DE PEDRA ARGAMASSADA (TRAÇO 1:4) C/AGREGADOS PRODUZIDOS (S/TRANSP) | M3 | 24.47 | 469.0336 | 11477.2531
C1402 | FORMA PLANA CHAPA COMPENSADA RESINADA, ESP.= 10mm P/GALERIA E BUEIROS CAPEADOS | M2 | 44.54 | 75.2267 | 3350.5972
|  |  |  | Total: | 14827.8503
|  |  | Total Simples: |  | 14827.8503
|  |  | Encargos Sociais: |  | INCLUSO
|  |  | Valor BDI: |  | 0
|  |  | Valor Geral: |  | 14827.8503
C0439 - BOCA DE BUEIRO TRIPLO CAPEADO (3.00 X 3.00m) - UN
SERVIÇOS |  | Unidade | Coeficiente | Preço | Total
C0057 | ALVENARIA DE PEDRA ARGAMASSADA (TRAÇO 1:4) C/AGREGADOS PRODUZIDOS (S/TRANSP) | M3 | 32.702 | 469.0336 | 15338.338
C1402 | FORMA PLANA CHAPA COMPENSADA RESINADA, ESP.= 10mm P/GALERIA E BUEIROS CAPEADOS | M2 | 58.35 | 75.2267 | 4389.4779
|  |  |  | Total: | 19727.8159
|  |  | Total Simples: |  | 19727.816
|  |  | Encargos Sociais: |  | INCLUSO
|  |  | Valor BDI: |  | 0
|  |  | Valor Geral: |  | 19727.816
C0438 - BOCA DE BUEIRO TRIPLO CAPEADO (3.00 X 2.50m) - UN
SERVIÇOS |  | Unidade | Coeficiente | Preço | Total
C0057 | ALVENARIA DE PEDRA ARGAMASSADA (TRAÇO 1:4) C/AGREGADOS PRODUZIDOS (S/TRANSP) | M3 | 27.947 | 469.0336 | 13108.0831
C1402 | FORMA PLANA CHAPA COMPENSADA RESINADA, ESP.= 10mm P/GALERIA E BUEIROS CAPEADOS | M2 | 47.34 | 75.2267 | 3561.232
|  |  |  | Total: | 16669.3151
|  |  | Total Simples: |  | 16669.3151
|  |  | Encargos Sociais: |  | INCLUSO
|  |  | Valor BDI: |  | 0
|  |  | Valor Geral: |  | 16669.3151
C0433 - BOCA DE BUEIRO TRIPLO CAPEADO (2.50 X 2.00m) - UN
SERVIÇOS |  | Unidade | Coeficiente | Preço | Total
C0057 | ALVENARIA DE PEDRA ARGAMASSADA (TRAÇO 1:4) C/AGREGADOS PRODUZIDOS (S/TRANSP) | M3 | 20.429 | 469.0336 | 9581.8882
C1402 | FORMA PLANA CHAPA COMPENSADA RESINADA, ESP.= 10mm P/GALERIA E BUEIROS CAPEADOS | M2 | 35.19 | 75.2267 | 2647.2276
|  |  |  | Total: | 12229.1158
|  |  | Total Simples: |  | 12229.1158
|  |  | Encargos Sociais: |  | INCLUSO
|  |  | Valor BDI: |  | 0
|  |  | Valor Geral: |  | 12229.1158
C0432 - BOCA DE BUEIRO TRIPLO CAPEADO (2.50 X 1.50m) - UN
SERVIÇOS |  | Unidade | Coeficiente | Preço | Total
C0057 | ALVENARIA DE PEDRA ARGAMASSADA (TRAÇO 1:4) C/AGREGADOS PRODUZIDOS (S/TRANSP) | M3 | 16.098 | 469.0336 | 7550.5035
C1402 | FORMA PLANA CHAPA COMPENSADA RESINADA, ESP.= 10mm P/GALERIA E BUEIROS CAPEADOS | M2 | 26.68 | 75.2267 | 2007.0484
|  |  |  | Total: | 9557.5519
|  |  | Total Simples: |  | 9557.5519
|  |  | Encargos Sociais: |  | INCLUSO
|  |  | Valor BDI: |  | 0
|  |  | Valor Geral: |  | 9557.5519
C0431 - BOCA DE BUEIRO TRIPLO CAPEADO (2.50 X 1.00m) - UN
SERVIÇOS |  | Unidade | Coeficiente | Preço | Total
C0057 | ALVENARIA DE PEDRA ARGAMASSADA (TRAÇO 1:4) C/AGREGADOS PRODUZIDOS (S/TRANSP) | M3 | 12.762 | 469.0336 | 5985.8073
C1402 | FORMA PLANA CHAPA COMPENSADA RESINADA, ESP.= 10mm P/GALERIA E BUEIROS CAPEADOS | M2 | 20.4 | 75.2267 | 1534.6247
|  |  |  | Total: | 7520.432
|  |  | Total Simples: |  | 7520.432
|  |  | Encargos Sociais: |  | INCLUSO
|  |  | Valor BDI: |  | 0
|  |  | Valor Geral: |  | 7520.432
C0430 - BOCA DE BUEIRO TRIPLO CAPEADO (2.00 X 2.00m) - UN
SERVIÇOS |  | Unidade | Coeficiente | Preço | Total
C0057 | ALVENARIA DE PEDRA ARGAMASSADA (TRAÇO 1:4) C/AGREGADOS PRODUZIDOS (S/TRANSP) | M3 | 17.086 | 469.0336 | 8013.9087
C1402 | FORMA PLANA CHAPA COMPENSADA RESINADA, ESP.= 10mm P/GALERIA E BUEIROS CAPEADOS | M2 | 32.2 | 75.2267 | 2422.2997
|  |  |  | Total: | 10436.2084
|  |  | Total Simples: |  | 10436.2085
|  |  | Encargos Sociais: |  | INCLUSO
|  |  | Valor BDI: |  | 0
|  |  | Valor Geral: |  | 10436.2085
C0485 - BUCHA E ARRUELA DE AÇO GALV. D= 80mm (3") - PAR
MAO DE OBRA |  | Unidade | Coeficiente | Preço | Total
I0042 | AJUDANTE DE ELETRICISTA | H | 0.18 | 21.1 | 3.798
I2312 | ELETRICISTA | H | 0.18 | 26.85 | 4.833
|  |  |  | Total: | 8.631
MATERIAIS
I0133 | ARRUELA DE FERRO GALVANIZADO 3'' | UN | 1 | 3.85 | 3.85
I0292 | BUCHA DE FERRO GALVANIZADO 3'' | UN | 1 | 6.4 | 6.4
|  |  |  | Total: | 10.25
|  |  | Total Simples: |  | 18.881
|  |  | Encargos Sociais: |  | INCLUSO
|  |  | Valor BDI: |  | 0
|  |  | Valor Geral: |  | 18.881
C0486 - BUCHA E ARRUELA DE AÇO GALV. D= 90mm (3 1/2") - PAR
MAO DE OBRA |  | Unidade | Coeficiente | Preço | Total
I0042 | AJUDANTE DE ELETRICISTA | H | 0.21 | 21.1 | 4.431
I2312 | ELETRICISTA | H | 0.21 | 26.85 | 5.6385
|  |  |  | Total: | 10.0695
MATERIAIS
I0132 | ARRUELA DE FERRO GALVANIZADO 3 1/2'' | UN | 1 | 4.31 | 4.31
I0291 | BUCHA DE FERRO GALVANIZADO 3 1/2'' | UN | 1 | 10.9 | 10.9
|  |  |  | Total: | 15.21
|  |  | Total Simples: |  | 25.2795
|  |  | Encargos Sociais: |  | INCLUSO
|  |  | Valor BDI: |  | 0
|  |  | Valor Geral: |  | 25.2795
C0487 - BUCHA E ARRUELA DE AÇO GALV. D=100mm (4") - PAR
MAO DE OBRA |  | Unidade | Coeficiente | Preço | Total
I0042 | AJUDANTE DE ELETRICISTA | H | 0.25 | 21.1 | 5.275
I2312 | ELETRICISTA | H | 0.25 | 26.85 | 6.7125
|  |  |  | Total: | 11.9875
MATERIAIS
I0135 | ARRUELA DE FERRO GALVANIZADO 4'' | UN | 1 | 4.66 | 4.66
I0294 | BUCHA DE FERRO GALVANIZADO 4'' | UN | 1 | 6.53 | 6.53
|  |  |  | Total: | 11.19
|  |  | Total Simples: |  | 23.1775
|  |  | Encargos Sociais: |  | INCLUSO
|  |  | Valor BDI: |  | 0
|  |  | Valor Geral: |  | 23.1775
C0488 - BUCHA REDUÇÃO LONGA PVC P/ESGOTO 50X40mm - UN
MAO DE OBRA |  | Unidade | Coeficiente | Preço | Total
I0043 | AJUDANTE DE ENCANADOR | H | 0.14 | 21.1 | 2.954
I2320 | ENCANADOR | H | 0.14 | 26.18 | 3.6652
|  |  |  | Total: | 6.6192
MATERIAIS
I0026 | ADESIVO PARA TUBO DE PVC RIGIDO | KG | 0.0125 | 63.36 | 0.792
I0325 | BUCHA REDUÇÃO PVC LONGA ESGOTO 50X40MM | UN | 1 | 3.91 | 3.91
I1888 | SOLUÇÃO LIMPADORA PARA PVC RIGIDO | L | 0.0185 | 61.02 | 1.1289
|  |  |  | Total: | 5.8309
|  |  | Total Simples: |  | 12.4501
|  |  | Encargos Sociais: |  | INCLUSO
|  |  | Valor BDI: |  | 0
|  |  | Valor Geral: |  | 12.4501
C0481 - BUCHA E ARRUELA DE AÇO GALV. D= 32mm (1 1/4") - PAR
MAO DE OBRA |  | Unidade | Coeficiente | Preço | Total
I0042 | AJUDANTE DE ELETRICISTA | H | 0.03 | 21.1 | 0.633
I2312 | ELETRICISTA | H | 0.03 | 26.85 | 0.8055
|  |  |  | Total: | 1.4385
MATERIAIS
I0127 | ARRUELA DE FERRO GALVANIZADO 1 1/4'' | UN | 1 | 1.08 | 1.08
I0286 | BUCHA DE FERRO GALVANIZADO 1 1/4'' | UN | 1 | 1 | 1
|  |  |  | Total: | 2.08
|  |  | Total Simples: |  | 3.5185
|  |  | Encargos Sociais: |  | INCLUSO
|  |  | Valor BDI: |  | 0
|  |  | Valor Geral: |  | 3.5185
C0482 - BUCHA E ARRUELA DE AÇO GALV. D= 40mm (1 1/2") - PAR
MAO DE OBRA |  | Unidade | Coeficiente | Preço | Total
I0042 | AJUDANTE DE ELETRICISTA | H | 0.04 | 21.1 | 0.844
I2312 | ELETRICISTA | H | 0.04 | 26.85 | 1.074
|  |  |  | Total: | 1.918
MATERIAIS
I0126 | ARRUELA DE FERRO GALVANIZADO 1 1/2'' | UN | 1 | 1.15 | 1.15
I0285 | BUCHA DE FERRO GALVANIZADO 1 1/2'' | UN | 1 | 1.35 | 1.35
|  |  |  | Total: | 2.5
|  |  | Total Simples: |  | 4.418
|  |  | Encargos Sociais: |  | INCLUSO
|  |  | Valor BDI: |  | 0
|  |  | Valor Geral: |  | 4.418
C0483 - BUCHA E ARRUELA DE AÇO GALV. D= 50mm (2") - PAR
MAO DE OBRA |  | Unidade | Coeficiente | Preço | Total
I0042 | AJUDANTE DE ELETRICISTA | H | 0.06 | 21.1 | 1.266
I2312 | ELETRICISTA | H | 0.06 | 26.85 | 1.611
|  |  |  | Total: | 2.877
MATERIAIS
I0131 | ARRUELA DE FERRO GALVANIZADO 2'' | UN | 1 | 1.34 | 1.34
I0290 | BUCHA DE FERRO GALVANIZADO 2'' | UN | 1 | 2.74 | 2.74
|  |  |  | Total: | 4.08
|  |  | Total Simples: |  | 6.957
|  |  | Encargos Sociais: |  | INCLUSO
|  |  | Valor BDI: |  | 0
|  |  | Valor Geral: |  | 6.957
C0484 - BUCHA E ARRUELA DE AÇO GALV. D= 65mm (2 1/2") - PAR
MAO DE OBRA |  | Unidade | Coeficiente | Preço | Total
I0042 | AJUDANTE DE ELETRICISTA | H | 0.12 | 21.1 | 2.532
I2312 | ELETRICISTA | H | 0.12 | 26.85 | 3.222
|  |  |  | Total: | 5.754
MATERIAIS
I0130 | ARRUELA DE FERRO GALVANIZADO 2 1/2'' | UN | 1 | 2.6 | 2.6
I0289 | BUCHA DE FERRO GALVANIZADO 2 1/2'' | UN | 1 | 3.33 | 3.33
|  |  |  | Total: | 5.93
|  |  | Total Simples: |  | 11.684
|  |  | Encargos Sociais: |  | INCLUSO
|  |  | Valor BDI: |  | 0
|  |  | Valor Geral: |  | 11.684
C0489 - BUCHA REDUÇÃO PVC ROSC. D=1 1/2"X1 1/4" (50X40mm) - UN
MAO DE OBRA |  | Unidade | Coeficiente | Preço | Total
I0043 | AJUDANTE DE ENCANADOR | H | 0.14 | 21.1 | 2.954
I2320 | ENCANADOR | H | 0.14 | 26.18 | 3.6652
|  |  |  | Total: | 6.6192
MATERIAIS
I0303 | BUCHA REDUÇÃO PVC ROSCAVEL DE 1 1/2"X1 1/4" | UN | 1 | 7.8 | 7.8
I1180 | FITA DE VEDAÇÃO | M | 1.42 | 0.36 | 0.5112
|  |  |  | Total: | 8.3112
|  |  | Total Simples: |  | 14.9304
|  |  | Encargos Sociais: |  | INCLUSO
|  |  | Valor BDI: |  | 0
|  |  | Valor Geral: |  | 14.9304
C0491 - BUCHA REDUÇÃO PVC ROSC. D=1 1/2"X1/2" (50X20mm) - UN
MAO DE OBRA |  | Unidade | Coeficiente | Preço | Total
I0043 | AJUDANTE DE ENCANADOR | H | 0.14 | 21.1 | 2.954
I2320 | ENCANADOR | H | 0.14 | 26.18 | 3.6652
|  |  |  | Total: | 6.6192
MATERIAIS
I0305 | BUCHA REDUÇÃO PVC ROSCAVEL DE 1 1/2"X 1/2" | UN | 1 | 6.49 | 6.49
I1180 | FITA DE VEDAÇÃO | M | 1.1 | 0.36 | 0.396
|  |  |  | Total: | 6.886
|  |  | Total Simples: |  | 13.5052
|  |  | Encargos Sociais: |  | INCLUSO
|  |  | Valor BDI: |  | 0
|  |  | Valor Geral: |  | 13.5052
C0490 - BUCHA REDUÇÃO PVC ROSC. D=1 1/2"X1" (50X32mm) - UN
MAO DE OBRA |  | Unidade | Coeficiente | Preço | Total
I0043 | AJUDANTE DE ENCANADOR | H | 0.14 | 21.1 | 2.954
I2320 | ENCANADOR | H | 0.14 | 26.18 | 3.6652
|  |  |  | Total: | 6.6192
MATERIAIS
I0304 | BUCHA REDUÇÃO PVC ROSCAVEL DE 1 1/2"X1" | UN | 1 | 9.34 | 9.34
I1180 | FITA DE VEDAÇÃO | M | 1.29 | 0.36 | 0.4644
|  |  |  | Total: | 9.8044
|  |  | Total Simples: |  | 16.4236
|  |  | Encargos Sociais: |  | INCLUSO
|  |  | Valor BDI: |  | 0
|  |  | Valor Geral: |  | 16.4236
C0498 - BUCHA REDUÇÃO PVC ROSC. D=2 1/2"X1 1/2" (75X50mm) - UN
MAO DE OBRA |  | Unidade | Coeficiente | Preço | Total
I0043 | AJUDANTE DE ENCANADOR | H | 0.19 | 21.1 | 4.009
I2320 | ENCANADOR | H | 0.19 | 26.18 | 4.9742
|  |  |  | Total: | 8.9832
MATERIAIS
I0312 | BUCHA REDUÇÃO PVC ROSCAVEL DE 2 1/2X1 1/2'' | UN | 1 | 27.53 | 27.53
I1180 | FITA DE VEDAÇÃO | M | 1.97 | 0.36 | 0.7092
|  |  |  | Total: | 28.2392
|  |  | Total Simples: |  | 37.2224
|  |  | Encargos Sociais: |  | INCLUSO
|  |  | Valor BDI: |  | 0
|  |  | Valor Geral: |  | 37.2224
C0499 - BUCHA REDUÇÃO PVC ROSC. D=2 1/2"X1 1/4" (75X40mm) - UN
MAO DE OBRA |  | Unidade | Coeficiente | Preço | Total
I0043 | AJUDANTE DE ENCANADOR | H | 0.19 | 21.1 | 4.009
I2320 | ENCANADOR | H | 0.19 | 26.18 | 4.9742
|  |  |  | Total: | 8.9832
MATERIAIS
I0313 | BUCHA REDUÇÃO PVC ROSCAVEL DE 2 1/2X1 1/4'' | UN | 1 | 25.26 | 25.26
I1180 | FITA DE VEDAÇÃO | M | 1.81 | 0.36 | 0.6516
|  |  |  | Total: | 25.9116
|  |  | Total Simples: |  | 34.8948
|  |  | Encargos Sociais: |  | INCLUSO
|  |  | Valor BDI: |  | 0
|  |  | Valor Geral: |  | 34.8948
C0496 - BUCHA REDUÇÃO PVC ROSC. D=1"X1/2"(32X20mm) - UN
MAO DE OBRA |  | Unidade | Coeficiente | Preço | Total
I0043 | AJUDANTE DE ENCANADOR | H | 0.09 | 21.1 | 1.899
I2320 | ENCANADOR | H | 0.09 | 26.18 | 2.3562
|  |  |  | Total: | 4.2552
MATERIAIS
I0310 | BUCHA REDUÇÃO PVC ROSCAVEL DE 1"X 1/2" | UN | 1 | 3.84 | 3.84
I1180 | FITA DE VEDAÇÃO | M | 0.81 | 0.36 | 0.2916
|  |  |  | Total: | 4.1316
|  |  | Total Simples: |  | 8.3868
|  |  | Encargos Sociais: |  | INCLUSO
|  |  | Valor BDI: |  | 0
|  |  | Valor Geral: |  | 8.3868
C0497 - BUCHA REDUÇÃO PVC ROSC. D=1"X3/4" (32X25mm) - UN
MAO DE OBRA |  | Unidade | Coeficiente | Preço | Total
I0043 | AJUDANTE DE ENCANADOR | H | 0.09 | 21.1 | 1.899
I2320 | ENCANADOR | H | 0.09 | 26.18 | 2.3562
|  |  |  | Total: | 4.2552
MATERIAIS
I0311 | BUCHA REDUÇÃO PVC ROSCAVEL DE 1"X 3/4" | UN | 1 | 3.72 | 3.72
I1180 | FITA DE VEDAÇÃO | M | 0.9 | 0.36 | 0.324
|  |  |  | Total: | 4.044
|  |  | Total Simples: |  | 8.2992
|  |  | Encargos Sociais: |  | INCLUSO
|  |  | Valor BDI: |  | 0
|  |  | Valor Geral: |  | 8.2992
C0494 - BUCHA REDUÇÃO PVC ROSC. D=1 1/4"X1/2" (40X20mm) - UN
MAO DE OBRA |  | Unidade | Coeficiente | Preço | Total
I0043 | AJUDANTE DE ENCANADOR | H | 0.14 | 21.1 | 2.954
I2320 | ENCANADOR | H | 0.14 | 26.18 | 3.6652
|  |  |  | Total: | 6.6192
MATERIAIS
I0308 | BUCHA REDUÇÃO PVC ROSCAVEL DE 1 1/4"X 1/2" | UN | 1 | 5.47 | 5.47
I1180 | FITA DE VEDAÇÃO | M | 0.94 | 0.36 | 0.3384
|  |  |  | Total: | 5.8084
|  |  | Total Simples: |  | 12.4276
|  |  | Encargos Sociais: |  | INCLUSO
|  |  | Valor BDI: |  | 0
|  |  | Valor Geral: |  | 12.4276
C0495 - BUCHA REDUÇÃO PVC ROSC. D=1 1/4"X3/4" (40X25mm) - UN
MAO DE OBRA |  | Unidade | Coeficiente | Preço | Total
I0043 | AJUDANTE DE ENCANADOR | H | 0.14 | 21.1 | 2.954
I2320 | ENCANADOR | H | 0.14 | 26.18 | 3.6652
|  |  |  | Total: | 6.6192
MATERIAIS
I0309 | BUCHA REDUÇÃO PVC ROSCAVEL DE 1 1/4"X 3/4" | UN | 1 | 5.56 | 5.56
I1180 | FITA DE VEDAÇÃO | M | 1.02 | 0.36 | 0.3672
|  |  |  | Total: | 5.9272
|  |  | Total Simples: |  | 12.5464
|  |  | Encargos Sociais: |  | INCLUSO
|  |  | Valor BDI: |  | 0
|  |  | Valor Geral: |  | 12.5464
C0492 - BUCHA REDUÇÃO PVC ROSC. D=1 1/2"X3/4" (50X25mm) - UN
MAO DE OBRA |  | Unidade | Coeficiente | Preço | Total
I0043 | AJUDANTE DE ENCANADOR | H | 0.14 | 21.1 | 2.954
I2320 | ENCANADOR | H | 0.14 | 26.18 | 3.6652
|  |  |  | Total: | 6.6192
MATERIAIS
I0306 | BUCHA REDUÇÃO PVC ROSCAVEL DE 1 1/2"X 3/4" | UN | 1 | 7.93 | 7.93
I1180 | FITA DE VEDAÇÃO | M | 1.18 | 0.36 | 0.4248
|  |  |  | Total: | 8.3548
|  |  | Total Simples: |  | 14.974
|  |  | Encargos Sociais: |  | INCLUSO
|  |  | Valor BDI: |  | 0
|  |  | Valor Geral: |  | 14.974
C0493 - BUCHA REDUÇÃO PVC ROSC. D=1 1/4"X1" (40X32mm) - UN
MAO DE OBRA |  | Unidade | Coeficiente | Preço | Total
I0043 | AJUDANTE DE ENCANADOR | H | 0.14 | 21.1 | 2.954
I2320 | ENCANADOR | H | 0.14 | 26.18 | 3.6652
|  |  |  | Total: | 6.6192
MATERIAIS
I0307 | BUCHA REDUÇÃO PVC ROSCAVEL DE 1 1/4"X1" | UN | 1 | 5.74 | 5.74
I1180 | FITA DE VEDAÇÃO | M | 1.13 | 0.36 | 0.4068
|  |  |  | Total: | 6.1468
|  |  | Total Simples: |  | 12.766
|  |  | Encargos Sociais: |  | INCLUSO
|  |  | Valor BDI: |  | 0
|  |  | Valor Geral: |  | 12.766
C0460 - BOMBA INJETORA DE 7.5 CV, INCLUSIVE MAT. DE SUCÇÃO - UN
MAO DE OBRA |  | Unidade | Coeficiente | Preço | Total
I0043 | AJUDANTE DE ENCANADOR | H | 3.5 | 21.1 | 73.85
I2312 | ELETRICISTA | H | 0.8 | 26.85 | 21.48
I2320 | ENCANADOR | H | 3.5 | 26.18 | 91.63
|  |  |  | Total: | 186.96
MATERIAIS
I0026 | ADESIVO PARA TUBO DE PVC RIGIDO | KG | 0.3 | 63.36 | 19.008
I0257 | BOMBA INJETORA, TRIFASICA DE 7,5 CV | UN | 1 | 3026.94 | 3026.94
I1180 | FITA DE VEDAÇÃO | M | 3 | 0.36 | 1.08
I1296 | JOELHO PVC ROSCAVEL DE 2" | UN | 2 | 36.21 | 72.42
I2221 | TUBO PVC RÍGIDO ROSCÁVEL DE 2" | M | 12 | 49.02 | 588.24
I2289 | VÁLVULA RETENÇÃO. PÉ C/CRIVO - 50MM (2') | UN | 2 | 168.94 | 337.88
|  |  |  | Total: | 4045.568
|  |  | Total Simples: |  | 4232.528
|  |  | Encargos Sociais: |  | INCLUSO
|  |  | Valor BDI: |  | 0
|  |  | Valor Geral: |  | 4232.528
C0461 - BOMBEAMENTO DE CONCRETO - M3
MATERIAIS |  | Unidade | Coeficiente | Preço | Total
I0266 | BOMBEAMENTO DE CONCRETO | M3 | 1 | 48.32 | 48.32
|  |  |  | Total: | 48.32
|  |  | Total Simples: |  | 48.32
|  |  | Encargos Sociais: |  | INCLUSO
|  |  | Valor BDI: |  | 0
|  |  | Valor Geral: |  | 48.32
C0462 - BORBOLETA C/ CONTADOR DE ACESSO - UN
MAO DE OBRA |  | Unidade | Coeficiente | Preço | Total
I1530 | MONTADOR | H | 1.2 | 26.86 | 32.232
I2543 | SERVENTE | H | 1.2 | 20.26 | 24.312
|  |  |  | Total: | 56.544
MATERIAIS
I0267 | BORBOLETA/CATRACA DE ACESSO MECÂNICA COM CONTADOR DE GIRO | UN | 1 | 2249.59 | 2249.59
I1593 | PARAFUSO SEXTAVADO 5/16''X1'' | UN | 4 | 0.55 | 2.2
I1695 | PORCA SEXTAVADA 5/16' | UN | 4 | 0.36 | 1.44
|  |  |  | Total: | 2253.23
|  |  | Total Simples: |  | 2309.774
|  |  | Encargos Sociais: |  | INCLUSO
|  |  | Valor BDI: |  | 0
|  |  | Valor Geral: |  | 2309.774
C0463 - BORRACHA CLORADA EM ESTRUTURA DE AÇO CARBONO 50 MICRA C/REVÓLVER - M2
MAO DE OBRA |  | Unidade | Coeficiente | Preço | Total
I0045 | AJUDANTE DE PINTOR | H | 0.07 | 21.1 | 1.477
I2395 | PINTOR | H | 0.13 | 26.86 | 3.4918
|  |  |  | Total: | 4.9688
MATERIAIS
I1099 | ESMALTE A BASE DE BORRACHA CLORADA | L | 0.209 | 52.2 | 10.9098
I1346 | LIXA PARA FERRO | UN | 0.275 | 2.14 | 0.5885
I1890 | SOLVENTE P/TINTA EPOXI E BORRACHA CLORADA | L | 0.044 | 46.25 | 2.035
|  |  |  | Total: | 13.5333
|  |  | Total Simples: |  | 18.5021
|  |  | Encargos Sociais: |  | INCLUSO
|  |  | Valor BDI: |  | 0
|  |  | Valor Geral: |  | 18.5021
C0464 - BORRACHA CLORADA EM ESTRUTURA DE AÇO CARBONO 50 MICRA C/TRINCHA - M2
MAO DE OBRA |  | Unidade | Coeficiente | Preço | Total
I0045 | AJUDANTE DE PINTOR | H | 0.2 | 21.1 | 4.22
I2395 | PINTOR | H | 0.4 | 26.86 | 10.744
|  |  |  | Total: | 14.964
MATERIAIS
I1099 | ESMALTE A BASE DE BORRACHA CLORADA | L | 0.16 | 52.2 | 8.352
I1346 | LIXA PARA FERRO | UN | 0.25 | 2.14 | 0.535
I1890 | SOLVENTE P/TINTA EPOXI E BORRACHA CLORADA | L | 0.02 | 46.25 | 0.925
I2158 | TRINCHA 2' | UN | 0.12 | 4.04 | 0.4848
|  |  |  | Total: | 10.2968
|  |  | Total Simples: |  | 25.2608
|  |  | Encargos Sociais: |  | INCLUSO
|  |  | Valor BDI: |  | 0
|  |  | Valor Geral: |  | 25.2608
C0465 - BOTOEIRA EM ALUMÍNIO FUNDIDO "LIGA - DESLIGA" - UN
MAO DE OBRA |  | Unidade | Coeficiente | Preço | Total
I0042 | AJUDANTE DE ELETRICISTA | H | 0.5 | 21.1 | 10.55
I2312 | ELETRICISTA | H | 0.5 | 26.85 | 13.425
|  |  |  | Total: | 23.975
MATERIAIS
I0268 | BOTOEIRA EM ALUMINIO FUNDIDO ' LIGA-DESLIGA' | UN | 1 | 157.83 | 157.83
|  |  |  | Total: | 157.83
|  |  | Total Simples: |  | 181.805
|  |  | Encargos Sociais: |  | INCLUSO
|  |  | Valor BDI: |  | 0
|  |  | Valor Geral: |  | 181.805
C0466 - BRAÇADEIRA TIPO "D", METÁLICA ATE 1" - UN
MAO DE OBRA |  | Unidade | Coeficiente | Preço | Total
I0042 | AJUDANTE DE ELETRICISTA | H | 0.3 | 21.1 | 6.33
|  |  |  | Total: | 6.33
MATERIAIS
I0273 | BRAÇADEIRA TIPO "D" , METALICA DE 1" | UN | 1 | 1.44 | 1.44
|  |  |  | Total: | 1.44
|  |  | Total Simples: |  | 7.77
|  |  | Encargos Sociais: |  | INCLUSO
|  |  | Valor BDI: |  | 0
|  |  | Valor Geral: |  | 7.77
C0467 - BRAÇADEIRA TIPO "D", METÁLICA ATE 2" - UN
MAO DE OBRA |  | Unidade | Coeficiente | Preço | Total
I0042 | AJUDANTE DE ELETRICISTA | H | 0.3 | 21.1 | 6.33
|  |  |  | Total: | 6.33
MATERIAIS
I0275 | BRAÇADEIRA TIPO "D", METALICA DE 2" | UN | 1 | 2.59 | 2.59
|  |  |  | Total: | 2.59
|  |  | Total Simples: |  | 8.92
|  |  | Encargos Sociais: |  | INCLUSO
|  |  | Valor BDI: |  | 0
|  |  | Valor Geral: |  | 8.92
C0468 - BRAÇADEIRA TIPO "D", METÁLICA ATE 3" - UN
MAO DE OBRA |  | Unidade | Coeficiente | Preço | Total
I0042 | AJUDANTE DE ELETRICISTA | H | 0.3 | 21.1 | 6.33
|  |  |  | Total: | 6.33
MATERIAIS
I0274 | BRAÇADEIRA TIPO "D" , METALICA DE 3" | UN | 1 | 4.09 | 4.09
|  |  |  | Total: | 4.09
|  |  | Total Simples: |  | 10.42
|  |  | Encargos Sociais: |  | INCLUSO
|  |  | Valor BDI: |  | 0
|  |  | Valor Geral: |  | 10.42
C0469 - BRAÇADEIRA TIPO "D", METÁLICA ATE 4" - UN
MAO DE OBRA |  | Unidade | Coeficiente | Preço | Total
I0042 | AJUDANTE DE ELETRICISTA | H | 0.3 | 21.1 | 6.33
|  |  |  | Total: | 6.33
MATERIAIS
I0276 | BRAÇADEIRA TIPO "D", METALICA DE 4'' | UN | 1 | 5.25 | 5.25
|  |  |  | Total: | 5.25
|  |  | Total Simples: |  | 11.58
|  |  | Encargos Sociais: |  | INCLUSO
|  |  | Valor BDI: |  | 0
|  |  | Valor Geral: |  | 11.58
C0471 - BROCA D= 20cm COM CONCRETO FCK=13.5MPa, MAIS VIGA BALDRAME 20X20cm E UMA FIADA DE BLOCO DE CONCRETO 14X19X39cm - M
MAO DE OBRA |  | Unidade | Coeficiente | Preço | Total
I0040 | AJUDANTE DE ARMADOR/FERREIRO | H | 0.26 | 21.1 | 5.486
I0121 | ARMADOR/FERREIRO | H | 0.26 | 26.86 | 6.9836
I2391 | PEDREIRO | H | 0.27 | 26.86 | 7.2522
I2543 | SERVENTE | H | 2.42 | 20.26 | 49.0292
|  |  |  | Total: | 68.751
MATERIAIS
I0103 | ARAME RECOZIDO N.18 BWG | KG | 0.07 | 16.53 | 1.1571
I0109 | AREIA MEDIA | M3 | 0.0659 | 83.58 | 5.5079
I0157 | AÇO CA-25 | KG | 0.63 | 8.23 | 5.1849
I0163 | AÇO CA-50 | KG | 2.92 | 7.1 | 20.732
I0231 | BLOCO DE CONCRETO 14x19x39cm - VEDAÇÃO | UN | 2.6 | 3.23 | 8.398
I0280 | BRITA | M3 | 0.0448 | 100.5 | 4.5024
I0441 | CAL HIDRATADA | KG | 0.5 | 0.96 | 0.48
I0805 | CIMENTO PORTLAND | KG | 20 | 0.71 | 14.2
I1605 | PEDRISCO | M3 | 0.0149 | 100.5 | 1.4974
|  |  |  | Total: | 61.6598
|  |  | Total Simples: |  | 130.4108
|  |  | Encargos Sociais: |  | INCLUSO
|  |  | Valor BDI: |  | 0
|  |  | Valor Geral: |  | 130.4108
C0476 - BUCHA DE REDUÇÃO FERRO FUNDIDO D=100X75mm (4"X3") - UN
MAO DE OBRA |  | Unidade | Coeficiente | Preço | Total
I0043 | AJUDANTE DE ENCANADOR | H | 0.99 | 21.1 | 20.889
I2320 | ENCANADOR | H | 0.99 | 26.18 | 25.9182
|  |  |  | Total: | 46.8072
MATERIAIS
I0078 | ANEL DE BORRACHA P/TUBO PVC REFORÇADO DE 100MM | UN | 1 | 3.39 | 3.39
I0322 | BUCHA REDUÇÃO FERRO FUNDIDO 100X75MM | UN | 1 | 78.64 | 78.64
I1350 | LUBRIFICANTE PARA TUBO DE FERRO FUNDIDO | KG | 0.013 | 39.32 | 0.51116
|  |  |  | Total: | 82.5412
|  |  | Total Simples: |  | 129.3484
|  |  | Encargos Sociais: |  | INCLUSO
|  |  | Valor BDI: |  | 0
|  |  | Valor Geral: |  | 129.3484
C0477 - BUCHA DE REDUÇÃO FERRO FUNDIDO D=150X100mm (6"X4") - UN
MAO DE OBRA |  | Unidade | Coeficiente | Preço | Total
I0043 | AJUDANTE DE ENCANADOR | H | 1.28 | 21.1 | 27.008
I2320 | ENCANADOR | H | 1.28 | 26.18 | 33.5104
|  |  |  | Total: | 60.5184
MATERIAIS
I0079 | ANEL DE BORRACHA P/TUBO PVC REFORÇADO DE 150MM | UN | 1 | 17.41 | 17.41
I0323 | BUCHA REDUÇÃO FERRO FUNDIDO 150X100MM | UN | 1 | 287.64 | 287.64
I1350 | LUBRIFICANTE PARA TUBO DE FERRO FUNDIDO | KG | 0.0164 | 39.32 | 0.64485
|  |  |  | Total: | 305.6948
|  |  | Total Simples: |  | 366.2132
|  |  | Encargos Sociais: |  | INCLUSO
|  |  | Valor BDI: |  | 0
|  |  | Valor Geral: |  | 366.2132
C0475 - BUCHA DE REDUÇÃO FERRO FUNDIDO D= 75X50mm (3"X2") - UN
MAO DE OBRA |  | Unidade | Coeficiente | Preço | Total
I0043 | AJUDANTE DE ENCANADOR | H | 0.63 | 21.1 | 13.293
I2320 | ENCANADOR | H | 0.63 | 26.18 | 16.4934
|  |  |  | Total: | 29.7864
MATERIAIS
I0081 | ANEL DE BORRACHA P/TUBO PVC REFORÇADO DE 75MM | UN | 1 | 2.6 | 2.6
I0324 | BUCHA REDUÇÃO FERRO FUNDIDO 75X50MM | UN | 1 | 66.59 | 66.59
I1350 | LUBRIFICANTE PARA TUBO DE FERRO FUNDIDO | KG | 0.0114 | 39.32 | 0.44825
|  |  |  | Total: | 69.6382
|  |  | Total Simples: |  | 99.4246
|  |  | Encargos Sociais: |  | INCLUSO
|  |  | Valor BDI: |  | 0
|  |  | Valor Geral: |  | 99.4246
C0478 - BUCHA E ARRUELA DE AÇO GALV. D= 15mm (1/2") - PAR
MAO DE OBRA |  | Unidade | Coeficiente | Preço | Total
I0042 | AJUDANTE DE ELETRICISTA | H | 0.01 | 21.1 | 0.211
I2312 | ELETRICISTA | H | 0.01 | 26.85 | 0.2685
|  |  |  | Total: | 0.4795
MATERIAIS
I0129 | ARRUELA DE FERRO GALVANIZADO 1/2'' | UN | 1 | 0.26 | 0.26
I0288 | BUCHA DE FERRO GALVANIZADO 1/2" | UN | 1 | 0.88 | 0.88
|  |  |  | Total: | 1.14
|  |  | Total Simples: |  | 1.6195
|  |  | Encargos Sociais: |  | INCLUSO
|  |  | Valor BDI: |  | 0
|  |  | Valor Geral: |  | 1.6195
C0479 - BUCHA E ARRUELA DE AÇO GALV. D= 20mm (3/4") - PAR
MAO DE OBRA |  | Unidade | Coeficiente | Preço | Total
I0042 | AJUDANTE DE ELETRICISTA | H | 0.01 | 21.1 | 0.211
I2312 | ELETRICISTA | H | 0.01 | 26.85 | 0.2685
|  |  |  | Total: | 0.4795
MATERIAIS
I0134 | ARRUELA DE FERRO GALVANIZADO 3/4'' | UN | 1 | 0.55 | 0.55
I0293 | BUCHA DE FERRO GALVANIZADO 3/4" | UN | 1 | 0.74 | 0.74
|  |  |  | Total: | 1.29
|  |  | Total Simples: |  | 1.7695
|  |  | Encargos Sociais: |  | INCLUSO
|  |  | Valor BDI: |  | 0
|  |  | Valor Geral: |  | 1.7695
C0480 - BUCHA E ARRUELA DE AÇO GALV. D= 25mm (1") - PAR
MAO DE OBRA |  | Unidade | Coeficiente | Preço | Total
I0042 | AJUDANTE DE ELETRICISTA | H | 0.01 | 21.1 | 0.211
I2312 | ELETRICISTA | H | 0.01 | 26.85 | 0.2685
|  |  |  | Total: | 0.4795
MATERIAIS
I0128 | ARRUELA DE FERRO GALVANIZADO 1'' | UN | 1 | 0.73 | 0.73
I0287 | BUCHA DE FERRO GALVANIZADO 1'' | UN | 1 | 0.84 | 0.84
|  |  |  | Total: | 1.57
|  |  | Total Simples: |  | 2.0495
|  |  | Encargos Sociais: |  | INCLUSO
|  |  | Valor BDI: |  | 0
|  |  | Valor Geral: |  | 2.0495
C3929 - POÇO DE ATERRAMENTO DIAM. = 0,60 m P/ BALIZAMENTO NOTURNO - UN
MAO DE OBRA |  | Unidade | Coeficiente | Preço | Total
I2391 | PEDREIRO | H | 12 | 26.86 | 322.32
I2543 | SERVENTE | H | 16 | 20.26 | 324.16
|  |  |  | Total: | 646.48
MATERIAIS
I7402 | MANILHA DE CONCRETO CA-2 DN 600mm | UN | 1 | 195.25 | 195.25
I7403 | TAMPA DE CONCRETO P/ POÇO D=0,60m | UN | 1 | 73.14 | 73.14
|  |  |  | Total: | 268.39
SERVIÇOS
C2784 | ESCAVAÇÃO MANUAL SOLO DE 1A.CAT. PROF. ATÉ 1.50m | M3 | 0.512 | 53.689 | 27.4888
C2862 | LASTRO DE BRITA | M3 | 0.025 | 156.095 | 3.9024
|  |  |  | Total: | 31.3912
|  |  | Total Simples: |  | 946.2611
|  |  | Encargos Sociais: |  | INCLUSO
|  |  | Valor BDI: |  | 0
|  |  | Valor Geral: |  | 946.2611
C3921 - PLACA SUPORTE P/ LUMINÁRIA SN-05 - UN
MAO DE OBRA |  | Unidade | Coeficiente | Preço | Total
I2312 | ELETRICISTA | H | 4.18 | 26.85 | 112.233
I2543 | SERVENTE | H | 4.18 | 20.26 | 84.6868
|  |  |  | Total: | 196.9198
MATERIAIS
I7393 | PLACA SUPORTE P/ LUMINÁRIA SN-05 | UN | 1 | 83.78 | 83.78
I7394 | JUNTA DE BORRACHA TAMANHO GRANDE | UN | 1 | 30.28 | 30.28
I7395 | PARAFUSO EM AÇO INOX 3/8" x 3/4" ROSCA 16NC-2 | UN | 6 | 8.29 | 49.74
I7396 | ARRUELA LISA EM AÇO INOX 3/8" | UN | 6 | 0.6 | 3.6
|  |  |  | Total: | 167.4
|  |  | Total Simples: |  | 364.3198
|  |  | Encargos Sociais: |  | INCLUSO
|  |  | Valor BDI: |  | 0
|  |  | Valor Geral: |  | 364.3198
C3922 - KIT CONECTOR SN-10, 5kV-20A, CABO 10mm² - UN
MAO DE OBRA |  | Unidade | Coeficiente | Preço | Total
I2312 | ELETRICISTA | H | 1.15 | 26.85 | 30.8775
I2543 | SERVENTE | H | 1.15 | 20.26 | 23.299
|  |  |  | Total: | 54.1765
MATERIAIS
I7391 | FITA ISOLANTE DE AUTO-FUSÃO N.º23 | UN | 0.107 | 6.7 | 0.7169
I7392 | FITA ISOLANTE COMUM N.º33 | UN | 0.107 | 10.22 | 1.0935
I7397 | KIT CONECTOR SN-10, 5kV-20A, CABO 10mm² | UN | 1 | 53.4 | 53.4
|  |  |  | Total: | 55.2104
|  |  | Total Simples: |  | 109.3869
|  |  | Encargos Sociais: |  | INCLUSO
|  |  | Valor BDI: |  | 0
|  |  | Valor Geral: |  | 109.3869
C3924 - LUMINÁRIA ELEVADA MÉDIA INTENSIDADE SN-05 - UN
MAO DE OBRA |  | Unidade | Coeficiente | Preço | Total
I2312 | ELETRICISTA | H | 3.91 | 26.85 | 104.9835
I2543 | SERVENTE | H | 3.91 | 20.26 | 79.2166
|  |  |  | Total: | 184.2001
MATERIAIS
I7399 | LUMINÁRIA ELEVADA MÉDIA INTENSIDADE SN-05 | UN | 1 | 257.41 | 257.41
|  |  |  | Total: | 257.41
|  |  | Total Simples: |  | 441.6101
|  |  | Encargos Sociais: |  | INCLUSO
|  |  | Valor BDI: |  | 0
|  |  | Valor Geral: |  | 441.6101
C3925 - QUADRO DE FORÇA P/ 10kW - UN
MAO DE OBRA |  | Unidade | Coeficiente | Preço | Total
I2312 | ELETRICISTA | H | 96 | 26.85 | 2577.6
I2543 | SERVENTE | H | 96 | 20.26 | 1944.96
|  |  |  | Total: | 4522.56
MATERIAIS
I0055 | AMPERIMETRO (96 X 96)MM - ESC. 0 A 500A | UN | 1 | 130.13 | 130.13
I0347 | CABO ISOLADO EM PVC 25MM2 - 750V | M | 18 | 17.38 | 312.84
I0546 | CHAVE COMUTADORA P/ AMPERIMETRO/VOLTIMETRO | UN | 2 | 94.74 | 189.48
I2152 | TRANSFORMADOR CORRENTE EM QD DE 100 - 250/5A | UN | 3 | 149.14 | 447.42
I2263 | VOLTÍMETRO (96 X 96)MM - ESC. 0 A 500V | UN | 1 | 144.25 | 144.25
I7383 | QUADRO METÁLICO 800x1054x360mm INSTALADO | UN | 1 | 1934.98 | 1934.98
I7400 | DISJUNTOR TRIPOLAR 35kA FXD63B150 | UN | 1 | 1114.9 | 1114.9
I7404 | DISJUNTOR TRIPOLAR 35kA ED63B060 | UN | 2 | 874.81 | 1749.62
I7405 | CONTATOR DE POTÊNCIA 3TF46 45A 2NA+2NF 220V | UN | 2 | 358.82 | 717.64
I7407 | SINALIZADOR DE COMANDO VERMELHO 220V | UN | 2 | 60.65 | 121.3
I7408 | BOTÃO DE COMANDO DN 22,5mm 2 CONTATOS | UN | 2 | 37.87 | 75.74
I7409 | FUSÍVEL DIAZED RETARDADO 2A, C/ BASE | UN | 3 | 27.83 | 83.49
I7410 | TRILHO SUPORTE P/ FIXAÇÃO RÁPIDA DIN | M | 4 | 11.56 | 46.24
I7411 | PARAFUSO DE AJUSTE 16A | UN | 3 | 4.64 | 13.92
I7412 | ANEL(DE PROTEÇÃO) PARA BASE DE FUSÍVEL DIAZED | UN | 3 | 6.38 | 19.14
I7413 | PLAQUETA DE IDENTIFICAÇÀO ALUM. 2,5x5,0 | UN | 6 | 8.08 | 48.48
I7414 | CONECTOR DE COMPRESSÃO P/25mm² | UN | 12 | 7.46 | 89.52
I7415 | ISOLADOR EPÓXI 1kV - 25mm | UN | 12 | 8.68 | 104.16
I7416 | BARRAMENTO DE COBRE NÚ 3/4"x 1/4" | M | 3 | 102.28 | 306.84
I7417 | RELÉ BIMETÁLICO SOBRECARGA 3UA52 P/ 3TF42/43 | UN | 2 | 108.6 | 217.2
|  |  |  | Total: | 7867.29
|  |  | Total Simples: |  | 12389.85
|  |  | Encargos Sociais: |  | INCLUSO
|  |  | Valor BDI: |  | 0
|  |  | Valor Geral: |  | 12389.85
C3926 - CAIXA DE CONCRETO P/ BASE METÁLICA - UN
MAO DE OBRA |  | Unidade | Coeficiente | Preço | Total
I2391 | PEDREIRO | H | 8 | 26.86 | 214.88
I2395 | PINTOR | H | 2 | 26.86 | 53.72
I2543 | SERVENTE | H | 8 | 20.26 | 162.08
|  |  |  | Total: | 430.68
MATERIAIS
I1100 | ESMALTE SINTETICO | L | 0.112 | 31.88 | 3.5706
I2097 | TINTA LATEX ACRÍLICA | L | 0.225 | 22.2 | 4.995
|  |  |  | Total: | 8.5656
SERVIÇOS
C0842 | CONCRETO P/VIBR., FCK 20 MPa COM AGREGADO ADQUIRIDO | M3 | 0.25 | 535.1109 | 133.7777
C1401 | FORMA DE TÁBUAS DE 1" DE 3A. P/SUPERESTRUTURA - UTIL. 2 X | M2 | 0.792 | 170.0098 | 134.6478
C1604 | LANÇAMENTO E APLICAÇÃO DE CONCRETO S/ ELEVAÇÃO | M3 | 0.25 | 175.28 | 43.82
|  |  |  | Total: | 312.2455
|  |  | Total Simples: |  | 751.491
|  |  | Encargos Sociais: |  | INCLUSO
|  |  | Valor BDI: |  | 0
|  |  | Valor Geral: |  | 751.491
C3927 - CAIXA DE PASSAGEM TIPO A P/ BALIZAMENTO NOTURNO (80x80x80cm) - UN
MATERIAIS |  | Unidade | Coeficiente | Preço | Total
I7401 | TAMPA DE FERRO FUNDIDO TIPO T-33 | UN | 1 | 571.5 | 571.5
|  |  |  | Total: | 571.5
SERVIÇOS
C0076 | ALVENARIA DE TIJOLO COMUM C/ARGAMASSA MISTA DE CAL HIDRATADA 1:2:8 ESP=10 cm | M2 | 2.4 | 130.0763 | 312.1832
C0218 | ARMADURA CA-60 MÉDIA D= 6,4 A 9,5mm | KG | 0.242 | 12.8959 | 3.1208
C0840 | CONCRETO P/VIBR., FCK 15 MPa COM AGREGADO ADQUIRIDO | M3 | 0.007 | 508.1744 | 3.5572
C1400 | FORMA DE TÁBUAS DE 1" DE 3A. P/FUNDAÇÕES UTIL. 5 X | M2 | 0.24 | 83.653 | 20.0767
C2123 | REBOCO C/ARGAMASSA DE CAL HIDRATADA E AREIA PENEIRADA TRAÇO 1:3 ESP=5 mm P/PAREDE | M2 | 2.56 | 28.28 | 72.3969
C2784 | ESCAVAÇÃO MANUAL SOLO DE 1A.CAT. PROF. ATÉ 1.50m | M3 | 0.512 | 53.689 | 27.4888
C2862 | LASTRO DE BRITA | M3 | 0.096 | 156.095 | 14.9851
|  |  |  | Total: | 453.8087
|  |  | Total Simples: |  | 1025.3087
|  |  | Encargos Sociais: |  | INCLUSO
|  |  | Valor BDI: |  | 0
|  |  | Valor Geral: |  | 1025.3087
C3928 - CAIXA DE PASSAGEM TIPO B P/ BALIZAMENTO NOTURNO (150x150x80cm) - UN
MATERIAIS |  | Unidade | Coeficiente | Preço | Total
I7401 | TAMPA DE FERRO FUNDIDO TIPO T-33 | UN | 1 | 571.5 | 571.5
|  |  |  | Total: | 571.5
SERVIÇOS
C0076 | ALVENARIA DE TIJOLO COMUM C/ARGAMASSA MISTA DE CAL HIDRATADA 1:2:8 ESP=10 cm | M2 | 4.64 | 130.0763 | 603.5542
C0218 | ARMADURA CA-60 MÉDIA D= 6,4 A 9,5mm | KG | 5.47 | 12.8959 | 70.5406
C0840 | CONCRETO P/VIBR., FCK 15 MPa COM AGREGADO ADQUIRIDO | M3 | 0.158 | 508.1744 | 80.2916
C1400 | FORMA DE TÁBUAS DE 1" DE 3A. P/FUNDAÇÕES UTIL. 5 X | M2 | 0.45 | 83.653 | 37.6439
C2123 | REBOCO C/ARGAMASSA DE CAL HIDRATADA E AREIA PENEIRADA TRAÇO 1:3 ESP=5 mm P/PAREDE | M2 | 9 | 28.28 | 254.5203
C2784 | ESCAVAÇÃO MANUAL SOLO DE 1A.CAT. PROF. ATÉ 1.50m | M3 | 1.8 | 53.689 | 96.6402
C2862 | LASTRO DE BRITA | M3 | 0.34 | 156.095 | 53.0723
|  |  |  | Total: | 1196.2631
|  |  | Total Simples: |  | 1767.763
|  |  | Encargos Sociais: |  | INCLUSO
|  |  | Valor BDI: |  | 0
|  |  | Valor Geral: |  | 1767.763
C3919 - LÂMPADA 45W-6.6A, BASE MÉDIUM PREFOCUS - UN
MAO DE OBRA |  | Unidade | Coeficiente | Preço | Total
I2312 | ELETRICISTA | H | 0.56 | 26.85 | 15.036
I2543 | SERVENTE | H | 0.56 | 20.26 | 11.3456
|  |  |  | Total: | 26.3816
MATERIAIS
I7389 | LÂMPADA 45W-6.6A, BASE MÉDIUM PREFOCUS | UN | 1 | 113.9 | 113.9
|  |  |  | Total: | 113.9
|  |  | Total Simples: |  | 140.2816
|  |  | Encargos Sociais: |  | INCLUSO
|  |  | Valor BDI: |  | 0
|  |  | Valor Geral: |  | 140.2816
C3918 - LÂMPADA 30W-6.6A, BASE MÉDIUM PREFOCUS - UN
MAO DE OBRA |  | Unidade | Coeficiente | Preço | Total
I2312 | ELETRICISTA | H | 0.56 | 26.85 | 15.036
I2543 | SERVENTE | H | 0.56 | 20.26 | 11.3456
|  |  |  | Total: | 26.3816
MATERIAIS
I7388 | LÂMPADA 30W-6.6A, BASE MÉDIUM PREFOCUS | UN | 1 | 113.9 | 113.9
|  |  |  | Total: | 113.9
|  |  | Total Simples: |  | 140.2816
|  |  | Encargos Sociais: |  | INCLUSO
|  |  | Valor BDI: |  | 0
|  |  | Valor Geral: |  | 140.2816
C3913 - MATERIAL DE OPERAÇÃO - RECICLADORA À FRIO - H
DEFAULT |  | Unidade | Coeficiente | Preço | Total
I2706 | OLEO DIESEL | L | 50.25 | 4.99 | 250.7475
|  |  |  | Total: | 250.7475
|  |  | Total Simples: |  | 250.7475
|  |  | Encargos Sociais: |  | INCLUSO
|  |  | Valor BDI: |  | 0
|  |  | Valor Geral: |  | 250.7475
C3910 - HASTE DE TERRA 5/8"x3,00m GCW 19L30 - UN
MAO DE OBRA |  | Unidade | Coeficiente | Preço | Total
I2312 | ELETRICISTA | H | 1.2 | 26.85 | 32.22
I2543 | SERVENTE | H | 2.4 | 20.26 | 48.624
|  |  |  | Total: | 80.844
MATERIAIS
I7380 | HASTE DE ATERRAMENTO 5/8" x 3,00m GCW 19L30 BURDY | UN | 1 | 74.6 | 74.6
I7381 | GRAMPO DE ATERRAMENTO GKP | UN | 1 | 7.27 | 7.27
|  |  |  | Total: | 81.87
|  |  | Total Simples: |  | 162.714
|  |  | Encargos Sociais: |  | INCLUSO
|  |  | Valor BDI: |  | 0
|  |  | Valor Geral: |  | 162.714
C3911 - CONECTOR DE ATERRAMENTO TIPO K2C17-10mm BURDY - UN
MAO DE OBRA |  | Unidade | Coeficiente | Preço | Total
I2312 | ELETRICISTA | H | 0.052 | 26.85 | 1.3962
I2543 | SERVENTE | H | 0.052 | 20.26 | 1.0535
|  |  |  | Total: | 2.4497
MATERIAIS
I7382 | CONECTOR DE ATERRAMENTO TIPO K2C17-10mm BURDY | UN | 1 | 10.95 | 10.95
|  |  |  | Total: | 10.95
|  |  | Total Simples: |  | 13.3997
|  |  | Encargos Sociais: |  | INCLUSO
|  |  | Valor BDI: |  | 0
|  |  | Valor Geral: |  | 13.3997
C3916 - GLOBO PRISMÁTICO CLARO PARA LUMINÁRIA SN-05 (30W) - UN
MAO DE OBRA |  | Unidade | Coeficiente | Preço | Total
I2312 | ELETRICISTA | H | 0.65 | 26.85 | 17.4525
I2543 | SERVENTE | H | 1.3 | 20.26 | 26.338
|  |  |  | Total: | 43.7905
MATERIAIS
I7386 | GLOBO CLARO PARA LUMINÁRIA SN-05 (30W) | UN | 1 | 224.8 | 224.8
|  |  |  | Total: | 224.8
|  |  | Total Simples: |  | 268.5905
|  |  | Encargos Sociais: |  | INCLUSO
|  |  | Valor BDI: |  | 0
|  |  | Valor Geral: |  | 268.5905
C3917 - GLOBO PRISMÁTICO CLARO / ÂMBAR P/ LUMINÁRIA SN-05 (30W) - UN
MAO DE OBRA |  | Unidade | Coeficiente | Preço | Total
I2312 | ELETRICISTA | H | 0.65 | 26.85 | 17.4525
I2543 | SERVENTE | H | 1.3 | 20.26 | 26.338
|  |  |  | Total: | 43.7905
MATERIAIS
I7387 | GLOBO CLARO / ÂMBAR P/ LUMINÁRIA SN-05 (30W) | UN | 1 | 377.8 | 377.8
|  |  |  | Total: | 377.8
|  |  | Total Simples: |  | 421.5905
|  |  | Encargos Sociais: |  | INCLUSO
|  |  | Valor BDI: |  | 0
|  |  | Valor Geral: |  | 421.5905
C3914 - MÃO DE OBRA DE OPERAÇÃO - RECICLADORA À FRIO - H
MAO DE OBRA |  | Unidade | Coeficiente | Preço | Total
I7422 | OPERADOR DE RECICLADORA E FREZADORA | H | 1 | 37.07 | 37.07
|  |  |  | Total: | 37.07
|  |  | Total Simples: |  | 37.07
|  |  | Encargos Sociais: |  | INCLUSO
|  |  | Valor BDI: |  | 0
|  |  | Valor Geral: |  | 37.07
C3915 - GLOBO PRISMÁTICO AZUL PARA LUMINÁRIA SN-05 (45W) - UN
MAO DE OBRA |  | Unidade | Coeficiente | Preço | Total
I2312 | ELETRICISTA | H | 0.65 | 26.85 | 17.4525
I2543 | SERVENTE | H | 1.3 | 20.26 | 26.338
|  |  |  | Total: | 43.7905
MATERIAIS
I7385 | GLOBO PRISMÁTICO AZUL PARA LUMINÁRIA SN-05 (45W) | UN | 1 | 284.1 | 284.1
|  |  |  | Total: | 284.1
|  |  | Total Simples: |  | 327.8905
|  |  | Encargos Sociais: |  | INCLUSO
|  |  | Valor BDI: |  | 0
|  |  | Valor Geral: |  | 327.8905
C3908 - CABO UNIPOLAR ISOLADO EM EPR 3,6/6kV, 10mm² - M
MAO DE OBRA |  | Unidade | Coeficiente | Preço | Total
I2312 | ELETRICISTA | H | 0.185 | 26.85 | 4.9672
I2543 | SERVENTE | H | 0.37 | 20.26 | 7.4962
|  |  |  | Total: | 12.4634
MATERIAIS
I7376 | CABO UNIPOLAR ISOLADO EM EPR 3,6/6kV, 10mm² | M | 1.1 | 29.56 | 32.516
|  |  |  | Total: | 32.516
|  |  | Total Simples: |  | 44.9794
|  |  | Encargos Sociais: |  | INCLUSO
|  |  | Valor BDI: |  | 0
|  |  | Valor Geral: |  | 44.9794
C3907 - CABO COBRE NU, FORMAÇÃO 7 FIOS, 10mm² - M
MAO DE OBRA |  | Unidade | Coeficiente | Preço | Total
I0042 | AJUDANTE DE ELETRICISTA | H | 0.14 | 21.1 | 2.954
I2312 | ELETRICISTA | H | 0.14 | 26.85 | 3.759
|  |  |  | Total: | 6.713
MATERIAIS
I7375 | CABO DE COBRE NU, FORMAÇÃO 7 FIOS, 10mm² | M | 1.02 | 7.59 | 7.7418
|  |  |  | Total: | 7.7418
|  |  | Total Simples: |  | 14.4548
|  |  | Encargos Sociais: |  | INCLUSO
|  |  | Valor BDI: |  | 0
|  |  | Valor Geral: |  | 14.4548
C3909 - SOLDA EXOTÉRMICA - UN
MAO DE OBRA |  | Unidade | Coeficiente | Preço | Total
I2312 | ELETRICISTA | H | 0.08 | 26.85 | 2.148
I2543 | SERVENTE | H | 0.08 | 20.26 | 1.6208
|  |  |  | Total: | 3.7688
MATERIAIS
I7377 | CARTUCHO DE SOLDA EXOTÉRMICA N.º 90 | UN | 1 | 23.74 | 23.74
I7378 | IGNEX - PALITO IGNITOR PARA SOLDA EXOTÉRMICA | UN | 1 | 4.8 | 4.8
I7379 | MOLDE P/ SOLDA TIPO "T" ATÉ 35mm² | UN | 0.04 | 194.68 | 7.7872
|  |  |  | Total: | 36.3272
|  |  | Total Simples: |  | 40.096
|  |  | Encargos Sociais: |  | INCLUSO
|  |  | Valor BDI: |  | 0
|  |  | Valor Geral: |  | 40.096
C3903 - ROÇADA MECANIZADA - HA
EQUIPAMENTOS (CHORARIO) |  | Unidade | Coeficiente | Preço | Total
I0656 | ROÇADEIRA REBOCÁVEL (CHI) | H | 0 | 4.647 | 0
I0667 | TRATOR DE PNEUS (CHI) | H | 0 | 39.6218 | 0
I0768 | ROÇADEIRA REBOCÁVEL (CHP) | H | 2.5 | 7.6589 | 19.1472
I0780 | TRATOR DE PNEUS (CHP) | H | 2.5 | 127.1449 | 317.8622
|  |  |  | Total: | 337.0094
MAO DE OBRA
I2543 | SERVENTE | H | 5 | 20.26 | 101.3
I6815 | ENCARREGADO DE TURMA / FEITOR | H | 0.25 | 32.75 | 8.1875
|  |  |  | Total: | 109.4875
|  |  | Total Simples: |  | 446.4969
|  |  | Encargos Sociais: |  | INCLUSO
|  |  | Valor BDI: |  | 0
|  |  | Valor Geral: |  | 446.4969
C3904 - CORTE E LIMPEZA DE ÁREAS GRAMADAS - M2
EQUIPAMENTOS (CHORARIO) |  | Unidade | Coeficiente | Preço | Total
I0583 | CAMINHÃO C/CARROCERIA DE MADEIRA HP 92 (CHI) | H | 0.0005 | 52.9166 | 0.026458
I0640 | MICROTRATOR C/APAR. DE GRAMA (CHI) | H | 0 | 29.8241 | 0
I0704 | CAMINHÃO C/CARROCERIA DE MADEIRA HP 92 (CHP) | H | 0.0005 | 125.8582 | 0.062929
I0754 | MICROTRATOR C/APAR. DE GRAMA (CHP) | H | 0.001 | 41.6558 | 0.041656
|  |  |  | Total: | 0.1311
MAO DE OBRA
I2543 | SERVENTE | H | 0.002 | 20.26 | 0.04052
I6815 | ENCARREGADO DE TURMA / FEITOR | H | 0.0001 | 32.75 | 0.003275
|  |  |  | Total: | 0.0438
|  |  | Total Simples: |  | 0.17484
|  |  | Encargos Sociais: |  | INCLUSO
|  |  | Valor BDI: |  | 0
|  |  | Valor Geral: |  | 0.17484
C3905 - BRITA PRA BASE DE REMENDO PROFUNDO - M3
MATERIAIS |  | Unidade | Coeficiente | Preço | Total
I0280 | BRITA | M3 | 1.6 | 100.5 | 160.8
|  |  |  | Total: | 160.8
|  |  | Total Simples: |  | 160.8
|  |  | Encargos Sociais: |  | INCLUSO
|  |  | Valor BDI: |  | 0
|  |  | Valor Geral: |  | 160.8
C3906 - BASE METÁLICA INCL. TUBO GALVANIZADO 2" P/ LUMINÁRIA ELEVADA SN-05 - UN
MAO DE OBRA |  | Unidade | Coeficiente | Preço | Total
I2312 | ELETRICISTA | H | 2.198 | 26.85 | 59.0163
I2543 | SERVENTE | H | 2.198 | 20.26 | 44.5315
|  |  |  | Total: | 103.5478
MATERIAIS
I2171 | TUBO AÇO GALVANIZADO DE 50MM (2') | M | 0.275 | 72.86 | 20.0365
I7374 | BASE METÁLICA P/ LUMINÁRIA ELEVADA SN-05 | UN | 1 | 296 | 296
|  |  |  | Total: | 316.0365
|  |  | Total Simples: |  | 419.5843
|  |  | Encargos Sociais: |  | INCLUSO
|  |  | Valor BDI: |  | 0
|  |  | Valor Geral: |  | 419.5843
C3900 - REMOÇÃO MECANIZADA DE BARREIRA EM SOLO - M3
EQUIPAMENTOS (CHORARIO) |  | Unidade | Coeficiente | Preço | Total
I0578 | CAMINHÃO BASCULANTE 6 M3 (CHI) | H | 0 | 65.7991 | 0
I0594 | CARREGADEIRA DE PNEUS HP 111 (CHI) | H | 0 | 88.0472 | 0
I0690 | CAMINHÃO BASCULANTE 6 M3 (CHP) | H | 0.032258 | 176.6602 | 5.6987
I0708 | CARREGADEIRA DE PNEUS HP 111 (CHP) | H | 0.0080645 | 233.4827 | 1.8829
|  |  |  | Total: | 7.5816
MAO DE OBRA
I2543 | SERVENTE | H | 0.016129 | 20.26 | 0.32677
I6815 | ENCARREGADO DE TURMA / FEITOR | H | 0.0040323 | 32.75 | 0.13206
|  |  |  | Total: | 0.4589
|  |  | Total Simples: |  | 8.0405
|  |  | Encargos Sociais: |  | INCLUSO
|  |  | Valor BDI: |  | 0
|  |  | Valor Geral: |  | 8.0405
C3901 - REMOÇÃO MECANIZADA DE BARREIRA EM ROCHA - M3
EQUIPAMENTOS (CHORARIO) |  | Unidade | Coeficiente | Preço | Total
I0578 | CAMINHÃO BASCULANTE 6 M3 (CHI) | H | 0 | 65.7991 | 0
I0594 | CARREGADEIRA DE PNEUS HP 111 (CHI) | H | 0 | 88.0472 | 0
I0690 | CAMINHÃO BASCULANTE 6 M3 (CHP) | H | 0.049383 | 176.6602 | 8.724
I0708 | CARREGADEIRA DE PNEUS HP 111 (CHP) | H | 0.012346 | 233.4827 | 2.8825
|  |  |  | Total: | 11.6065
MAO DE OBRA
I2543 | SERVENTE | H | 0.024691 | 20.26 | 0.50025
I6815 | ENCARREGADO DE TURMA / FEITOR | H | 0.0061728 | 32.75 | 0.20216
|  |  |  | Total: | 0.7024
|  |  | Total Simples: |  | 12.3089
|  |  | Encargos Sociais: |  | INCLUSO
|  |  | Valor BDI: |  | 0
|  |  | Valor Geral: |  | 12.3089
C3902 - REMOÇÃO DE MATACÕES - M3
EQUIPAMENTOS (CHORARIO) |  | Unidade | Coeficiente | Preço | Total
I0578 | CAMINHÃO BASCULANTE 6 M3 (CHI) | H | 0.15 | 65.7991 | 9.8699
I0594 | CARREGADEIRA DE PNEUS HP 111 (CHI) | H | 0.16 | 88.0472 | 14.0876
I0613 | COMPRESSOR DE AR 170 PCM (CHI) | H | 0 | 37.7926 | 0
I0645 | PERFURATRIZ PNEUMÁTICA (CHI) | H | 0 | 26.6347 | 0
I0690 | CAMINHÃO BASCULANTE 6 M3 (CHP) | H | 0.05 | 176.6602 | 8.833
I0708 | CARREGADEIRA DE PNEUS HP 111 (CHP) | H | 0.04 | 233.4827 | 9.3393
I0727 | COMPRESSOR DE AR 170 PCM (CHP) | H | 0.2 | 108.6596 | 21.7319
I0759 | PERFURATRIZ PNEUMÁTICA (CHP) | H | 0.2 | 28.0274 | 5.6055
|  |  |  | Total: | 69.4672
MAO DE OBRA
I0221 | BLASTER | H | 0.2 | 26.73 | 5.346
I2543 | SERVENTE | H | 0.6 | 20.26 | 12.156
I6815 | ENCARREGADO DE TURMA / FEITOR | H | 0.1 | 32.75 | 3.275
|  |  |  | Total: | 20.777
MATERIAIS
I0860 | CORDEL DETONANTE | M | 7 | 6.01 | 42.07
I2326 | ESPOLETA | UN | 0.2 | 7.4 | 1.48
I2329 | ESTOPIM | M | 0.2 | 7.25 | 1.45
I2507 | DINAMITE 60% | KG | 0.35 | 18.67 | 6.5345
I2535 | SÉRIE DE BROCAS S.12 D=22MM | JG | 0.003 | 729.07 | 2.1872
|  |  |  | Total: | 53.7217
|  |  | Total Simples: |  | 143.9659
|  |  | Encargos Sociais: |  | INCLUSO
|  |  | Valor BDI: |  | 0
|  |  | Valor Geral: |  | 143.9659
C3955 - SONDAGEM ROTATIVA P/ RECONHECIMENTO DO SUBSOLO - M
EMPREITADA |  | Unidade | Coeficiente | Preço | Total
I7406 | SERVIÇO DE SONDAGEM ROTATIVA | M | 1 | 391.25 | 391.25
|  |  |  | Total: | 391.25
|  |  | Total Simples: |  | 391.25
|  |  | Encargos Sociais: |  | INCLUSO
|  |  | Valor BDI: |  | 0
|  |  | Valor Geral: |  | 391.25
C3954 - CAPINA MANUAL - M2
MAO DE OBRA |  | Unidade | Coeficiente | Preço | Total
I2543 | SERVENTE | H | 0.033333 | 20.26 | 0.67533
I6815 | ENCARREGADO DE TURMA / FEITOR | H | 0.0033333 | 32.75 | 0.10917
|  |  |  | Total: | 0.7845
|  |  | Total Simples: |  | 0.7845
|  |  | Encargos Sociais: |  | INCLUSO
|  |  | Valor BDI: |  | 0
|  |  | Valor Geral: |  | 0.7845
C3951 - RECOMPOSIÇÃO PARCIAL DE CERCA DE ESTACAS DE MADEIRA(SUBSTITUIÇÃO DE ARAME FARPADO) - M
EQUIPAMENTOS (CHORARIO) |  | Unidade | Coeficiente | Preço | Total
I0581 | CAMINHÃO C/CARROCERIA DE MADEIRA HP 136 (CHI) | H | 0.0029167 | 66.2459 | 0.19322
I0703 | CAMINHÃO C/CARROCERIA DE MADEIRA HP 136 (CHP) | H | 0.00125 | 175.2984 | 0.21912
|  |  |  | Total: | 0.4123
MAO DE OBRA
I2543 | SERVENTE | H | 0.041667 | 20.26 | 0.84417
I6815 | ENCARREGADO DE TURMA / FEITOR | H | 0.0041667 | 32.75 | 0.13646
|  |  |  | Total: | 0.9807
MATERIAIS
I0097 | ARAME FARPADO FIO 16 BWG | M | 1 | 0.91 | 0.91
I2516 | GRAMPOS PARA CERCA | KG | 0.005 | 14.59 | 0.07295
|  |  |  | Total: | 0.983
|  |  | Total Simples: |  | 2.3759
|  |  | Encargos Sociais: |  | INCLUSO
|  |  | Valor BDI: |  | 0
|  |  | Valor Geral: |  | 2.3759
C3953 - RECOMPOSIÇÃO MECANIZADA DE ATERRO - M3
EQUIPAMENTOS (CHORARIO) |  | Unidade | Coeficiente | Preço | Total
I0588 | CAMINHÃO TANQUE 6.000 l (CHI) | H | 0.011111 | 69.6787 | 0.77421
I0610 | COMPAC. PÉ DE CARNEIRO VIBRAT. AUTOPROP. (CHI) | H | 0.014444 | 85.3841 | 1.2333
I0666 | TRATOR DE ESTEIRAS C/LÂMINA E ESC. HP 155 (CHI) | H | 0 | 96.8331 | 0
I0706 | CAMINHÃO TANQUE 6.000 l (CHP) | H | 0.011111 | 184.8907 | 2.0543
I0723 | COMPAC. PÉ DE CARNEIRO VIBRAT. AUTOPROP. (CHP) | H | 0.0077778 | 232.0866 | 1.8051
I0779 | TRATOR DE ESTEIRAS C/LÂMINA E ESC. HP 155 (CHP) | H | 0.022222 | 281.222 | 6.2494
|  |  |  | Total: | 12.1163
MAO DE OBRA
I2543 | SERVENTE | H | 0.066667 | 20.26 | 1.3507
I6815 | ENCARREGADO DE TURMA / FEITOR | H | 0.022222 | 32.75 | 0.72778
|  |  |  | Total: | 2.0785
SERVIÇOS
C2840 | INDENIZAÇÃO DE JAZIDA | M3 | 1.15 | 1.57 | 1.8055
C3160 | DESMATAMENTO DE JAZIDA | M2 | 0.805 | 0.42558 | 0.3426
C3211 | ESCAVAÇÃO E CARGA DE MATERIAL DE JAZIDA | M3 | 1.15 | 4.8962 | 5.6307
C3218 | EXPURGO DE JAZIDA | M3 | 0.23 | 3.7412 | 0.86047
|  |  |  | Total: | 8.6393
|  |  | Total Simples: |  | 22.8341
|  |  | Encargos Sociais: |  | INCLUSO
|  |  | Valor BDI: |  | 0
|  |  | Valor Geral: |  | 22.8341
C3952 - RECOMPOSIÇÃO MANUAL DE ATERRO - M3
EQUIPAMENTOS (CHORARIO) |  | Unidade | Coeficiente | Preço | Total
I0578 | CAMINHÃO BASCULANTE 6 M3 (CHI) | H | 0.4 | 65.7991 | 26.3196
I0611 | COMPACTADOR DE PLACA VIBRATÓRIA HP 4 (CHI) | H | 0 | 25.3853 | 0
I0690 | CAMINHÃO BASCULANTE 6 M3 (CHP) | H | 0.26667 | 176.6602 | 47.1094
I0724 | COMPACTADOR DE PLACA VIBRATÓRIA HP 4 (CHP) | H | 0.66667 | 30.1123 | 20.0749
|  |  |  | Total: | 93.5039
MAO DE OBRA
I2543 | SERVENTE | H | 2.6667 | 20.26 | 54.0267
I6815 | ENCARREGADO DE TURMA / FEITOR | H | 0.33333 | 32.75 | 10.9167
|  |  |  | Total: | 64.9434
SERVIÇOS
C2840 | INDENIZAÇÃO DE JAZIDA | M3 | 1.15 | 1.57 | 1.8055
C3160 | DESMATAMENTO DE JAZIDA | M2 | 0.805 | 0.42558 | 0.3426
C3211 | ESCAVAÇÃO E CARGA DE MATERIAL DE JAZIDA | M3 | 1.15 | 4.8962 | 5.6307
C3218 | EXPURGO DE JAZIDA | M3 | 0.23 | 3.7412 | 0.86047
|  |  |  | Total: | 8.6393
|  |  | Total Simples: |  | 167.0865
|  |  | Encargos Sociais: |  | INCLUSO
|  |  | Valor BDI: |  | 0
|  |  | Valor Geral: |  | 167.0865
C3968 - SUB BASE/BASE DE SOLO CAL (5%) (S/TRANSP) - M3
EQUIPAMENTOS (CHORARIO) |  | Unidade | Coeficiente | Preço | Total
I0590 | CAMINHÃO TANQUE 8.000 l (CHI) | H | 0.011358 | 73.4441 | 0.83418
I0607 | COMPAC. DE PNEUS PRES. VAR. AUTOPR. (CHI) | H | 0.010494 | 97.964 | 1.028
I0609 | COMPAC. LISO VIBRAT. AUTOPROPELIDO (CHI) | H | 0.0088889 | 84.0245 | 0.74688
I0642 | MOTO NIVELADORA (CHI) | H | 0.010123 | 126.2282 | 1.2779
I0698 | CAMINHÃO TANQUE 8.000 l (CHP) | H | 0.013333 | 216.8311 | 2.8911
I0721 | COMPAC. DE PNEUS PRES. VAR. AUTOPR. (CHP) | H | 0.0018519 | 249.864 | 0.46271
I0722 | COMPAC. LISO VIBRAT. AUTOPROPELIDO (CHP) | H | 0.0034568 | 229.4006 | 0.79299
I0756 | MOTO NIVELADORA (CHP) | H | 0.0022222 | 312.0711 | 0.69349
I7420 | RECICLADORA À FRIO (CHP) | H | 0.012346 | 1069.0867 | 13.1986
I7421 | RECICLADORA À FRIO (CHI) | H | 0 | 440.9145 | 0
|  |  |  | Total: | 21.9259
MAO DE OBRA
I2543 | SERVENTE | H | 0.12346 | 20.26 | 2.5012
|  |  |  | Total: | 2.5012
MATERIAIS
I0442 | CAL VIRGEM EM PO | KG | 105 | 0.88 | 92.4
|  |  |  | Total: | 92.4
SERVIÇOS
C3160 | DESMATAMENTO DE JAZIDA | M2 | 1 | 0.42558 | 0.42558
C3211 | ESCAVAÇÃO E CARGA DE MATERIAL DE JAZIDA | M3 | 1.33 | 4.8962 | 6.512
C3218 | EXPURGO DE JAZIDA | M3 | 0.2 | 3.7412 | 0.74824
|  |  |  | Total: | 7.6858
|  |  | Total Simples: |  | 124.5129
|  |  | Encargos Sociais: |  | INCLUSO
|  |  | Valor BDI: |  | 0
|  |  | Valor Geral: |  | 124.5129
C3933 - SOLO PARA BASE DE REMENDO PROFUNDO (S/TRANSP) - M3
SERVIÇOS |  | Unidade | Coeficiente | Preço | Total
C2840 | INDENIZAÇÃO DE JAZIDA | M3 | 1.15 | 1.57 | 1.8055
C3160 | DESMATAMENTO DE JAZIDA | M2 | 0.805 | 0.42558 | 0.3426
C3211 | ESCAVAÇÃO E CARGA DE MATERIAL DE JAZIDA | M3 | 1.15 | 4.8962 | 5.6307
C3218 | EXPURGO DE JAZIDA | M3 | 0.23 | 3.7412 | 0.86047
|  |  |  | Total: | 8.6393
|  |  | Total Simples: |  | 8.6392
|  |  | Encargos Sociais: |  | INCLUSO
|  |  | Valor BDI: |  | 0
|  |  | Valor Geral: |  | 8.6392
C3932 - SOLO BRITA PARA BASE DE REMENDO PROFUNDO (S/TRANSP) - M3
MATERIAIS |  | Unidade | Coeficiente | Preço | Total
I0280 | BRITA | M3 | 0.53 | 100.5 | 53.265
|  |  |  | Total: | 53.265
SERVIÇOS
C2840 | INDENIZAÇÃO DE JAZIDA | M3 | 0.72 | 1.57 | 1.1304
C3160 | DESMATAMENTO DE JAZIDA | M2 | 0.504 | 0.42558 | 0.21449
C3211 | ESCAVAÇÃO E CARGA DE MATERIAL DE JAZIDA | M3 | 0.72 | 4.8962 | 3.5253
C3218 | EXPURGO DE JAZIDA | M3 | 0.144 | 3.7412 | 0.53873
|  |  |  | Total: | 5.4089
|  |  | Total Simples: |  | 58.6739
|  |  | Encargos Sociais: |  | INCLUSO
|  |  | Valor BDI: |  | 0
|  |  | Valor Geral: |  | 58.6739
C3935 - ESPALHAMENTO E COMPACTAÇÃO DE MISTURA DE AREIA ASFALTO USINADO À FRIO - M3
EQUIPAMENTOS (CHORARIO) |  | Unidade | Coeficiente | Preço | Total
I0590 | CAMINHÃO TANQUE 8.000 l (CHI) | H | 0.064 | 73.4441 | 4.7004
I0607 | COMPAC. DE PNEUS PRES. VAR. AUTOPR. (CHI) | H | 0.044667 | 97.964 | 4.3757
I0608 | COMPACTADOR LISO TANDEM AUTOPROPELIDO (CHI) | H | 0.046 | 61.7503 | 2.8405
I0642 | MOTO NIVELADORA (CHI) | H | 0.052 | 126.2282 | 6.5639
I0698 | CAMINHÃO TANQUE 8.000 l (CHP) | H | 0.0026667 | 216.8311 | 0.57822
I0721 | COMPAC. DE PNEUS PRES. VAR. AUTOPR. (CHP) | H | 0.022 | 249.864 | 5.497
I0726 | COMPACTADOR LISO TANDEM AUTOPROPELIDO (CHP) | H | 0.020667 | 116.6595 | 2.411
I0756 | MOTO NIVELADORA (CHP) | H | 0.014667 | 312.0711 | 4.577
|  |  |  | Total: | 31.5437
MAO DE OBRA
I2543 | SERVENTE | H | 0.66667 | 20.26 | 13.5067
|  |  |  | Total: | 13.5067
|  |  | Total Simples: |  | 45.0504
|  |  | Encargos Sociais: |  | INCLUSO
|  |  | Valor BDI: |  | 0
|  |  | Valor Geral: |  | 45.0504
C3934 - MISTURA DE AREIA ASFALTO USINADA À FRIO (S/TRANSP) - M3
EQUIPAMENTOS (CHORARIO) |  | Unidade | Coeficiente | Preço | Total
I0594 | CARREGADEIRA DE PNEUS HP 111 (CHI) | H | 0.045333 | 88.0472 | 3.9915
I0626 | GRUPO GERADOR 145 KVA (CHI) | H | 0 | 35.7858 | 0
I0661 | TANQUE DE ESTOCAGEM DE ASFALTO (CHI) | H | 0 | 23.6427 | 0
I0670 | USINA DE MISTURAS BETUMINOSAS A FRIO (CHI) | H | 0 | 49.5668 | 0
I0708 | CARREGADEIRA DE PNEUS HP 111 (CHP) | H | 0.021333 | 233.4827 | 4.981
I0740 | GRUPO GERADOR 145 KVA (CHP) | H | 0.066667 | 178.4158 | 11.8944
I0774 | TANQUE DE ESTOCAGEM DE ASFALTO (CHP) | H | 0.13333 | 34.6907 | 4.6254
I0783 | USINA DE MISTURAS BETUMINOSAS A FRIO (CHP) | H | 0.066667 | 66.6835 | 4.4456
|  |  |  | Total: | 29.9379
MAO DE OBRA
I2543 | SERVENTE | H | 0.4 | 20.26 | 8.104
|  |  |  | Total: | 8.104
SERVIÇOS
C3130 | AREIA DE RIO - EXTRAÇÃO | M3 | 1.2 | 8.9472 | 10.7366
|  |  |  | Total: | 10.7366
|  |  | Total Simples: |  | 48.7784
|  |  | Encargos Sociais: |  | INCLUSO
|  |  | Valor BDI: |  | 0
|  |  | Valor Geral: |  | 48.7784
C3937 - ESPALHAMENTO E COMPACTAÇÃO DE MISTURA DE AREIA ASFALTO USINADA À QUENTE - M3
EQUIPAMENTOS (CHORARIO) |  | Unidade | Coeficiente | Preço | Total
I0590 | CAMINHÃO TANQUE 8.000 l (CHI) | H | 0.04087 | 73.4441 | 3.0016
I0607 | COMPAC. DE PNEUS PRES. VAR. AUTOPR. (CHI) | H | 0.021739 | 97.964 | 2.1297
I0608 | COMPACTADOR LISO TANDEM AUTOPROPELIDO (CHI) | H | 0.022609 | 61.7503 | 1.3961
I0676 | VIBRO ACABAD. DE MISTURA BETUM. (CHI) | H | 0.013913 | 121.2738 | 1.6873
I0698 | CAMINHÃO TANQUE 8.000 l (CHP) | H | 0.0026087 | 216.8311 | 0.56565
I0721 | COMPAC. DE PNEUS PRES. VAR. AUTOPR. (CHP) | H | 0.021739 | 249.864 | 5.4318
I0726 | COMPACTADOR LISO TANDEM AUTOPROPELIDO (CHP) | H | 0.02087 | 116.6595 | 2.4346
I0789 | VIBRO ACABAD. DE MISTURA BETUM. (CHP) | H | 0.029565 | 222.9433 | 6.5914
|  |  |  | Total: | 23.2381
MAO DE OBRA
I2543 | SERVENTE | H | 0.52174 | 20.26 | 10.5704
|  |  |  | Total: | 10.5704
|  |  | Total Simples: |  | 33.8086
|  |  | Encargos Sociais: |  | INCLUSO
|  |  | Valor BDI: |  | 0
|  |  | Valor Geral: |  | 33.8086
C3936 - MISTURA DE AREIA ASFALTO USINADA À QUENTE (S/TRANSP) - M3
EQUIPAMENTOS (CHORARIO) |  | Unidade | Coeficiente | Preço | Total
I0564 | AQUECEDOR FLUIDO TÉRMICO (CHI) | H | 0 | 52.3709 | 0
I0594 | CARREGADEIRA DE PNEUS HP 111 (CHI) | H | 0.022174 | 88.0472 | 1.9524
I0626 | GRUPO GERADOR 145 KVA (CHI) | H | 0 | 35.7858 | 0
I0661 | TANQUE DE ESTOCAGEM DE ASFALTO (CHI) | H | 0 | 23.6427 | 0
I0669 | USINA DE MISTURA BETUM. A QUENTE (CHI) | H | 0 | 368.4039 | 0
I0678 | AQUECEDOR FLUIDO TÉRMICO (CHP) | H | 0.043478 | 75.5065 | 3.2829
I0708 | CARREGADEIRA DE PNEUS HP 111 (CHP) | H | 0.021304 | 233.4827 | 4.9742
I0740 | GRUPO GERADOR 145 KVA (CHP) | H | 0.043478 | 178.4158 | 7.7572
I0774 | TANQUE DE ESTOCAGEM DE ASFALTO (CHP) | H | 0.086957 | 34.6907 | 3.0166
I0782 | USINA DE MISTURA BETUM. A QUENTE (CHP) | H | 0.043478 | 1452.3579 | 63.146
|  |  |  | Total: | 84.1293
MAO DE OBRA
I2543 | SERVENTE | H | 0.34783 | 20.26 | 7.047
|  |  |  | Total: | 7.047
MATERIAIS
I2570 | FILLER (PO CALCÁREO) | KG | 66 | 0.16 | 10.56
|  |  |  | Total: | 10.56
SERVIÇOS
C3129 | AREIA DE CAMPO - EXTRAÇÃO | M3 | 0.909 | 4.7129 | 4.284
C3130 | AREIA DE RIO - EXTRAÇÃO | M3 | 0.396 | 8.9472 | 3.5431
|  |  |  | Total: | 7.8271
|  |  | Total Simples: |  | 109.5633
|  |  | Encargos Sociais: |  | INCLUSO
|  |  | Valor BDI: |  | 0
|  |  | Valor Geral: |  | 109.5633
C3939 - MISTURA BETUMINOSA PRÉ MISTURADA USINADA À FRIO (S/TRANSP) - M3
EQUIPAMENTOS (CHORARIO) |  | Unidade | Coeficiente | Preço | Total
I0594 | CARREGADEIRA DE PNEUS HP 111 (CHI) | H | 0.045333 | 88.0472 | 3.9915
I0626 | GRUPO GERADOR 145 KVA (CHI) | H | 0 | 35.7858 | 0
I0661 | TANQUE DE ESTOCAGEM DE ASFALTO (CHI) | H | 0 | 23.6427 | 0
I0670 | USINA DE MISTURAS BETUMINOSAS A FRIO (CHI) | H | 0 | 49.5668 | 0
I0708 | CARREGADEIRA DE PNEUS HP 111 (CHP) | H | 0.021333 | 233.4827 | 4.981
I0740 | GRUPO GERADOR 145 KVA (CHP) | H | 0.066667 | 178.4158 | 11.8944
I0774 | TANQUE DE ESTOCAGEM DE ASFALTO (CHP) | H | 0.13333 | 34.6907 | 4.6254
I0783 | USINA DE MISTURAS BETUMINOSAS A FRIO (CHP) | H | 0.066667 | 66.6835 | 4.4456
|  |  |  | Total: | 29.9379
MAO DE OBRA
I2543 | SERVENTE | H | 0.4 | 20.26 | 8.104
|  |  |  | Total: | 8.104
SERVIÇOS
C3130 | AREIA DE RIO - EXTRAÇÃO | M3 | 0.22 | 8.9472 | 1.9684
C3252 | BRITA PRODUZIDA PARA REVESTIMENTOS BETUMINOSOS | M3 | 1.179 | 111.83 | 131.8476
|  |  |  | Total: | 133.816
|  |  | Total Simples: |  | 171.8578
|  |  | Encargos Sociais: |  | INCLUSO
|  |  | Valor BDI: |  | 0
|  |  | Valor Geral: |  | 171.8578
C3938 - MISTURA BETUMINOSA PRÉ MISTURADA À FRIO EM BETONEIRA (S/TRANSP) - M3
EQUIPAMENTOS (CHORARIO) |  | Unidade | Coeficiente | Preço | Total
I0568 | BETONEIRA ELÉTRICA 580L (CHI) | H | 0 | 26.4046 | 0
I0594 | CARREGADEIRA DE PNEUS HP 111 (CHI) | H | 0.2375 | 88.0472 | 20.9112
I0661 | TANQUE DE ESTOCAGEM DE ASFALTO (CHI) | H | 0 | 23.6427 | 0
I0682 | BETONEIRA ELÉTRICA 580L (CHP) | H | 0.25 | 27.597 | 6.8992
I0708 | CARREGADEIRA DE PNEUS HP 111 (CHP) | H | 0.0125 | 233.4827 | 2.9185
I0774 | TANQUE DE ESTOCAGEM DE ASFALTO (CHP) | H | 0.25 | 34.6907 | 8.6727
|  |  |  | Total: | 39.4016
MAO DE OBRA
I2543 | SERVENTE | H | 1.25 | 20.26 | 25.325
|  |  |  | Total: | 25.325
SERVIÇOS
C3130 | AREIA DE RIO - EXTRAÇÃO | M3 | 0.22 | 8.9472 | 1.9684
C3252 | BRITA PRODUZIDA PARA REVESTIMENTOS BETUMINOSOS | M3 | 1.179 | 111.83 | 131.8476
|  |  |  | Total: | 133.816
|  |  | Total Simples: |  | 198.5426
|  |  | Encargos Sociais: |  | INCLUSO
|  |  | Valor BDI: |  | 0
|  |  | Valor Geral: |  | 198.5426
C3931 - SUB BASE/BASE DE SOLO CAL (4%) (S/TRANSP) - M3
EQUIPAMENTOS (CHORARIO) |  | Unidade | Coeficiente | Preço | Total
I0590 | CAMINHÃO TANQUE 8.000 l (CHI) | H | 0.011358 | 73.4441 | 0.83418
I0607 | COMPAC. DE PNEUS PRES. VAR. AUTOPR. (CHI) | H | 0.010494 | 97.964 | 1.028
I0609 | COMPAC. LISO VIBRAT. AUTOPROPELIDO (CHI) | H | 0.0088889 | 84.0245 | 0.74688
I0642 | MOTO NIVELADORA (CHI) | H | 0.010123 | 126.2282 | 1.2779
I0698 | CAMINHÃO TANQUE 8.000 l (CHP) | H | 0.013333 | 216.8311 | 2.8911
I0721 | COMPAC. DE PNEUS PRES. VAR. AUTOPR. (CHP) | H | 0.0018519 | 249.864 | 0.46271
I0722 | COMPAC. LISO VIBRAT. AUTOPROPELIDO (CHP) | H | 0.0034568 | 229.4006 | 0.79299
I0756 | MOTO NIVELADORA (CHP) | H | 0.0022222 | 312.0711 | 0.69349
I7420 | RECICLADORA À FRIO (CHP) | H | 0.012346 | 1069.0867 | 13.1986
I7421 | RECICLADORA À FRIO (CHI) | H | 0 | 440.9145 | 0
|  |  |  | Total: | 21.9259
MAO DE OBRA
I2543 | SERVENTE | H | 0.12346 | 20.26 | 2.5012
|  |  |  | Total: | 2.5012
MATERIAIS
I0442 | CAL VIRGEM EM PO | KG | 84 | 0.88 | 73.92
|  |  |  | Total: | 73.92
SERVIÇOS
C3160 | DESMATAMENTO DE JAZIDA | M2 | 1 | 0.42558 | 0.42558
C3211 | ESCAVAÇÃO E CARGA DE MATERIAL DE JAZIDA | M3 | 1.344 | 4.8962 | 6.5805
C3218 | EXPURGO DE JAZIDA | M3 | 0.2 | 3.7412 | 0.74824
|  |  |  | Total: | 7.7543
|  |  | Total Simples: |  | 106.1014
|  |  | Encargos Sociais: |  | INCLUSO
|  |  | Valor BDI: |  | 0
|  |  | Valor Geral: |  | 106.1014
C3930 - SUB BASE/BASE DE SOLO CAL (3%) (S/TRANSP) - M3
EQUIPAMENTOS (CHORARIO) |  | Unidade | Coeficiente | Preço | Total
I0590 | CAMINHÃO TANQUE 8.000 l (CHI) | H | 0.011358 | 73.4441 | 0.83418
I0607 | COMPAC. DE PNEUS PRES. VAR. AUTOPR. (CHI) | H | 0.010494 | 97.964 | 1.028
I0609 | COMPAC. LISO VIBRAT. AUTOPROPELIDO (CHI) | H | 0.0088889 | 84.0245 | 0.74688
I0642 | MOTO NIVELADORA (CHI) | H | 0.010123 | 126.2282 | 1.2779
I0698 | CAMINHÃO TANQUE 8.000 l (CHP) | H | 0.013333 | 216.8311 | 2.8911
I0721 | COMPAC. DE PNEUS PRES. VAR. AUTOPR. (CHP) | H | 0.0018519 | 249.864 | 0.46271
I0722 | COMPAC. LISO VIBRAT. AUTOPROPELIDO (CHP) | H | 0.0034568 | 229.4006 | 0.79299
I0756 | MOTO NIVELADORA (CHP) | H | 0.0022222 | 312.0711 | 0.69349
I7420 | RECICLADORA À FRIO (CHP) | H | 0.012346 | 1069.0867 | 13.1986
I7421 | RECICLADORA À FRIO (CHI) | H | 0 | 440.9145 | 0
|  |  |  | Total: | 21.9259
MAO DE OBRA
I2543 | SERVENTE | H | 0.12346 | 20.26 | 2.5012
|  |  |  | Total: | 2.5012
MATERIAIS
I0442 | CAL VIRGEM EM PO | KG | 63 | 0.88 | 55.44
|  |  |  | Total: | 55.44
SERVIÇOS
C3160 | DESMATAMENTO DE JAZIDA | M2 | 1 | 0.42558 | 0.42558
C3211 | ESCAVAÇÃO E CARGA DE MATERIAL DE JAZIDA | M3 | 1.358 | 4.8962 | 6.6491
C3218 | EXPURGO DE JAZIDA | M3 | 0.2 | 3.7412 | 0.74824
|  |  |  | Total: | 7.8229
|  |  | Total Simples: |  | 87.69
|  |  | Encargos Sociais: |  | INCLUSO
|  |  | Valor BDI: |  | 0
|  |  | Valor Geral: |  | 87.69
C3946 - RECOMPOSIÇÃO PARCIAL DE CERCA (SUBSTITUIÇÃO DE MOURÕES DE CONCRETO) - UN
EQUIPAMENTOS (CHORARIO) |  | Unidade | Coeficiente | Preço | Total
I0581 | CAMINHÃO C/CARROCERIA DE MADEIRA HP 136 (CHI) | H | 0.07 | 66.2459 | 4.6372
I0703 | CAMINHÃO C/CARROCERIA DE MADEIRA HP 136 (CHP) | H | 0.03 | 175.2984 | 5.259
|  |  |  | Total: | 9.8962
MAO DE OBRA
I2543 | SERVENTE | H | 1 | 20.26 | 20.26
I6815 | ENCARREGADO DE TURMA / FEITOR | H | 1 | 32.75 | 32.75
|  |  |  | Total: | 53.01
MATERIAIS
I0102 | ARAME GALVANIZADO N.18 BWG | KG | 0.012 | 23.57 | 0.28284
|  |  |  | Total: | 0.2828
SERVIÇOS
C3289 | MOURÃO DE CONCRETO (2,20 x 0,15 x 0,15 M) | UN | 1 | 91.5667 | 91.5667
|  |  |  | Total: | 91.5667
|  |  | Total Simples: |  | 154.7557
|  |  | Encargos Sociais: |  | INCLUSO
|  |  | Valor BDI: |  | 0
|  |  | Valor Geral: |  | 154.7557
C3945 - CORREÇÃO DE DEFEITOS (ESPALHAMENTO MANUAL E COMPACTAÇÃO DE MISTURA BETUMINOSA) - M3
EQUIPAMENTOS (CHORARIO) |  | Unidade | Coeficiente | Preço | Total
I0578 | CAMINHÃO BASCULANTE 6 M3 (CHI) | H | 0 | 65.7991 | 0
I0607 | COMPAC. DE PNEUS PRES. VAR. AUTOPR. (CHI) | H | 0.22222 | 97.964 | 21.7698
I0690 | CAMINHÃO BASCULANTE 6 M3 (CHP) | H | 0.44444 | 176.6602 | 78.5157
I0721 | COMPAC. DE PNEUS PRES. VAR. AUTOPR. (CHP) | H | 0.22222 | 249.864 | 55.5253
|  |  |  | Total: | 155.8108
MAO DE OBRA
I2543 | SERVENTE | H | 3.5556 | 20.26 | 72.0356
I6815 | ENCARREGADO DE TURMA / FEITOR | H | 0.44444 | 32.75 | 14.5556
|  |  |  | Total: | 86.5912
|  |  | Total Simples: |  | 242.4019
|  |  | Encargos Sociais: |  | INCLUSO
|  |  | Valor BDI: |  | 0
|  |  | Valor Geral: |  | 242.4019
C3944 - REMENDO PROFUNDO COM DEMOLIÇÃO MECANIZADA (ENCHIMENTO E COMPACTAÇÃO DO MATERIAL DE BASE E MISTURA BETUMINOSA) - M3
EQUIPAMENTOS (CHORARIO) |  | Unidade | Coeficiente | Preço | Total
I0578 | CAMINHÃO BASCULANTE 6 M3 (CHI) | H | 0.8 | 65.7991 | 52.6393
I0611 | COMPACTADOR DE PLACA VIBRATÓRIA HP 4 (CHI) | H | 0.2 | 25.3853 | 5.0771
I0613 | COMPRESSOR DE AR 170 PCM (CHI) | H | 0.7 | 37.7926 | 26.4548
I0654 | ROMPEDOR PNEUMÁTICO (CHI) | H | 0.7 | 27.9739 | 19.5817
I0690 | CAMINHÃO BASCULANTE 6 M3 (CHP) | H | 0.2 | 176.6602 | 35.332
I0724 | COMPACTADOR DE PLACA VIBRATÓRIA HP 4 (CHP) | H | 0.8 | 30.1123 | 24.0899
I0727 | COMPRESSOR DE AR 170 PCM (CHP) | H | 0.3 | 108.6596 | 32.5979
I0769 | ROMPEDOR PNEUMÁTICO (CHP) | H | 0.3 | 30.0043 | 9.0013
|  |  |  | Total: | 204.774
MAO DE OBRA
I2543 | SERVENTE | H | 6 | 20.26 | 121.56
I6815 | ENCARREGADO DE TURMA / FEITOR | H | 1 | 32.75 | 32.75
|  |  |  | Total: | 154.31
|  |  | Total Simples: |  | 359.0839
|  |  | Encargos Sociais: |  | INCLUSO
|  |  | Valor BDI: |  | 0
|  |  | Valor Geral: |  | 359.0839
C3943 - REMENDO PROFUNDO COM DEMOLIÇÃO MANUAL(ENCHIMENTO E COMPACTAÇÃO DO MATERIAL DE BASE E MISTURA BETUMINOSA) - M3
EQUIPAMENTOS (CHORARIO) |  | Unidade | Coeficiente | Preço | Total
I0578 | CAMINHÃO BASCULANTE 6 M3 (CHI) | H | 1.6364 | 65.7991 | 107.6713
I0611 | COMPACTADOR DE PLACA VIBRATÓRIA HP 4 (CHI) | H | 0.72727 | 25.3853 | 18.462
I0690 | CAMINHÃO BASCULANTE 6 M3 (CHP) | H | 0.18182 | 176.6602 | 32.12
I0724 | COMPACTADOR DE PLACA VIBRATÓRIA HP 4 (CHP) | H | 1.0909 | 30.1123 | 32.8498
|  |  |  | Total: | 191.1031
MAO DE OBRA
I2543 | SERVENTE | H | 12.7273 | 20.26 | 257.8545
I6815 | ENCARREGADO DE TURMA / FEITOR | H | 1.8182 | 32.75 | 59.5455
|  |  |  | Total: | 317.4
|  |  | Total Simples: |  | 508.5031
|  |  | Encargos Sociais: |  | INCLUSO
|  |  | Valor BDI: |  | 0
|  |  | Valor Geral: |  | 508.5031
C3948 - RECOMPOSIÇÃO PARCIAL DE CERCA DE ESTACAS DE CONCRETO (SUBSTITUIÇÃO DE ARAME FARPADO) - M
EQUIPAMENTOS (CHORARIO) |  | Unidade | Coeficiente | Preço | Total
I0581 | CAMINHÃO C/CARROCERIA DE MADEIRA HP 136 (CHI) | H | 0.004375 | 66.2459 | 0.28983
I0703 | CAMINHÃO C/CARROCERIA DE MADEIRA HP 136 (CHP) | H | 0.001875 | 175.2984 | 0.32868
|  |  |  | Total: | 0.6185
MAO DE OBRA
I2543 | SERVENTE | H | 0.0625 | 20.26 | 1.2663
I6815 | ENCARREGADO DE TURMA / FEITOR | H | 0.00625 | 32.75 | 0.20469
|  |  |  | Total: | 1.471
MATERIAIS
I0097 | ARAME FARPADO FIO 16 BWG | M | 1 | 0.91 | 0.91
I0102 | ARAME GALVANIZADO N.18 BWG | KG | 0.004 | 23.57 | 0.09428
|  |  |  | Total: | 1.0043
|  |  | Total Simples: |  | 3.0937
|  |  | Encargos Sociais: |  | INCLUSO
|  |  | Valor BDI: |  | 0
|  |  | Valor Geral: |  | 3.0937
C3947 - RECOMPOSIÇÃO PARCIAL DE CERCA (SUBSTITUIÇÃO DE ESTACA DE CONCRETO) - UN
EQUIPAMENTOS (CHORARIO) |  | Unidade | Coeficiente | Preço | Total
I0581 | CAMINHÃO C/CARROCERIA DE MADEIRA HP 136 (CHI) | H | 0.058333 | 66.2459 | 3.8643
I0703 | CAMINHÃO C/CARROCERIA DE MADEIRA HP 136 (CHP) | H | 0.025 | 175.2984 | 4.3825
|  |  |  | Total: | 8.2468
MAO DE OBRA
I2543 | SERVENTE | H | 0.83333 | 20.26 | 16.8833
I6815 | ENCARREGADO DE TURMA / FEITOR | H | 0.083333 | 32.75 | 2.7292
|  |  |  | Total: | 19.6125
MATERIAIS
I0102 | ARAME GALVANIZADO N.18 BWG | KG | 0.012 | 23.57 | 0.28284
|  |  |  | Total: | 0.2828
SERVIÇOS
C3284 | ESTACAS DE CONCRETO ARMADO (2,20 x 0,10 x 0,10 M) P/ CERCAS | UN | 1 | 40.2005 | 40.2005
|  |  |  | Total: | 40.2005
|  |  | Total Simples: |  | 68.3427
|  |  | Encargos Sociais: |  | INCLUSO
|  |  | Valor BDI: |  | 0
|  |  | Valor Geral: |  | 68.3427
C3942 - ESPALHAMENTO E COMPACTAÇÃO DE MISTURA BETUMINOSA PRÉ MISTURADA À QUENTE - M3
EQUIPAMENTOS (CHORARIO) |  | Unidade | Coeficiente | Preço | Total
I0590 | CAMINHÃO TANQUE 8.000 l (CHI) | H | 0.04087 | 73.4441 | 3.0016
I0607 | COMPAC. DE PNEUS PRES. VAR. AUTOPR. (CHI) | H | 0.021739 | 97.964 | 2.1297
I0608 | COMPACTADOR LISO TANDEM AUTOPROPELIDO (CHI) | H | 0.022609 | 61.7503 | 1.3961
I0676 | VIBRO ACABAD. DE MISTURA BETUM. (CHI) | H | 0.013913 | 121.2738 | 1.6873
I0698 | CAMINHÃO TANQUE 8.000 l (CHP) | H | 0.0026087 | 216.8311 | 0.56565
I0721 | COMPAC. DE PNEUS PRES. VAR. AUTOPR. (CHP) | H | 0.021739 | 249.864 | 5.4318
I0726 | COMPACTADOR LISO TANDEM AUTOPROPELIDO (CHP) | H | 0.02087 | 116.6595 | 2.4346
I0789 | VIBRO ACABAD. DE MISTURA BETUM. (CHP) | H | 0.029565 | 222.9433 | 6.5914
|  |  |  | Total: | 23.2381
MAO DE OBRA
I2543 | SERVENTE | H | 0.52174 | 20.26 | 10.5704
|  |  |  | Total: | 10.5704
|  |  | Total Simples: |  | 33.8086
|  |  | Encargos Sociais: |  | INCLUSO
|  |  | Valor BDI: |  | 0
|  |  | Valor Geral: |  | 33.8086
C3941 - MISTURA BETUMINOSA PRÉ MISTURADA USINADA À QUENTE (S/TRANSP) - M3
EQUIPAMENTOS (CHORARIO) |  | Unidade | Coeficiente | Preço | Total
I0564 | AQUECEDOR FLUIDO TÉRMICO (CHI) | H | 0 | 52.3709 | 0
I0594 | CARREGADEIRA DE PNEUS HP 111 (CHI) | H | 0.022174 | 88.0472 | 1.9524
I0626 | GRUPO GERADOR 145 KVA (CHI) | H | 0 | 35.7858 | 0
I0661 | TANQUE DE ESTOCAGEM DE ASFALTO (CHI) | H | 0 | 23.6427 | 0
I0669 | USINA DE MISTURA BETUM. A QUENTE (CHI) | H | 0 | 368.4039 | 0
I0678 | AQUECEDOR FLUIDO TÉRMICO (CHP) | H | 0.043478 | 75.5065 | 3.2829
I0708 | CARREGADEIRA DE PNEUS HP 111 (CHP) | H | 0.021304 | 233.4827 | 4.9742
I0740 | GRUPO GERADOR 145 KVA (CHP) | H | 0.043478 | 178.4158 | 7.7572
I0774 | TANQUE DE ESTOCAGEM DE ASFALTO (CHP) | H | 0.043478 | 34.6907 | 1.5083
I0782 | USINA DE MISTURA BETUM. A QUENTE (CHP) | H | 0.043478 | 1452.3579 | 63.146
|  |  |  | Total: | 82.621
MAO DE OBRA
I2543 | SERVENTE | H | 0.34783 | 20.26 | 7.047
|  |  |  | Total: | 7.047
MATERIAIS
I2570 | FILLER (PO CALCÁREO) | KG | 112.2 | 0.16 | 17.952
|  |  |  | Total: | 17.952
SERVIÇOS
C3130 | AREIA DE RIO - EXTRAÇÃO | M3 | 0.374 | 8.9472 | 3.3462
C3252 | BRITA PRODUZIDA PARA REVESTIMENTOS BETUMINOSOS | M3 | 1.047 | 111.83 | 117.086
|  |  |  | Total: | 120.4322
|  |  | Total Simples: |  | 228.0522
|  |  | Encargos Sociais: |  | INCLUSO
|  |  | Valor BDI: |  | 0
|  |  | Valor Geral: |  | 228.0522
C3940 - ESPALHAMENTO E COMPACTAÇÃO DE MISTURA BETUMINOSA PRÉ MISTURADA À FRIO - M3
EQUIPAMENTOS (CHORARIO) |  | Unidade | Coeficiente | Preço | Total
I0590 | CAMINHÃO TANQUE 8.000 l (CHI) | H | 0.064 | 73.4441 | 4.7004
I0607 | COMPAC. DE PNEUS PRES. VAR. AUTOPR. (CHI) | H | 0.044667 | 97.964 | 4.3757
I0608 | COMPACTADOR LISO TANDEM AUTOPROPELIDO (CHI) | H | 0.046 | 61.7503 | 2.8405
I0642 | MOTO NIVELADORA (CHI) | H | 0.049333 | 126.2282 | 6.2273
I0698 | CAMINHÃO TANQUE 8.000 l (CHP) | H | 0.0026667 | 216.8311 | 0.57822
I0721 | COMPAC. DE PNEUS PRES. VAR. AUTOPR. (CHP) | H | 0.022 | 249.864 | 5.497
I0726 | COMPACTADOR LISO TANDEM AUTOPROPELIDO (CHP) | H | 0.020667 | 116.6595 | 2.411
I0756 | MOTO NIVELADORA (CHP) | H | 0.017333 | 312.0711 | 5.4092
|  |  |  | Total: | 32.0393
MAO DE OBRA
I2543 | SERVENTE | H | 0.66667 | 20.26 | 13.5067
|  |  |  | Total: | 13.5067
|  |  | Total Simples: |  | 45.546
|  |  | Encargos Sociais: |  | INCLUSO
|  |  | Valor BDI: |  | 0
|  |  | Valor Geral: |  | 45.546
C3994 - JUNÇÃO PVC BRANCO 50 x 50 mm (2" x 2") - UN
MAO DE OBRA |  | Unidade | Coeficiente | Preço | Total
I0043 | AJUDANTE DE ENCANADOR | H | 0.35 | 21.1 | 7.385
I2320 | ENCANADOR | H | 0.35 | 26.18 | 9.163
|  |  |  | Total: | 16.548
MATERIAIS
I0026 | ADESIVO PARA TUBO DE PVC RIGIDO | KG | 0.04 | 63.36 | 2.5344
I1888 | SOLUÇÃO LIMPADORA PARA PVC RIGIDO | L | 0.06 | 61.02 | 3.6612
I7492 | JUNÇÃO PVC BRANCO 50 x 50 mm (2") | UN | 1 | 10.46 | 10.46
|  |  |  | Total: | 16.6556
|  |  | Total Simples: |  | 33.2036
|  |  | Encargos Sociais: |  | INCLUSO
|  |  | Valor BDI: |  | 0
|  |  | Valor Geral: |  | 33.2036
C3995 - GRELHA HEMISFÉRICA DE FERRO FUNDIDO D=150 mm (6") - UN
MAO DE OBRA |  | Unidade | Coeficiente | Preço | Total
I0043 | AJUDANTE DE ENCANADOR | H | 0.1 | 21.1 | 2.11
I2320 | ENCANADOR | H | 0.1 | 26.18 | 2.618
|  |  |  | Total: | 4.728
MATERIAIS
I7493 | GRELHA HEMISFÉRICA DE FERRO FUNDIDO D=150 mm (6") | UN | 1 | 153.73 | 153.73
|  |  |  | Total: | 153.73
|  |  | Total Simples: |  | 158.458
|  |  | Encargos Sociais: |  | INCLUSO
|  |  | Valor BDI: |  | 0
|  |  | Valor Geral: |  | 158.458
C3996 - BANCADA EM GRANITO P/ LAVATÓRIO, INCL. LOUÇA BRANCA E ACESSÓRIOS - CJ
MAO DE OBRA |  | Unidade | Coeficiente | Preço | Total
I2320 | ENCANADOR | H | 1.5 | 26.18 | 39.27
I2391 | PEDREIRO | H | 1.4 | 26.86 | 37.604
I2543 | SERVENTE | H | 2.9 | 20.26 | 58.754
|  |  |  | Total: | 135.628
MATERIAIS
I0184 | BANCADA DE GRANITO C/ L=0,60m E E=0,03m | M2 | 1.32 | 370.44 | 488.9808
I0916 | CUBA DE LOUÇA BRANCA DE EMBUTIR | UN | 1 | 94.06 | 94.06
I1513 | MASSA CORRIDA A BASE DE PVA | KG | 0.6 | 2.12 | 1.272
I1861 | SIFÃO CROMADO 1 1/4"X1 1/2" | UN | 1 | 174.3 | 174.3
I2271 | VÁLVULA DE METAL 1 1/4" | UN | 1 | 31.89 | 31.89
|  |  |  | Total: | 790.5028
SERVIÇOS
C0170 | ARGAMASSA DE CIMENTO E AREIA S/PEN. TRAÇO 1:3 | M3 | 0.0023 | 649.2933 | 1.4934
|  |  |  | Total: | 1.4934
|  |  | Total Simples: |  | 927.6242
|  |  | Encargos Sociais: |  | INCLUSO
|  |  | Valor BDI: |  | 0
|  |  | Valor Geral: |  | 927.6242
C3997 - BANCADA EM GRANITO P/ PIA DE COZINHA, INCL. CUBA DE AÇO INOX E ACESSÓRIOS - CJ
MAO DE OBRA |  | Unidade | Coeficiente | Preço | Total
I2320 | ENCANADOR | H | 1.5 | 26.18 | 39.27
I2391 | PEDREIRO | H | 1.4 | 26.86 | 37.604
I2543 | SERVENTE | H | 2.9 | 20.26 | 58.754
|  |  |  | Total: | 135.628
MATERIAIS
I0184 | BANCADA DE GRANITO C/ L=0,60m E E=0,03m | M2 | 1.32 | 370.44 | 488.9808
I0915 | CUBA DE AÇO INOX | UN | 1 | 175.41 | 175.41
I1513 | MASSA CORRIDA A BASE DE PVA | KG | 0.6 | 2.12 | 1.272
I1861 | SIFÃO CROMADO 1 1/4"X1 1/2" | UN | 1 | 174.3 | 174.3
I2271 | VÁLVULA DE METAL 1 1/4" | UN | 1 | 31.89 | 31.89
|  |  |  | Total: | 871.8528
SERVIÇOS
C0170 | ARGAMASSA DE CIMENTO E AREIA S/PEN. TRAÇO 1:3 | M3 | 0.0023 | 649.2933 | 1.4934
|  |  |  | Total: | 1.4934
|  |  | Total Simples: |  | 1008.9742
|  |  | Encargos Sociais: |  | INCLUSO
|  |  | Valor BDI: |  | 0
|  |  | Valor Geral: |  | 1008.9742
C3990 - FORMA CURVA CHAPA COMPENSADA PLASTIFICADA, ESP.= 18mm - M2
MAO DE OBRA |  | Unidade | Coeficiente | Preço | Total
I0498 | CARPINTEIRO | H | 4 | 26.86 | 107.44
I2543 | SERVENTE | H | 4 | 20.26 | 81.04
|  |  |  | Total: | 188.48
MATERIAIS
I0198 | PONTALETE / BARROTE DE 3"x3" - APARELHADO | M | 1.02 | 22.11 | 22.5522
I0524 | CHAPA COMPENSADA PLASTIFICADA 18MM (1.22 X 2.44M) | M2 | 0.4 | 83.15 | 33.26
I0965 | DESMOLDANTE PARA FORMAS | L | 0.1 | 8.45 | 0.845
I2408 | PREGO 14X18 (1.1/2" x 14) (APROXIMADAMENTE 708UN/KG) | KG | 0.4 | 17.23 | 6.892
I2430 | TABUA EM MADEIRA TAIPA | M2 | 1.365 | 32.58 | 44.4717
|  |  |  | Total: | 108.0209
|  |  | Total Simples: |  | 296.5009
|  |  | Encargos Sociais: |  | INCLUSO
|  |  | Valor BDI: |  | 0
|  |  | Valor Geral: |  | 296.5009
C3991 - FORMA PLANA CHAPA COMPENSADA PLASTIFICADA, ESP.= 18mm UTIL. 5X - M2
MAO DE OBRA |  | Unidade | Coeficiente | Preço | Total
I0041 | AJUDANTE DE CARPINTEIRO | H | 1.35 | 21.1 | 28.485
I0498 | CARPINTEIRO | H | 1.35 | 26.86 | 36.261
|  |  |  | Total: | 64.746
MATERIAIS
I0524 | CHAPA COMPENSADA PLASTIFICADA 18MM (1.22 X 2.44M) | M2 | 0.26 | 83.15 | 21.619
I1691 | PONTALETE / BARROTE DE 3"x3" | M | 1.2 | 16.09 | 19.308
I1846 | SARRAFO DE 1"X4" | M | 1.53 | 6.05 | 9.2565
I1916 | TABUA DE 1" DE 3A. - L = 30cm | M | 1.17 | 12.77 | 14.9409
I2408 | PREGO 14X18 (1.1/2" x 14) (APROXIMADAMENTE 708UN/KG) | KG | 0.25 | 17.23 | 4.3075
|  |  |  | Total: | 69.4319
|  |  | Total Simples: |  | 134.1779
|  |  | Encargos Sociais: |  | INCLUSO
|  |  | Valor BDI: |  | 0
|  |  | Valor Geral: |  | 134.1779
C3998 - TORNEIRA ELETRÔNICA C/ ANTI-VANDALISMO, P/ LAVATÓRIO DE BANCADA - UN
MAO DE OBRA |  | Unidade | Coeficiente | Preço | Total
I0042 | AJUDANTE DE ELETRICISTA | H | 0.65 | 21.1 | 13.715
I0043 | AJUDANTE DE ENCANADOR | H | 0.65 | 21.1 | 13.715
I2312 | ELETRICISTA | H | 0.65 | 26.85 | 17.4525
I2320 | ENCANADOR | H | 0.65 | 26.18 | 17.017
|  |  |  | Total: | 61.8995
MATERIAIS
I1180 | FITA DE VEDAÇÃO | M | 0.28 | 0.36 | 0.1008
I7494 | TORNEIRA ELETRÔNICA C/ ANTI-VANDALISMO P/ LAVATÓRIO | UN | 1 | 142.1 | 142.1
|  |  |  | Total: | 142.2008
|  |  | Total Simples: |  | 204.1003
|  |  | Encargos Sociais: |  | INCLUSO
|  |  | Valor BDI: |  | 0
|  |  | Valor Geral: |  | 204.1003
C3999 - TORNEIRA ELETRÔNICA C/ ANTI-VANDALISMO, P/ PIA DE COZINHA - UN
MAO DE OBRA |  | Unidade | Coeficiente | Preço | Total
I0042 | AJUDANTE DE ELETRICISTA | H | 0.65 | 21.1 | 13.715
I0043 | AJUDANTE DE ENCANADOR | H | 0.65 | 21.1 | 13.715
I2312 | ELETRICISTA | H | 0.65 | 26.85 | 17.4525
I2320 | ENCANADOR | H | 0.65 | 26.18 | 17.017
|  |  |  | Total: | 61.8995
MATERIAIS
I1180 | FITA DE VEDAÇÃO | M | 0.28 | 0.36 | 0.1008
I7495 | TORNEIRA ELETRÔNICA C/ ANTI-VANDALISMO P/ PIA DE COZINHA | UN | 1 | 181.4 | 181.4
|  |  |  | Total: | 181.5008
|  |  | Total Simples: |  | 243.4003
|  |  | Encargos Sociais: |  | INCLUSO
|  |  | Valor BDI: |  | 0
|  |  | Valor Geral: |  | 243.4003
C3970 - FORRO DE GESSO CONVENCIONAL (60x60)cm COM TIRO E ARAME GALVANIZADO ENCAPADO - FORNECIMENTO E MONTAGEM - M2
MATERIAIS |  | Unidade | Coeficiente | Preço | Total
I8288 | FORRO DE GESSO CONVENCIONAL (60x60)cm COM TIRO E ARAME GALVANIZADO ENCAPADO (INSTALADO) | M2 | 1 | 38.78 | 38.78
|  |  |  | Total: | 38.78
|  |  | Total Simples: |  | 38.78
|  |  | Encargos Sociais: |  | INCLUSO
|  |  | Valor BDI: |  | 0
|  |  | Valor Geral: |  | 38.78
C3971 - FORRO DE GESSO CONVENCIONAL (60x60)cm SEM TIRO E ARAME GALVANIZADO ENCAPADO - FORNECIMENTO E MONTAGEM - M2
MATERIAIS |  | Unidade | Coeficiente | Preço | Total
I8289 | FORRO DE GESSO CONVENCIONAL (60x60)cm SEM TIRO E ARAME GALVANIZADO ENCAPADO (INSTALADO) | M2 | 1 | 31.03 | 31.03
|  |  |  | Total: | 31.03
|  |  | Total Simples: |  | 31.03
|  |  | Encargos Sociais: |  | INCLUSO
|  |  | Valor BDI: |  | 0
|  |  | Valor Geral: |  | 31.03
C3974 - TAPUME DE ESTRUTURA DE MADEIRA C/ FECHAMENTO EM CHAPA DE AÇO GALVANIZADO DE 0,3 mm e ALTURA DE 2 M - M2
MAO DE OBRA |  | Unidade | Coeficiente | Preço | Total
I0498 | CARPINTEIRO | H | 1.2 | 26.86 | 32.232
I2543 | SERVENTE | H | 1.2 | 20.26 | 24.312
|  |  |  | Total: | 56.544
MATERIAIS
I0537 | CHAPA DE AÇO GALVANIZADA ESP. 0.3MM | M2 | 1.1 | 39.03 | 42.933
I1160 | FERRAGEM PARA PORTAO DE TAPUME | KG | 0.5 | 10.03 | 5.015
I1691 | PONTALETE / BARROTE DE 3"x3" | M | 5.15 | 16.09 | 82.8635
I1724 | PREGO | KG | 0.15 | 17 | 2.55
|  |  |  | Total: | 133.3615
|  |  | Total Simples: |  | 189.9055
|  |  | Encargos Sociais: |  | INCLUSO
|  |  | Valor BDI: |  | 0
|  |  | Valor Geral: |  | 189.9055
C3981 - FORMA DE PAPELÃO RESINADO TIPO ESTRUTUBOS D=1,20 M (FORNECIMENTO/MONTAGEM/DESMONTAGEM) - M
EMPREITADA |  | Unidade | Coeficiente | Preço | Total
I7456 | FORMA DE PAPELÃO RESINADO TIPO ESTRUTUBOS D=1,20 M (FORNECIMENTO/MONTAGEM/DESMONTAGEM) | M | 1 | 220.48 | 220.48
|  |  |  | Total: | 220.48
|  |  | Total Simples: |  | 220.48
|  |  | Encargos Sociais: |  | INCLUSO
|  |  | Valor BDI: |  | 0
|  |  | Valor Geral: |  | 220.48
C3985 - ARMADURA DE CORDOALHA CP-190RB - KG
MAO DE OBRA |  | Unidade | Coeficiente | Preço | Total
I0040 | AJUDANTE DE ARMADOR/FERREIRO | H | 0.07 | 21.1 | 1.477
I0121 | ARMADOR/FERREIRO | H | 0.2 | 26.86 | 5.372
|  |  |  | Total: | 6.849
MATERIAIS
I0849 | CONJUNTO DE EQUIPAMENTOS PARA PROTENSAO E INJECAO | KG | 1.1 | 10.75 | 11.825
I0861 | CORDOALHA CP-190 RB D=12,7 MM | KG | 1.1 | 11.88 | 13.068
|  |  |  | Total: | 24.893
|  |  | Total Simples: |  | 31.742
|  |  | Encargos Sociais: |  | INCLUSO
|  |  | Valor BDI: |  | 0
|  |  | Valor Geral: |  | 31.742
C3983 - FABRICAÇÃO E FORNECIMENTO DE ACESSÓRIOS METÁLICOS PARA ESTACA DE CONCRETO (PONTEIRA E ANEL) - T
EQUIPAMENTOS (CHORARIO) |  | Unidade | Coeficiente | Preço | Total
I0749 | MÁQUINA DE SOLDA (CHP) | H | 30 | 0.097235 | 2.917
I9517 | APARELHO OXI-ACETILENO (CHP) | H | 6 | 1.066 | 6.3961
I9520 | CALANDRA PARA CHAPA DE AÇO ATÉ 25MM (CHP) | H | 4 | 99.2515 | 397.0061
I9524 | PONTE ROLANTE VÃO ATÉ 15M, CAP=5T (CHP) | H | 0.8 | 47.7024 | 38.1619
|  |  |  | Total: | 444.4811
MAO DE OBRA
I0037 | AJUDANTE | H | 42 | 21.1 | 886.2
I1009 | OPERADOR DE EQUIPAMENTO LEVE | H | 1.88 | 23.71 | 44.5748
I2424 | SOLDADOR RAIO X | H | 42 | 31.83 | 1336.86
|  |  |  | Total: | 2267.6348
MATERIAIS
I0988 | OXIGÊNIO | M3 | 130 | 18.47 | 2401.1
I1061 | ELETRODOS | KG | 100 | 32.44 | 3244
I7469 | ACETILENO | KG | 33 | 89 | 2937
I7480 | CHAPA DE AÇO GROSSA, ASTM A36, 3/8" ( 9,5MM - 74,48 KG/M2) | KG | 1165 | 8.5 | 9902.5
|  |  |  | Total: | 18484.6
|  |  | Total Simples: |  | 21196.7159
|  |  | Encargos Sociais: |  | INCLUSO
|  |  | Valor BDI: |  | 0
|  |  | Valor Geral: |  | 21196.7159
C0410 - BOCA DE BUEIRO SIMPLES CAPEADO (1.50 X 1.50m) - UN
SERVIÇOS |  | Unidade | Coeficiente | Preço | Total
C0057 | ALVENARIA DE PEDRA ARGAMASSADA (TRAÇO 1:4) C/AGREGADOS PRODUZIDOS (S/TRANSP) | M3 | 5.811 | 469.0336 | 2725.5545
C1402 | FORMA PLANA CHAPA COMPENSADA RESINADA, ESP.= 10mm P/GALERIA E BUEIROS CAPEADOS | M2 | 15.48 | 75.2267 | 1164.5093
|  |  |  | Total: | 3890.0638
|  |  | Total Simples: |  | 3890.0638
|  |  | Encargos Sociais: |  | INCLUSO
|  |  | Valor BDI: |  | 0
|  |  | Valor Geral: |  | 3890.0638
C0411 - BOCA DE BUEIRO SIMPLES CAPEADO (2.00 X 1.00m) - UN
SERVIÇOS |  | Unidade | Coeficiente | Preço | Total
C0057 | ALVENARIA DE PEDRA ARGAMASSADA (TRAÇO 1:4) C/AGREGADOS PRODUZIDOS (S/TRANSP) | M3 | 4.833 | 469.0336 | 2266.8396
C1402 | FORMA PLANA CHAPA COMPENSADA RESINADA, ESP.= 10mm P/GALERIA E BUEIROS CAPEADOS | M2 | 10.96 | 75.2267 | 824.4846
|  |  |  | Total: | 3091.3242
|  |  | Total Simples: |  | 3091.3242
|  |  | Encargos Sociais: |  | INCLUSO
|  |  | Valor BDI: |  | 0
|  |  | Valor Geral: |  | 3091.3242
C0412 - BOCA DE BUEIRO SIMPLES CAPEADO (2.00 X 1.50m) - UN
SERVIÇOS |  | Unidade | Coeficiente | Preço | Total
C0057 | ALVENARIA DE PEDRA ARGAMASSADA (TRAÇO 1:4) C/AGREGADOS PRODUZIDOS (S/TRANSP) | M3 | 6.553 | 469.0336 | 3073.5774
C1402 | FORMA PLANA CHAPA COMPENSADA RESINADA, ESP.= 10mm P/GALERIA E BUEIROS CAPEADOS | M2 | 16.27 | 75.2267 | 1223.9384
|  |  |  | Total: | 4297.5158
|  |  | Total Simples: |  | 4297.5158
|  |  | Encargos Sociais: |  | INCLUSO
|  |  | Valor BDI: |  | 0
|  |  | Valor Geral: |  | 4297.5158
C0413 - BOCA DE BUEIRO SIMPLES CAPEADO (2.00 X 2.00m) - UN
SERVIÇOS |  | Unidade | Coeficiente | Preço | Total
C0057 | ALVENARIA DE PEDRA ARGAMASSADA (TRAÇO 1:4) C/AGREGADOS PRODUZIDOS (S/TRANSP) | M3 | 8.567 | 469.0336 | 4018.2112
C1402 | FORMA PLANA CHAPA COMPENSADA RESINADA, ESP.= 10mm P/GALERIA E BUEIROS CAPEADOS | M2 | 23.08 | 75.2267 | 1736.2322
|  |  |  | Total: | 5754.4434
|  |  | Total Simples: |  | 5754.4434
|  |  | Encargos Sociais: |  | INCLUSO
|  |  | Valor BDI: |  | 0
|  |  | Valor Geral: |  | 5754.4434
C0414 - BOCA DE BUEIRO SIMPLES CAPEADO (2.50 X 1.00m) - UN
SERVIÇOS |  | Unidade | Coeficiente | Preço | Total
C0057 | ALVENARIA DE PEDRA ARGAMASSADA (TRAÇO 1:4) C/AGREGADOS PRODUZIDOS (S/TRANSP) | M3 | 5.533 | 469.0336 | 2595.1631
C1402 | FORMA PLANA CHAPA COMPENSADA RESINADA, ESP.= 10mm P/GALERIA E BUEIROS CAPEADOS | M2 | 11.88 | 75.2267 | 893.6932
|  |  |  | Total: | 3488.8563
|  |  | Total Simples: |  | 3488.8563
|  |  | Encargos Sociais: |  | INCLUSO
|  |  | Valor BDI: |  | 0
|  |  | Valor Geral: |  | 3488.8563
C0415 - BOCA DE BUEIRO SIMPLES CAPEADO (2.50 X 1.50m) - UN
SERVIÇOS |  | Unidade | Coeficiente | Preço | Total
C0057 | ALVENARIA DE PEDRA ARGAMASSADA (TRAÇO 1:4) C/AGREGADOS PRODUZIDOS (S/TRANSP) | M3 | 7.384 | 469.0336 | 3463.3444
C1402 | FORMA PLANA CHAPA COMPENSADA RESINADA, ESP.= 10mm P/GALERIA E BUEIROS CAPEADOS | M2 | 17.31 | 75.2267 | 1302.1742
|  |  |  | Total: | 4765.5186
|  |  | Total Simples: |  | 4765.5186
|  |  | Encargos Sociais: |  | INCLUSO
|  |  | Valor BDI: |  | 0
|  |  | Valor Geral: |  | 4765.5186
C0416 - BOCA DE BUEIRO SIMPLES CAPEADO (2.50 X 2.00m) - UN
SERVIÇOS |  | Unidade | Coeficiente | Preço | Total
C0057 | ALVENARIA DE PEDRA ARGAMASSADA (TRAÇO 1:4) C/AGREGADOS PRODUZIDOS (S/TRANSP) | M3 | 9.852 | 469.0336 | 4620.9194
C1402 | FORMA PLANA CHAPA COMPENSADA RESINADA, ESP.= 10mm P/GALERIA E BUEIROS CAPEADOS | M2 | 24.46 | 75.2267 | 1840.0451
|  |  |  | Total: | 6460.9645
|  |  | Total Simples: |  | 6460.9645
|  |  | Encargos Sociais: |  | INCLUSO
|  |  | Valor BDI: |  | 0
|  |  | Valor Geral: |  | 6460.9645
C0417 - BOCA DE BUEIRO SIMPLES CAPEADO (2.50 X 2.50m) - UN
SERVIÇOS |  | Unidade | Coeficiente | Preço | Total
C0057 | ALVENARIA DE PEDRA ARGAMASSADA (TRAÇO 1:4) C/AGREGADOS PRODUZIDOS (S/TRANSP) | M3 | 12.348 | 469.0336 | 5791.6274
C1402 | FORMA PLANA CHAPA COMPENSADA RESINADA, ESP.= 10mm P/GALERIA E BUEIROS CAPEADOS | M2 | 32.89 | 75.2267 | 2474.2062
|  |  |  | Total: | 8265.8336
|  |  | Total Simples: |  | 8265.8335
|  |  | Encargos Sociais: |  | INCLUSO
|  |  | Valor BDI: |  | 0
|  |  | Valor Geral: |  | 8265.8335
C0418 - BOCA DE BUEIRO SIMPLES CAPEADO (3.00 X 1.00m) - UN
SERVIÇOS |  | Unidade | Coeficiente | Preço | Total
C0057 | ALVENARIA DE PEDRA ARGAMASSADA (TRAÇO 1:4) C/AGREGADOS PRODUZIDOS (S/TRANSP) | M3 | 6.248 | 469.0336 | 2930.5222
C1402 | FORMA PLANA CHAPA COMPENSADA RESINADA, ESP.= 10mm P/GALERIA E BUEIROS CAPEADOS | M2 | 12.81 | 75.2267 | 963.654
|  |  |  | Total: | 3894.1762
|  |  | Total Simples: |  | 3894.1762
|  |  | Encargos Sociais: |  | INCLUSO
|  |  | Valor BDI: |  | 0
|  |  | Valor Geral: |  | 3894.1762
C0419 - BOCA DE BUEIRO SIMPLES CAPEADO (3.00 X 1.50m) - UN
SERVIÇOS |  | Unidade | Coeficiente | Preço | Total
C0057 | ALVENARIA DE PEDRA ARGAMASSADA (TRAÇO 1:4) C/AGREGADOS PRODUZIDOS (S/TRANSP) | M3 | 8.649 | 469.0336 | 4056.6719
C1402 | FORMA PLANA CHAPA COMPENSADA RESINADA, ESP.= 10mm P/GALERIA E BUEIROS CAPEADOS | M2 | 18.69 | 75.2267 | 1405.987
|  |  |  | Total: | 5462.6589
|  |  | Total Simples: |  | 5462.659
|  |  | Encargos Sociais: |  | INCLUSO
|  |  | Valor BDI: |  | 0
|  |  | Valor Geral: |  | 5462.659
C0409 - BOCA DE BUEIRO SIMPLES CAPEADO (1.50 X 1.00m) - UN
SERVIÇOS |  | Unidade | Coeficiente | Preço | Total
C0057 | ALVENARIA DE PEDRA ARGAMASSADA (TRAÇO 1:4) C/AGREGADOS PRODUZIDOS (S/TRANSP) | M3 | 4.11 | 469.0336 | 1927.7283
C1402 | FORMA PLANA CHAPA COMPENSADA RESINADA, ESP.= 10mm P/GALERIA E BUEIROS CAPEADOS | M2 | 10.12 | 75.2267 | 761.2942
|  |  |  | Total: | 2689.0225
|  |  | Total Simples: |  | 2689.0225
|  |  | Encargos Sociais: |  | INCLUSO
|  |  | Valor BDI: |  | 0
|  |  | Valor Geral: |  | 2689.0225
C0400 - BOCA DE BUEIRO DUPLO CAPEADO (2.50 X 2.50m) - UN
SERVIÇOS |  | Unidade | Coeficiente | Preço | Total
C0057 | ALVENARIA DE PEDRA ARGAMASSADA (TRAÇO 1:4) C/AGREGADOS PRODUZIDOS (S/TRANSP) | M3 | 18.409 | 469.0336 | 8634.4402
C1402 | FORMA PLANA CHAPA COMPENSADA RESINADA, ESP.= 10mm P/GALERIA E BUEIROS CAPEADOS | M2 | 38.72 | 75.2267 | 2912.7778
|  |  |  | Total: | 11547.218
|  |  | Total Simples: |  | 11547.2181
|  |  | Encargos Sociais: |  | INCLUSO
|  |  | Valor BDI: |  | 0
|  |  | Valor Geral: |  | 11547.2181
C0403 - BOCA DE BUEIRO DUPLO CAPEADO (3.00 X 2.00m) - UN
SERVIÇOS |  | Unidade | Coeficiente | Preço | Total
C0057 | ALVENARIA DE PEDRA ARGAMASSADA (TRAÇO 1:4) C/AGREGADOS PRODUZIDOS (S/TRANSP) | M3 | 17.248 | 469.0336 | 8089.8922
C1402 | FORMA PLANA CHAPA COMPENSADA RESINADA, ESP.= 10mm P/GALERIA E BUEIROS CAPEADOS | M2 | 31.79 | 75.2267 | 2391.4568
|  |  |  | Total: | 10481.349
|  |  | Total Simples: |  | 10481.349
|  |  | Encargos Sociais: |  | INCLUSO
|  |  | Valor BDI: |  | 0
|  |  | Valor Geral: |  | 10481.349
C0404 - BOCA DE BUEIRO DUPLO CAPEADO (3.00 X 2.50m) - UN
SERVIÇOS |  | Unidade | Coeficiente | Preço | Total
C0057 | ALVENARIA DE PEDRA ARGAMASSADA (TRAÇO 1:4) C/AGREGADOS PRODUZIDOS (S/TRANSP) | M3 | 20.803 | 469.0336 | 9757.3068
C1402 | FORMA PLANA CHAPA COMPENSADA RESINADA, ESP.= 10mm P/GALERIA E BUEIROS CAPEADOS | M2 | 40.82 | 75.2267 | 3070.7539
|  |  |  | Total: | 12828.0607
|  |  | Total Simples: |  | 12828.0607
|  |  | Encargos Sociais: |  | INCLUSO
|  |  | Valor BDI: |  | 0
|  |  | Valor Geral: |  | 12828.0607
C0401 - BOCA DE BUEIRO DUPLO CAPEADO (3.00 X 1.00m) - UN
SERVIÇOS |  | Unidade | Coeficiente | Preço | Total
C0057 | ALVENARIA DE PEDRA ARGAMASSADA (TRAÇO 1:4) C/AGREGADOS PRODUZIDOS (S/TRANSP) | M3 | 10.496 | 469.0336 | 4922.9771
C1402 | FORMA PLANA CHAPA COMPENSADA RESINADA, ESP.= 10mm P/GALERIA E BUEIROS CAPEADOS | M2 | 17.62 | 75.2267 | 1325.4945
|  |  |  | Total: | 6248.4716
|  |  | Total Simples: |  | 6248.4715
|  |  | Encargos Sociais: |  | INCLUSO
|  |  | Valor BDI: |  | 0
|  |  | Valor Geral: |  | 6248.4715
C0402 - BOCA DE BUEIRO DUPLO CAPEADO (3.00 X 1.50m) - UN
SERVIÇOS |  | Unidade | Coeficiente | Preço | Total
C0057 | ALVENARIA DE PEDRA ARGAMASSADA (TRAÇO 1:4) C/AGREGADOS PRODUZIDOS (S/TRANSP) | M3 | 13.993 | 469.0336 | 6563.1877
C1402 | FORMA PLANA CHAPA COMPENSADA RESINADA, ESP.= 10mm P/GALERIA E BUEIROS CAPEADOS | M2 | 24.26 | 75.2267 | 1824.9997
|  |  |  | Total: | 8388.1874
|  |  | Total Simples: |  | 8388.1874
|  |  | Encargos Sociais: |  | INCLUSO
|  |  | Valor BDI: |  | 0
|  |  | Valor Geral: |  | 8388.1874
C0407 - BOCA DE BUEIRO DUPLO TUBULAR D=100cm - UN
SERVIÇOS |  | Unidade | Coeficiente | Preço | Total
C0057 | ALVENARIA DE PEDRA ARGAMASSADA (TRAÇO 1:4) C/AGREGADOS PRODUZIDOS (S/TRANSP) | M3 | 5.502 | 469.0336 | 2580.6231
C1402 | FORMA PLANA CHAPA COMPENSADA RESINADA, ESP.= 10mm P/GALERIA E BUEIROS CAPEADOS | M2 | 18.5 | 75.2267 | 1391.694
|  |  |  | Total: | 3972.317
|  |  | Total Simples: |  | 3972.317
|  |  | Encargos Sociais: |  | INCLUSO
|  |  | Valor BDI: |  | 0
|  |  | Valor Geral: |  | 3972.317
C0408 - BOCA DE BUEIRO SIMPLES CAPEADO (1.00 X 1.00m) - UN
SERVIÇOS |  | Unidade | Coeficiente | Preço | Total
C0057 | ALVENARIA DE PEDRA ARGAMASSADA (TRAÇO 1:4) C/AGREGADOS PRODUZIDOS (S/TRANSP) | M3 | 3.264 | 469.0336 | 1530.9258
C1402 | FORMA PLANA CHAPA COMPENSADA RESINADA, ESP.= 10mm P/GALERIA E BUEIROS CAPEADOS | M2 | 9.1 | 75.2267 | 684.563
|  |  |  | Total: | 2215.4888
|  |  | Total Simples: |  | 2215.4888
|  |  | Encargos Sociais: |  | INCLUSO
|  |  | Valor BDI: |  | 0
|  |  | Valor Geral: |  | 2215.4888
C0405 - BOCA DE BUEIRO DUPLO CAPEADO (3.00 X 3.00m) - UN
SERVIÇOS |  | Unidade | Coeficiente | Preço | Total
C0057 | ALVENARIA DE PEDRA ARGAMASSADA (TRAÇO 1:4) C/AGREGADOS PRODUZIDOS (S/TRANSP) | M3 | 24.658 | 469.0336 | 11565.4314
C1402 | FORMA PLANA CHAPA COMPENSADA RESINADA, ESP.= 10mm P/GALERIA E BUEIROS CAPEADOS | M2 | 51.35 | 75.2267 | 3862.891
|  |  |  | Total: | 15428.3224
|  |  | Total Simples: |  | 15428.3225
|  |  | Encargos Sociais: |  | INCLUSO
|  |  | Valor BDI: |  | 0
|  |  | Valor Geral: |  | 15428.3225
C0406 - BOCA DE BUEIRO DUPLO TUBULAR D= 80cm - UN
SERVIÇOS |  | Unidade | Coeficiente | Preço | Total
C0057 | ALVENARIA DE PEDRA ARGAMASSADA (TRAÇO 1:4) C/AGREGADOS PRODUZIDOS (S/TRANSP) | M3 | 4.591 | 469.0336 | 2153.3334
C1402 | FORMA PLANA CHAPA COMPENSADA RESINADA, ESP.= 10mm P/GALERIA E BUEIROS CAPEADOS | M2 | 13.39 | 75.2267 | 1007.2855
|  |  |  | Total: | 3160.6189
|  |  | Total Simples: |  | 3160.6189
|  |  | Encargos Sociais: |  | INCLUSO
|  |  | Valor BDI: |  | 0
|  |  | Valor Geral: |  | 3160.6189
C3009 - ARGAMASSA DE CIMENTO E AREIA PEN. TRAÇO 1:7 - M3
MAO DE OBRA |  | Unidade | Coeficiente | Preço | Total
I2543 | SERVENTE | H | 32.45 | 20.26 | 657.437
|  |  |  | Total: | 657.437
MATERIAIS
I0109 | AREIA MEDIA | M3 | 1.216 | 83.58 | 101.6333
I0805 | CIMENTO PORTLAND | KG | 208 | 0.71 | 147.68
|  |  |  | Total: | 249.3133
|  |  | Total Simples: |  | 906.7503
|  |  | Encargos Sociais: |  | INCLUSO
|  |  | Valor BDI: |  | 0
|  |  | Valor Geral: |  | 906.7503
C3007 - PORCELANATO RETIFICADO NATURAL (FOSCO) C/ ARG. PRÉ-FABRICADA - P/ PISO - M2
MAO DE OBRA |  | Unidade | Coeficiente | Preço | Total
I1328 | LADRILHISTA | H | 0.6 | 26.86 | 16.116
I2543 | SERVENTE | H | 0.6 | 20.26 | 12.156
|  |  |  | Total: | 28.272
MATERIAIS
I6503 | PORCELANATO RETIFICADO NATURAL (FOSCO ESMALTADO) | M2 | 1.1 | 82.37 | 90.607
I6508 | ARGAMASSA COLANTE PRÉ-FABRICADA P/ CERÂMICAS E PORCELANATOS | KG | 8 | 2.42 | 19.36
|  |  |  | Total: | 109.967
|  |  | Total Simples: |  | 138.239
|  |  | Encargos Sociais: |  | INCLUSO
|  |  | Valor BDI: |  | 0
|  |  | Valor Geral: |  | 138.239
C3006 - MADEIRAMENTO P/TELHA FIBROCIMENTO C/ REAPROVEITAMENTO - M2
MAO DE OBRA |  | Unidade | Coeficiente | Preço | Total
I0041 | AJUDANTE DE CARPINTEIRO | H | 1 | 21.1 | 21.1
I0498 | CARPINTEIRO | H | 1 | 26.86 | 26.86
|  |  |  | Total: | 47.96
MATERIAIS
I2410 | PREGO 18X27 (2.1/2" x 10) (APROXIMADAMENTE 198UN/KG) | KG | 0.1 | 14.2 | 1.42
|  |  |  | Total: | 1.42
|  |  | Total Simples: |  | 49.38
|  |  | Encargos Sociais: |  | INCLUSO
|  |  | Valor BDI: |  | 0
|  |  | Valor Geral: |  | 49.38
C3005 - MADEIRAMENTO P/TELHA CERÂMICA C/ REAPROVEITAMENTO - M2
MAO DE OBRA |  | Unidade | Coeficiente | Preço | Total
I0041 | AJUDANTE DE CARPINTEIRO | H | 1 | 21.1 | 21.1
I0498 | CARPINTEIRO | H | 1 | 26.86 | 26.86
|  |  |  | Total: | 47.96
MATERIAIS
I2408 | PREGO 14X18 (1.1/2" x 14) (APROXIMADAMENTE 708UN/KG) | KG | 0.05 | 17.23 | 0.8615
I2410 | PREGO 18X27 (2.1/2" x 10) (APROXIMADAMENTE 198UN/KG) | KG | 0.07 | 14.2 | 0.994
|  |  |  | Total: | 1.8555
|  |  | Total Simples: |  | 49.8155
|  |  | Encargos Sociais: |  | INCLUSO
|  |  | Valor BDI: |  | 0
|  |  | Valor Geral: |  | 49.8155
C3004 - LAVATÓRIO DE LOUÇA BRANCA S/COLUNA C/TORNEIRA DE METAL E ACESSÓRIOS - PADRÃO POPULAR - UN
MAO DE OBRA |  | Unidade | Coeficiente | Preço | Total
I0043 | AJUDANTE DE ENCANADOR | H | 2.75 | 21.1 | 58.025
I2320 | ENCANADOR | H | 2.75 | 26.18 | 71.995
|  |  |  | Total: | 130.02
MATERIAIS
I1092 | ENGATE DE PVC | UN | 1 | 8.15 | 8.15
I1344 | LAVATÓRIO DE LOUÇA BRANCA SEM COLUNA | UN | 1 | 100.96 | 100.96
I2420 | SIFÃO PVC 1.1/2" PARA LAVATORIO | UN | 1 | 14.38 | 14.38
I2483 | PARAFUSO DE FIXAÇÃO 8MM | UN | 4 | 0.85 | 3.4
I2502 | TORNEIRA DE METAL BRANCO 1/2", CANO CURTO (PADRÃO POPULAR) | UN | 1 | 57.35 | 57.35
|  |  |  | Total: | 184.24
|  |  | Total Simples: |  | 314.26
|  |  | Encargos Sociais: |  | INCLUSO
|  |  | Valor BDI: |  | 0
|  |  | Valor Geral: |  | 314.26
C3003 - LAVATÓRIO C/TAMPÃO DE MÁRMORE C/ 1 CUBA DE LOUÇA - UN
MAO DE OBRA |  | Unidade | Coeficiente | Preço | Total
I2391 | PEDREIRO | H | 0.6 | 26.86 | 16.116
I2543 | SERVENTE | H | 0.6 | 20.26 | 12.156
|  |  |  | Total: | 28.272
MATERIAIS
I0916 | CUBA DE LOUÇA BRANCA DE EMBUTIR | UN | 1 | 94.06 | 94.06
I9533 | BANCADA EM MARMORE BRANCO POLIDO E=3cm | M2 | 0.6 | 408.96 | 245.376
|  |  |  | Total: | 339.436
SERVIÇOS
C0170 | ARGAMASSA DE CIMENTO E AREIA S/PEN. TRAÇO 1:3 | M3 | 0.018 | 649.2933 | 11.6873
|  |  |  | Total: | 11.6873
|  |  | Total Simples: |  | 379.3953
|  |  | Encargos Sociais: |  | INCLUSO
|  |  | Valor BDI: |  | 0
|  |  | Valor Geral: |  | 379.3953
C3002 - PORCELANATO RETIFICADO POLIDO C/ ARG. PRÉ-FABRICADA - P/ PISO - M2
MAO DE OBRA |  | Unidade | Coeficiente | Preço | Total
I1328 | LADRILHISTA | H | 0.6 | 26.86 | 16.116
I2543 | SERVENTE | H | 0.6 | 20.26 | 12.156
|  |  |  | Total: | 28.272
MATERIAIS
I6501 | PORCELANATO RETIFICADO POLIDO | M2 | 1.1 | 70.5 | 77.55
I6508 | ARGAMASSA COLANTE PRÉ-FABRICADA P/ CERÂMICAS E PORCELANATOS | KG | 8 | 2.42 | 19.36
|  |  |  | Total: | 96.91
|  |  | Total Simples: |  | 125.182
|  |  | Encargos Sociais: |  | INCLUSO
|  |  | Valor BDI: |  | 0
|  |  | Valor Geral: |  | 125.182
C3001 - CERÂMICA ESMALTADA RETIFICADA C/ ARG. PRÉ-FABRICADA ACIMA DE 30x30 cm (900 cm²) - PEI-5/PEI-4 - P/ PISO - M2
MAO DE OBRA |  | Unidade | Coeficiente | Preço | Total
I1328 | LADRILHISTA | H | 0.6 | 26.86 | 16.116
I2543 | SERVENTE | H | 0.6 | 20.26 | 12.156
|  |  |  | Total: | 28.272
MATERIAIS
I6500 | CERÂMICA ESMALTADA RETIFICADA DIMENSÕES MAIORES DE 30x30cm (900 cm²) - PEI-5/PEI-4 | M2 | 1.1 | 52.9 | 58.19
I6508 | ARGAMASSA COLANTE PRÉ-FABRICADA P/ CERÂMICAS E PORCELANATOS | KG | 8 | 2.42 | 19.36
|  |  |  | Total: | 77.55
|  |  | Total Simples: |  | 105.822
|  |  | Encargos Sociais: |  | INCLUSO
|  |  | Valor BDI: |  | 0
|  |  | Valor Geral: |  | 105.822
C3000 - GANGORRA C/ 03 PRANCHAS, CONFECÇÃO EM TUBO VAPOR E PINTURA ESMALTE SINTÉTICO - UN
MATERIAIS |  | Unidade | Coeficiente | Preço | Total
I2477 | GANGORRA C/03 PRANCHAS, CONFEC. EM TUBO VAPOR E PINTURA ESMALTE SINTETICO | UN | 1 | 1137.21 | 1137.21
|  |  |  | Total: | 1137.21
SERVIÇOS
C0838 | CONCRETO P/VIBR., FCK 10 MPa COM AGREGADO ADQUIRIDO | M3 | 0.12 | 482.4908 | 57.8989
C1604 | LANÇAMENTO E APLICAÇÃO DE CONCRETO S/ ELEVAÇÃO | M3 | 0.12 | 175.28 | 21.0336
C2784 | ESCAVAÇÃO MANUAL SOLO DE 1A.CAT. PROF. ATÉ 1.50m | M3 | 0.12 | 53.689 | 6.4427
|  |  |  | Total: | 85.3752
|  |  | Total Simples: |  | 1222.5852
|  |  | Encargos Sociais: |  | INCLUSO
|  |  | Valor BDI: |  | 0
|  |  | Valor Geral: |  | 1222.5852
C3010 - PAVIMENTAÇÃO BRIPAR INCLUSIVE COMPACTAÇÃO (S/TRANSP) - M2
EQUIPAMENTOS (CHORARIO) |  | Unidade | Coeficiente | Preço | Total
I0722 | COMPAC. LISO VIBRAT. AUTOPROPELIDO (CHP) | H | 0.006 | 229.4006 | 1.3764
|  |  |  | Total: | 1.3764
MAO DE OBRA
I0445 | CALCETEIRO | H | 0.4 | 26.86 | 10.744
I2543 | SERVENTE | H | 1.43 | 20.26 | 28.9718
|  |  |  | Total: | 39.7158
MATERIAIS
I0108 | AREIA GROSSA | M3 | 0.15 | 119.58 | 17.937
I0280 | BRITA | M3 | 0.01 | 100.5 | 1.005
I1605 | PEDRISCO | M3 | 0.012 | 100.5 | 1.206
I2527 | PARALELEPIPEDO (11 X 18 CM) | UN | 30 | 0.98 | 29.4
|  |  |  | Total: | 49.548
|  |  | Total Simples: |  | 90.6402
|  |  | Encargos Sociais: |  | INCLUSO
|  |  | Valor BDI: |  | 0
|  |  | Valor Geral: |  | 90.6402
C4004 - CONTROLADOR LÓGICO PROGRAMÁVEL MODULAR - UN
MATERIAIS |  | Unidade | Coeficiente | Preço | Total
I7442 | FUSE MDL 1.32 AMP FOR AC FIXED HARDWARE PWR SUPPLY, MOD. 1746-F4-AHGB | UN | 39 | 3.19 | 124.41
I7443 | AC INPUT MODULE FOR PLC, MOD. 1746-IA16 AB WITH16 CHANNELS | UN | 4 | 916.71 | 3666.84
I7447 | 5/03 RS-232 ROGRAMMER CABLE 3m, MOD. 1747-CP3 AB | UN | 1 | 67.26 | 67.26
I7448 | ANALOG INPUT 4 CHANNEL CARD FOR PLC, MOD. 1746-N14 AB | UN | 2 | 1876.42 | 3752.84
I7449 | TERMINAL BLOCK FOR PLC, 16 CHANNEL, MOD. 1746-NRC AB | UN | 2 | 191.83 | 383.66
I7501 | 10 SLOTS CHASSIS MODULAR HARDWARE STYLE , MOD. 1746-A10AB | UN | 1 | 1537.41 | 1537.41
I7502 | TRIAL CARD 120/240 VAC, 16 OUTPUT CHANNELS, MOD. 1746 - OA16 AB | UN | 2 | 1838.11 | 3676.22
I7503 | MODULAR CARD SLOT FILLER FOR PLC MOD. 1746 - N2 AB | UN | 2 | 24.71 | 49.42
I7504 | POWER SUPLLY RACK MOUNT, 5 AMP FOR MODULAR PLC MOD. 1746 - P4 AB | UN | 1 | 1964.74 | 1964.74
I7505 | SLC 5/04 PROGRAMABLE CONTROLLER, 32 K MEMORY, MOD. 1747 - L542 AB | UN | 1 | 6269.08 | 6269.08
I7506 | NET CONVERTER USB/DH 485 MODULAR, MOD. 1747 - UIC | UN | 4 | 504.53 | 2018.12
|  |  |  | Total: | 23510
|  |  | Total Simples: |  | 23510
|  |  | Encargos Sociais: |  | INCLUSO
|  |  | Valor BDI: |  | 0
|  |  | Valor Geral: |  | 23510
C4001 - RODAPÉ DE GRANITO H=10 cm - M
MAO DE OBRA |  | Unidade | Coeficiente | Preço | Total
I2391 | PEDREIRO | H | 0.05 | 26.86 | 1.343
I2543 | SERVENTE | H | 0.03 | 20.26 | 0.6078
|  |  |  | Total: | 1.9508
MATERIAIS
I0109 | AREIA MEDIA | M3 | 0.003 | 83.58 | 0.25074
I0441 | CAL HIDRATADA | KG | 0.46 | 0.96 | 0.4416
I0805 | CIMENTO PORTLAND | KG | 0.91 | 0.71 | 0.6461
I7497 | RODAPÉ DE GRANITO H=10 cm | M | 1 | 46.4 | 46.4
|  |  |  | Total: | 47.7384
|  |  | Total Simples: |  | 49.6892
|  |  | Encargos Sociais: |  | INCLUSO
|  |  | Valor BDI: |  | 0
|  |  | Valor Geral: |  | 49.6892
C4002 - REBOCO C/ ARGAMASSA PRÉ-FABRICADA ESP=20 mm P/ PAREDE - M2
EQUIPAMENTOS (CHORARIO) |  | Unidade | Coeficiente | Preço | Total
I0682 | BETONEIRA ELÉTRICA 580L (CHP) | H | 0.0144 | 27.597 | 0.3974
|  |  |  | Total: | 0.3974
MAO DE OBRA
I2391 | PEDREIRO | H | 0.6 | 26.86 | 16.116
I2543 | SERVENTE | H | 0.6 | 20.26 | 12.156
|  |  |  | Total: | 28.272
MATERIAIS
I0117 | ARGAMASSA PRE-FABRICADA PARA REBOCO | KG | 28 | 1.22 | 34.16
|  |  |  | Total: | 34.16
|  |  | Total Simples: |  | 62.8294
|  |  | Encargos Sociais: |  | INCLUSO
|  |  | Valor BDI: |  | 0
|  |  | Valor Geral: |  | 62.8294
C4005 - VÁLVULA ELETRÔNICA CROMADA P/ MICTÓRIO - UN
MAO DE OBRA |  | Unidade | Coeficiente | Preço | Total
I0042 | AJUDANTE DE ELETRICISTA | H | 0.45 | 21.1 | 9.495
I0043 | AJUDANTE DE ENCANADOR | H | 0.45 | 21.1 | 9.495
I2312 | ELETRICISTA | H | 0.45 | 26.85 | 12.0825
I2320 | ENCANADOR | H | 0.45 | 26.18 | 11.781
|  |  |  | Total: | 42.8535
MATERIAIS
I1180 | FITA DE VEDAÇÃO | M | 0.25 | 0.36 | 0.09
I7499 | VÁLVULA P/ MICTÓRIO ELETRONICA CROMADA | UN | 1 | 281.96 | 281.96
|  |  |  | Total: | 282.05
|  |  | Total Simples: |  | 324.9035
|  |  | Encargos Sociais: |  | INCLUSO
|  |  | Valor BDI: |  | 0
|  |  | Valor Geral: |  | 324.9035
C4006 - REDE DE GÁS P/ COZINHA (FORN./MONTAGEM) - M
EMPREITADA |  | Unidade | Coeficiente | Preço | Total
I7509 | REDE DE GÁS P/ COZINHA | M | 1 | 25.2 | 25.2
|  |  |  | Total: | 25.2
|  |  | Total Simples: |  | 25.2
|  |  | Encargos Sociais: |  | INCLUSO
|  |  | Valor BDI: |  | 0
|  |  | Valor Geral: |  | 25.2
C4020 - VASO DE EQUALIZAÇÃO DE 400 L - UN
MAO DE OBRA |  | Unidade | Coeficiente | Preço | Total
I0043 | AJUDANTE DE ENCANADOR | H | 0.75 | 21.1 | 15.825
I2320 | ENCANADOR | H | 0.75 | 26.18 | 19.635
|  |  |  | Total: | 35.46
MATERIAIS
I7539 | VASO DE EQUALIZAÇÃO DE 400 L | UN | 1 | 2909.07 | 2909.07
|  |  |  | Total: | 2909.07
|  |  | Total Simples: |  | 2944.53
|  |  | Encargos Sociais: |  | INCLUSO
|  |  | Valor BDI: |  | 0
|  |  | Valor Geral: |  | 2944.53
C4022 - PISO TIPO MONOLÍTICO DE ALTA RESISTÊNCIA, DE BAIXA ESPESSURA, DE POLIURETANO ANTIDERRAPANTE, S/ JUNTAS, TIPO DUROCOR OU SIMILAR - M2
EMPREITADA |  | Unidade | Coeficiente | Preço | Total
I7541 | PISO TIPO MONOLÍTICO DE ALTA RESISTÊNCIA, DE BAIXA ESPESSURA, DE POLIURETANO ANTIDERRAPANTE, S/ JUNTAS, TIPO DUROCOR OU SIMILAR (FORN/MONT) | M2 | 1 | 299.97 | 299.97
|  |  |  | Total: | 299.97
|  |  | Total Simples: |  | 299.97
|  |  | Encargos Sociais: |  | INCLUSO
|  |  | Valor BDI: |  | 0
|  |  | Valor Geral: |  | 299.97
C4021 - IMPERMEABILIZAÇÃO DE ACABAMENTO C/ HEYDICRYL PLUS, COR BRANCA, CONSUMO 3,0 KG/M2, REFORÇADA C/ TELA - M2
EMPREITADA |  | Unidade | Coeficiente | Preço | Total
I7540 | IMPERMEABILIZAÇÃO DE ACABAMENTO C/ HEYDICRYL PLUS, COR BRANCA,CONSUMO 3,0 KG/M2, REFORÇADO C/ TELA DE PLIESTER MALHA 2x2m | M2 | 1 | 20.96 | 20.96
|  |  |  | Total: | 20.96
|  |  | Total Simples: |  | 20.96
|  |  | Encargos Sociais: |  | INCLUSO
|  |  | Valor BDI: |  | 0
|  |  | Valor Geral: |  | 20.96
C4000 - TORNEIRA TIPO JARDIM CROMADA - UN
MAO DE OBRA |  | Unidade | Coeficiente | Preço | Total
I0043 | AJUDANTE DE ENCANADOR | H | 0.5 | 21.1 | 10.55
I2320 | ENCANADOR | H | 0.25 | 26.18 | 6.545
|  |  |  | Total: | 17.095
MATERIAIS
I1180 | FITA DE VEDAÇÃO | M | 1 | 0.36 | 0.36
I7496 | TORNEIRA P/ JARDIM CROMADA | UN | 1 | 54.13 | 54.13
|  |  |  | Total: | 54.49
|  |  | Total Simples: |  | 71.585
|  |  | Encargos Sociais: |  | INCLUSO
|  |  | Valor BDI: |  | 0
|  |  | Valor Geral: |  | 71.585
C4048 - MONITOR INDUSTRIAL DE VÍDEO COLORIDO, DIGITAL, TELA 19", PORTA PARALELA - INSTALADO - UN
MATERIAIS |  | Unidade | Coeficiente | Preço | Total
I7462 | MONITOR INDUSTRIAL DE VÍDEO COLORIDO, DIGITAL, TELA 19", PORTA PARALELA | UN | 1 | 1430.46 | 1430.46
|  |  |  | Total: | 1430.46
|  |  | Total Simples: |  | 1430.46
|  |  | Encargos Sociais: |  | INCLUSO
|  |  | Valor BDI: |  | 0
|  |  | Valor Geral: |  | 1430.46
C4049 - MONITOR INDUSTRIAL DE VÍDEO COLORIDO, VÍDEO COMPOSTO, 2 CANAIS DE ENTRADA E 1 DE SAÍDA, DIMENSÕES 14 - INSTALADO - UN
MATERIAIS |  | Unidade | Coeficiente | Preço | Total
I7463 | MONITOR INDUSTRIAL DE VÍDEO COLORIDO, VÍDEO COMPOSTO, 2 CANAIS DE ENTRADA E 1 DE SAÍDA, DIMENSÕES 14" | UN | 1 | 816.76 | 816.76
|  |  |  | Total: | 816.76
|  |  | Total Simples: |  | 816.76
|  |  | Encargos Sociais: |  | INCLUSO
|  |  | Valor BDI: |  | 0
|  |  | Valor Geral: |  | 816.76
C4050 - GRAVADOR DE VÍDEO, TIPO TIME HOPSE, 960 HORAS - INSTALADO - UN
MATERIAIS |  | Unidade | Coeficiente | Preço | Total
I7464 | GRAVADOR DE VÍDEO, TIPO TIME HOPSE, 960 HORAS | UN | 1 | 1628.3 | 1628.3
|  |  |  | Total: | 1628.3
|  |  | Total Simples: |  | 1628.3
|  |  | Encargos Sociais: |  | INCLUSO
|  |  | Valor BDI: |  | 0
|  |  | Valor Geral: |  | 1628.3
C4054 - SOFTWARE DE PROGRAMAÇÃO DE PLCs RSLOGIX 500, CD - INSTALADO - UN
MATERIAIS |  | Unidade | Coeficiente | Preço | Total
I7508 | SOFTWARE DE PROGRAMAÇÃO DE PLCs RSLOGIX 500, CD | UN | 1 | 4795.86 | 4795.86
|  |  |  | Total: | 4795.86
|  |  | Total Simples: |  | 4795.86
|  |  | Encargos Sociais: |  | INCLUSO
|  |  | Valor BDI: |  | 0
|  |  | Valor Geral: |  | 4795.86
C4055 - SENSOR INFRA-VERMELHO ATIVO/PASSIVO FEIXE DUPLO DISTÂNCIA MÁXIMA 100m - INSTALADO - UN
MATERIAIS |  | Unidade | Coeficiente | Preço | Total
I7535 | SENSOR INFRA-VERMELHO ATIVO/PASSIVO FEIXE DUPLO DISTÂNCIA MÁXIMA 100m | UN | 1 | 787.99 | 787.99
|  |  |  | Total: | 787.99
|  |  | Total Simples: |  | 787.99
|  |  | Encargos Sociais: |  | INCLUSO
|  |  | Valor BDI: |  | 0
|  |  | Valor Geral: |  | 787.99
C4052 - QUADRO METÁLICO (600 x 400 x 400)mm - INSTALADO - UN
MATERIAIS |  | Unidade | Coeficiente | Preço | Total
I7477 | QUADRO METÁLICO (600 x 400 x 400)mm INSTALADO | UN | 1 | 1324.15 | 1324.15
|  |  |  | Total: | 1324.15
|  |  | Total Simples: |  | 1324.15
|  |  | Encargos Sociais: |  | INCLUSO
|  |  | Valor BDI: |  | 0
|  |  | Valor Geral: |  | 1324.15
C4057 - CHAVE PRESSOSTÁTICA 2" - INSTALADO - UN
MATERIAIS |  | Unidade | Coeficiente | Preço | Total
I7537 | CHAVE PRESSOSTÁTICA 2" | UN | 1 | 549.97 | 549.97
|  |  |  | Total: | 549.97
|  |  | Total Simples: |  | 549.97
|  |  | Encargos Sociais: |  | INCLUSO
|  |  | Valor BDI: |  | 0
|  |  | Valor Geral: |  | 549.97
C4056 - TRANSMISSOR ELETRÔNICO DE PRESSÃO TIPO INSERÇÃO, COM INDICADOR INCORPORADO, GERAÇÃO DE SINAL PROPORC - INSTALADO - UN
MATERIAIS |  | Unidade | Coeficiente | Preço | Total
I7536 | TRANSMISSOR ELETRÔNICO DE PRESSÃO TIPO INSERÇÃO, COM INDICADOR INCORPORADO, GERAÇÃO DE SINAL PROPORCIONAL 4-20 Ma, RANGE 0-12 Kgf/cm² | UN | 1 | 2632.56 | 2632.56
|  |  |  | Total: | 2632.56
|  |  | Total Simples: |  | 2632.56
|  |  | Encargos Sociais: |  | INCLUSO
|  |  | Valor BDI: |  | 0
|  |  | Valor Geral: |  | 2632.56
C4059 - TRANSFORMADOR DE CORRENTE 15 KV - INSTALADO - UN
MATERIAIS |  | Unidade | Coeficiente | Preço | Total
I7542 | TRANSFORMADOR DE CORRENTE 15 KV | UN | 1 | 1175.25 | 1175.25
|  |  |  | Total: | 1175.25
|  |  | Total Simples: |  | 1175.25
|  |  | Encargos Sociais: |  | INCLUSO
|  |  | Valor BDI: |  | 0
|  |  | Valor Geral: |  | 1175.25
C4058 - CENTRAL DE CONTROLE P/ SEGURANÇA COMPLETA - INSTALADO - UN
MATERIAIS |  | Unidade | Coeficiente | Preço | Total
I7538 | CENTRAL DE CONTROLE P/ SEGURANÇA COMPLETA - INCLUSOS: 01 DVR MULTI HD DE 16 CANAIS 1080P; 16 CÂMERAS DE SEGURANÇA FULL HD1080P; 01 CABO COAXIAL FLEXÍVEL RF4MM + BIPOLAR 2X26 AWG, 85% MALHA, COM 100MTS; 01 FONTE ESTABILIZADA 12V 15A, IDEAL PARA CÂMARAS DE SEGURANÇA; 32 CONECTORES BNC MACHO COM MOLA DE PARAFUSO; 16 CONECTORES P4 DE BORNE PARA ALIMENTAÇÃO 12V; 01 HD INTERNO DE 2TB - (INSTALADO) | UN | 1 | 3843.53 | 3843.53
|  |  |  | Total: | 3843.53
|  |  | Total Simples: |  | 3843.53
|  |  | Encargos Sociais: |  | INCLUSO
|  |  | Valor BDI: |  | 0
|  |  | Valor Geral: |  | 3843.53
C4060 - TRANSFORMADOR DE POTÊNCIA 15 KV - INSTALADO - UN
MATERIAIS |  | Unidade | Coeficiente | Preço | Total
I7543 | TRANSFORMADOR DE POTÊNCIA 15 KV | UN | 1 | 1633.6 | 1633.6
|  |  |  | Total: | 1633.6
|  |  | Total Simples: |  | 1633.6
|  |  | Encargos Sociais: |  | INCLUSO
|  |  | Valor BDI: |  | 0
|  |  | Valor Geral: |  | 1633.6
C4061 - GRUPO GERADOR 451/500 KVA COM QUADRO AUTOMÁTICO - COMPLETO - UN
MAO DE OBRA |  | Unidade | Coeficiente | Preço | Total
I0042 | AJUDANTE DE ELETRICISTA | H | 60 | 21.1 | 1266
I1088 | ELETROTECNICO MONTADOR | H | 60 | 32.54 | 1952.4
I2312 | ELETRICISTA | H | 60 | 26.85 | 1611
|  |  |  | Total: | 4829.4
MATERIAIS
I7547 | GRUPO GERADOR 451/500 KVA COM QUADRO AUTOMÁTICO - COMPLETO, INCLUSIVE TANQUE DE COMBUSTÍVEL | UN | 1 | 312588.07 | 312588.07
|  |  |  | Total: | 312588.07
|  |  | Total Simples: |  | 317417.47
|  |  | Encargos Sociais: |  | INCLUSO
|  |  | Valor BDI: |  | 0
|  |  | Valor Geral: |  | 317417.47
C4062 - GRUPO GERADOR 636/780 KVA C/ QUADRO AUTOMÁTICO - COMPLETO - UN
MAO DE OBRA |  | Unidade | Coeficiente | Preço | Total
I0042 | AJUDANTE DE ELETRICISTA | H | 70 | 21.1 | 1477
I1088 | ELETROTECNICO MONTADOR | H | 70 | 32.54 | 2277.8
I2312 | ELETRICISTA | H | 70 | 26.85 | 1879.5
|  |  |  | Total: | 5634.3
MATERIAIS
I7888 | GRUPO GERADOR 636/780 KVA C/ QUADRO AUTOMÁTICO - COMPLETO, INCLUSIVE TANQUE DE COMBUSTÍVEL | UN | 1 | 655200 | 655200
|  |  |  | Total: | 655200
|  |  | Total Simples: |  | 660834.3
|  |  | Encargos Sociais: |  | INCLUSO
|  |  | Valor BDI: |  | 0
|  |  | Valor Geral: |  | 660834.3
C4063 - GRUPO GERADOR 781/950 KVA C/ QUADRO AUTOMÁTICO - COMPLETO - UN
MAO DE OBRA |  | Unidade | Coeficiente | Preço | Total
I0042 | AJUDANTE DE ELETRICISTA | H | 80 | 21.1 | 1688
I1088 | ELETROTECNICO MONTADOR | H | 80 | 32.54 | 2603.2
I2312 | ELETRICISTA | H | 80 | 26.85 | 2148
|  |  |  | Total: | 6439.2
MATERIAIS
I7889 | GRUPO GERADOR 781/950 KVA C/ QUADRO AUTOMÁTICO - COMPLETO, INCLUSIVE TANQUE DE COMBUSTÍVEL | UN | 1 | 794459.41 | 794459.41
|  |  |  | Total: | 794459.41
|  |  | Total Simples: |  | 800898.61
|  |  | Encargos Sociais: |  | INCLUSO
|  |  | Valor BDI: |  | 0
|  |  | Valor Geral: |  | 800898.61
C4064 - GRANITO POLIDO E=2cm, PRETO, ARGAMASSA CIMENTO E AREIA 1:4, C/ REJUNTAMENTO - M2
MAO DE OBRA |  | Unidade | Coeficiente | Preço | Total
I2391 | PEDREIRO | H | 1.5 | 26.86 | 40.29
I2543 | SERVENTE | H | 1.75 | 20.26 | 35.455
|  |  |  | Total: | 75.745
MATERIAIS
I0805 | CIMENTO PORTLAND | KG | 2.6 | 0.71 | 1.846
I1231 | GRANITO POLIDO PRETO E=2cm | M2 | 1.05 | 392.45 | 412.0725
I7890 | REJUNTE PARA GRANITO | KG | 0.25 | 6.57 | 1.6425
|  |  |  | Total: | 415.561
SERVIÇOS
C0171 | ARGAMASSA DE CIMENTO E AREIA S/PEN. TRAÇO 1:4 | M3 | 0.025 | 563.3833 | 14.0846
|  |  |  | Total: | 14.0846
|  |  | Total Simples: |  | 505.3906
|  |  | Encargos Sociais: |  | INCLUSO
|  |  | Valor BDI: |  | 0
|  |  | Valor Geral: |  | 505.3906
C4065 - GRANITO POLIDO E=2cm, CINZA, ARGAMASSA DE CIMENTO E AREIA 1:4, C/ REJUNTAMENTO - M2
MAO DE OBRA |  | Unidade | Coeficiente | Preço | Total
I2391 | PEDREIRO | H | 1.5 | 26.86 | 40.29
I2543 | SERVENTE | H | 1.75 | 20.26 | 35.455
|  |  |  | Total: | 75.745
MATERIAIS
I0805 | CIMENTO PORTLAND | KG | 2.6 | 0.71 | 1.846
I1659 | GRANITO POLIDO CINZA E=2cm | M2 | 1.05 | 271.69 | 285.2745
I7890 | REJUNTE PARA GRANITO | KG | 0.25 | 6.57 | 1.6425
|  |  |  | Total: | 288.763
SERVIÇOS
C0171 | ARGAMASSA DE CIMENTO E AREIA S/PEN. TRAÇO 1:4 | M3 | 0.025 | 563.3833 | 14.0846
|  |  |  | Total: | 14.0846
|  |  | Total Simples: |  | 378.5926
|  |  | Encargos Sociais: |  | INCLUSO
|  |  | Valor BDI: |  | 0
|  |  | Valor Geral: |  | 378.5926
C4066 - GRANITO POLIDO E=2cm, BRANCO, ARGAMASSA CIMENTO E AREIA 1:4, C/ REJUNTAMENTO - M2
MAO DE OBRA |  | Unidade | Coeficiente | Preço | Total
I2391 | PEDREIRO | H | 1.5 | 26.86 | 40.29
I2543 | SERVENTE | H | 1.75 | 20.26 | 35.455
|  |  |  | Total: | 75.745
MATERIAIS
I0805 | CIMENTO PORTLAND | KG | 2.6 | 0.71 | 1.846
I7890 | REJUNTE PARA GRANITO | KG | 0.25 | 6.57 | 1.6425
I7891 | VIAPLUS 1000 BRANCO | KG | 1.8 | 3.44 | 6.192
I7892 | GRANITO POLIDO BRANCO E=2cm | M2 | 1.05 | 435.27 | 457.0335
|  |  |  | Total: | 466.714
SERVIÇOS
C0171 | ARGAMASSA DE CIMENTO E AREIA S/PEN. TRAÇO 1:4 | M3 | 0.025 | 563.3833 | 14.0846
|  |  |  | Total: | 14.0846
|  |  | Total Simples: |  | 556.5436
|  |  | Encargos Sociais: |  | INCLUSO
|  |  | Valor BDI: |  | 0
|  |  | Valor Geral: |  | 556.5436
C4026 - CANALETA DE CONCRETO 20cm x 20cm C/ TAMPA EM CHAPA DE ALUMÍNIO CORRUGADO - M
MATERIAIS |  | Unidade | Coeficiente | Preço | Total
I0464 | CANTONEIRA DE ALUMÍNIO 1 1/4" X 1 1/4" (0,516kg/m) | M | 4 | 17.11 | 68.44
I7546 | CHAPA DE ALUMÍNIO XADREZ DE 1/4" (8,1KG/M2) | M2 | 0.25 | 294.86 | 73.715
|  |  |  | Total: | 142.155
SERVIÇOS
C0841 | CONCRETO P/VIBR., FCK 18 MPa COM AGREGADO ADQUIRIDO | M3 | 0.06 | 524.9294 | 31.4958
C1405 | FORMA PLANA CHAPA COMPENSADA RESINADA, ESP.= 12mm UTIL. 3 X | M2 | 0.4 | 146.468 | 58.5872
C2784 | ESCAVAÇÃO MANUAL SOLO DE 1A.CAT. PROF. ATÉ 1.50m | M3 | 0.1 | 53.689 | 5.3689
|  |  |  | Total: | 95.4519
|  |  | Total Simples: |  | 237.6069
|  |  | Encargos Sociais: |  | INCLUSO
|  |  | Valor BDI: |  | 0
|  |  | Valor Geral: |  | 237.6069
C4025 - DESENHOS INSERIDOS NO PASSEIO DE CONCRETO - M2
MAO DE OBRA |  | Unidade | Coeficiente | Preço | Total
I0037 | AJUDANTE | H | 0.6 | 21.1 | 12.66
I1858 | SERRALHEIRO | H | 0.6 | 26.86 | 16.116
I2391 | PEDREIRO | H | 0.4 | 26.86 | 10.744
I2543 | SERVENTE | H | 0.4 | 20.26 | 8.104
|  |  |  | Total: | 47.624
MATERIAIS
I0468 | CANTONEIRA DE FERRO 3/4" x 1/8" (L X E) (0,88KG/M) | KG | 1.5 | 8.79 | 13.185
I0537 | CHAPA DE AÇO GALVANIZADA ESP. 0.3MM | M2 | 0.3 | 39.03 | 11.709
|  |  |  | Total: | 24.894
SERVIÇOS
C1604 | LANÇAMENTO E APLICAÇÃO DE CONCRETO S/ ELEVAÇÃO | M3 | 0.0072 | 175.28 | 1.262
C1847 | PISO DE CONCRETO FCK=13,5MPa ESP=7 cm, INCL. PREPARO DE CAIXA | M2 | 0.0072 | 97.5716 | 0.70252
|  |  |  | Total: | 1.9645
|  |  | Total Simples: |  | 74.4825
|  |  | Encargos Sociais: |  | INCLUSO
|  |  | Valor BDI: |  | 0
|  |  | Valor Geral: |  | 74.4825
C4024 - CENTRAL DE TELEFONIA C/ 50 RAMAIS E 10 LINHAS TRONCO - UN
EMPREITADA |  | Unidade | Coeficiente | Preço | Total
I7545 | CENTRAL DE TELEFONIA C/ 50 RAMAIS E 10LINHAS TRONCO (FORN./MONTAGEM) | UN | 1 | 6690 | 6690
|  |  |  | Total: | 6690
|  |  | Total Simples: |  | 6690
|  |  | Encargos Sociais: |  | INCLUSO
|  |  | Valor BDI: |  | 0
|  |  | Valor Geral: |  | 6690
C4032 - CHAVE SECCIONADORA C/ FUSÍVEL, ABERTURA SOB CARGA, 15 kV, 160 A - INSTALADO - UN
MATERIAIS |  | Unidade | Coeficiente | Preço | Total
I7431 | CHAVE SECCIONADORA C/ FUSÍVEL, ABERTURA SOB CARGA, 15 kV, 160 A | UN | 1 | 944.16 | 944.16
|  |  |  | Total: | 944.16
|  |  | Total Simples: |  | 944.16
|  |  | Encargos Sociais: |  | INCLUSO
|  |  | Valor BDI: |  | 0
|  |  | Valor Geral: |  | 944.16
C4033 - NO-BREAK TRIFÁSICO, 380/380 VAC-LL, 60 Hz, 2000VA, BATERIAS INCORPORADAS, AUTO-PORTANTE EM GABINETE IP-44 - INSTALADO - CJ
MATERIAIS |  | Unidade | Coeficiente | Preço | Total
I7432 | NO-BREAK 3Ø, 380/380 VAC-LL, 60 Hz, 2000VA, BATERIAS INCORPORADAS, AUTO-PORTANTE EM GABINETE IP-44 | CJ | 1 | 2887.62 | 2887.62
|  |  |  | Total: | 2887.62
|  |  | Total Simples: |  | 2887.62
|  |  | Encargos Sociais: |  | INCLUSO
|  |  | Valor BDI: |  | 0
|  |  | Valor Geral: |  | 2887.62
C4031 - CABO SINGELO ISOLAÇÃO 15 kV, DIÂMETRO 25 mm² - INSTALADO - M
MATERIAIS |  | Unidade | Coeficiente | Preço | Total
I7429 | CABO ISOLADO 15KV 25MM2 | M | 1 | 50.83 | 50.83
|  |  |  | Total: | 50.83
|  |  | Total Simples: |  | 50.83
|  |  | Encargos Sociais: |  | INCLUSO
|  |  | Valor BDI: |  | 0
|  |  | Valor Geral: |  | 50.83
C4036 - CONTACTOR 65A - INSTALADO - UN
MATERIAIS |  | Unidade | Coeficiente | Preço | Total
I7436 | CONTACTOR 65A | UN | 1 | 727.6 | 727.6
|  |  |  | Total: | 727.6
|  |  | Total Simples: |  | 727.6
|  |  | Encargos Sociais: |  | INCLUSO
|  |  | Valor BDI: |  | 0
|  |  | Valor Geral: |  | 727.6
C4041 - DETETOR IÔNICO DE FUMAÇA, MONTAGEM DE TETO, C/ BASE ALIMENTAÇÃO 220VAC, UMA SAÍDA DIGITAL - INSTALADO - UN
MATERIAIS |  | Unidade | Coeficiente | Preço | Total
I7451 | DETETOR IÔNICO DE FUMAÇA, MONTAGEM DE TETO, C/ BASE ALIMENTAÇÃO 220VAC, UMA SAÍDA DIGITAL | UN | 1 | 230.9 | 230.9
|  |  |  | Total: | 230.9
|  |  | Total Simples: |  | 230.9
|  |  | Encargos Sociais: |  | INCLUSO
|  |  | Valor BDI: |  | 0
|  |  | Valor Geral: |  | 230.9
C4042 - ALARME SONORO/VISUAL, SIRENE 120 dB, COM ACIONADOR MANUAL, ALIMENTAÇÃO 220 VAC - INSTALADO - UN
MATERIAIS |  | Unidade | Coeficiente | Preço | Total
I7452 | ALARME SONORO/VISUAL, SIRENE 120 dB, COM ACIONADOR MANUAL, ALIMENTAÇÃO 220 VAC | UN | 1 | 224.4 | 224.4
|  |  |  | Total: | 224.4
|  |  | Total Simples: |  | 224.4
|  |  | Encargos Sociais: |  | INCLUSO
|  |  | Valor BDI: |  | 0
|  |  | Valor Geral: |  | 224.4
C4043 - COMPUTADOR PENTIUM 4 , 2,80 GHz, 512 K CACHE, HD 40 GB, 128 MB DDR SDRAM, INCLUINDO PLACA - UN
MATERIAIS |  | Unidade | Coeficiente | Preço | Total
I7453 | COMPUTADOR PENTIUM 4 , 2,80 GHz, 512 K CACHE, HD 40 GB, 128 MB DDR SDRAM, INCLUINDO PLACA | UN | 1 | 2771.72 | 2771.72
|  |  |  | Total: | 2771.72
|  |  | Total Simples: |  | 2771.72
|  |  | Encargos Sociais: |  | INCLUSO
|  |  | Valor BDI: |  | 0
|  |  | Valor Geral: |  | 2771.72
C4044 - SENSOR DE INTRUSÃO MICRO-PROCESSADOR, TIPO MULTIFEIXES, MONTAGEM DE PAREDE, ALIMENTAÇÃO 220 VAC, UMA - INSTALADO - UN
MATERIAIS |  | Unidade | Coeficiente | Preço | Total
I7454 | SENSOR DE INTRUSÃO MICRO-PROCESSADOR, TIPO MULTIFEIXES, MONTAGEM DE PAREDE, ALIMENTAÇÃO 220 VAC, UMA | UN | 1 | 145.38 | 145.38
|  |  |  | Total: | 145.38
|  |  | Total Simples: |  | 145.38
|  |  | Encargos Sociais: |  | INCLUSO
|  |  | Valor BDI: |  | 0
|  |  | Valor Geral: |  | 145.38
C4040 - SOFTWARE SUPERVISÓRIO RS VIEW 32 VERSÃO RUNTIME 150 COM GERENCIADOR DE COMUNICAÇÕES RSLINX - INSTALADO - UN
MATERIAIS |  | Unidade | Coeficiente | Preço | Total
I7450 | SOFTWARE SUPERVISÓRIO RS VIEW 32 VERSÃO RUN TIME 150 WITH GERENCIADOR DE COMUNICAÇÕES RSLINX | UN | 1 | 4316.27 | 4316.27
|  |  |  | Total: | 4316.27
|  |  | Total Simples: |  | 4316.27
|  |  | Encargos Sociais: |  | INCLUSO
|  |  | Valor BDI: |  | 0
|  |  | Valor Geral: |  | 4316.27
C4096 - DIVISÓRIA DE GRANITO CINZA E=3cm - M2
MAO DE OBRA |  | Unidade | Coeficiente | Preço | Total
I2391 | PEDREIRO | H | 2.4 | 26.86 | 64.464
I2543 | SERVENTE | H | 4.8 | 20.26 | 97.248
|  |  |  | Total: | 161.712
MATERIAIS
I0108 | AREIA GROSSA | M3 | 0.004 | 119.58 | 0.47832
I0799 | CIMENTO BRANCO | KG | 0.7 | 4.18 | 2.926
I0805 | CIMENTO PORTLAND | KG | 1.6 | 0.71 | 1.136
I1621 | PERFIL BATENTE DE AÇO (14/24)X44MM CHAPA 20 (DIVISÓRIA) | KG | 1.3 | 4.03 | 5.239
I7917 | DIVISÓRIA DE GRANITO CINZA E=3CM | M2 | 1 | 347.29 | 347.29
|  |  |  | Total: | 357.0693
|  |  | Total Simples: |  | 518.7813
|  |  | Encargos Sociais: |  | INCLUSO
|  |  | Valor BDI: |  | 0
|  |  | Valor Geral: |  | 518.7813
C4099 - POLIMENTO EM CONCRETO NIVELADO À LASER - M2
EMPREITADA |  | Unidade | Coeficiente | Preço | Total
I7920 | POLIMENTO EM CONCRETO NIVELADO À LASER | M2 | 1 | 16.16 | 16.16
|  |  |  | Total: | 16.16
|  |  | Total Simples: |  | 16.16
|  |  | Encargos Sociais: |  | INCLUSO
|  |  | Valor BDI: |  | 0
|  |  | Valor Geral: |  | 16.16
C4098 - BLOCO DE POLIESTIRENO EXPANDIDO (ISOPOR) EM CAIXÃO PERDIDO - M3
MAO DE OBRA |  | Unidade | Coeficiente | Preço | Total
I2391 | PEDREIRO | H | 0.5 | 26.86 | 13.43
I2543 | SERVENTE | H | 5 | 20.26 | 101.3
|  |  |  | Total: | 114.73
MATERIAIS
I7919 | POLIESTIRENO EXPANDIDO (ISOPOR) EM CAIXÃO PERDIDO | M3 | 1.1 | 314.46 | 345.906
|  |  |  | Total: | 345.906
|  |  | Total Simples: |  | 460.636
|  |  | Encargos Sociais: |  | INCLUSO
|  |  | Valor BDI: |  | 0
|  |  | Valor Geral: |  | 460.636
C4074 - CHUMBAMENTO DE RAMAL INTRA-DOMICILIAR DN 100 NA CAIXA DE INSPEÇÃO - UN
MAO DE OBRA |  | Unidade | Coeficiente | Preço | Total
I2391 | PEDREIRO | H | 0.3 | 26.86 | 8.058
I2543 | SERVENTE | H | 0.3 | 20.26 | 6.078
|  |  |  | Total: | 14.136
SERVIÇOS
C0170 | ARGAMASSA DE CIMENTO E AREIA S/PEN. TRAÇO 1:3 | M3 | 0.0226 | 649.2933 | 14.674
|  |  |  | Total: | 14.674
|  |  | Total Simples: |  | 28.81
|  |  | Encargos Sociais: |  | INCLUSO
|  |  | Valor BDI: |  | 0
|  |  | Valor Geral: |  | 28.81
C4071 - ARMADURA EM TELA SOLDÁVEL Q-92 - M2
MAO DE OBRA |  | Unidade | Coeficiente | Preço | Total
I0037 | AJUDANTE | H | 0.03 | 21.1 | 0.633
I0121 | ARMADOR/FERREIRO | H | 0.03 | 26.86 | 0.8058
|  |  |  | Total: | 1.4388
MATERIAIS
I7555 | TELA DE AÇO SOLDÁVEL Q-92 | M2 | 1 | 10.8 | 10.8
|  |  |  | Total: | 10.8
|  |  | Total Simples: |  | 12.2388
|  |  | Encargos Sociais: |  | INCLUSO
|  |  | Valor BDI: |  | 0
|  |  | Valor Geral: |  | 12.2388
C4070 - DIVISÓRIA DE GRANITO CINZA E=2cm - M2
MAO DE OBRA |  | Unidade | Coeficiente | Preço | Total
I2391 | PEDREIRO | H | 2.4 | 26.86 | 64.464
I2543 | SERVENTE | H | 4.8 | 20.26 | 97.248
|  |  |  | Total: | 161.712
MATERIAIS
I0108 | AREIA GROSSA | M3 | 0.004 | 119.58 | 0.47832
I0799 | CIMENTO BRANCO | KG | 0.7 | 4.18 | 2.926
I0805 | CIMENTO PORTLAND | KG | 1.6 | 0.71 | 1.136
I1621 | PERFIL BATENTE DE AÇO (14/24)X44MM CHAPA 20 (DIVISÓRIA) | KG | 1.3 | 4.03 | 5.239
I7895 | DIVISÓRIA DE GRANITO CINZA E=2cm | M2 | 1 | 316.05 | 316.05
|  |  |  | Total: | 325.8293
|  |  | Total Simples: |  | 487.5413
|  |  | Encargos Sociais: |  | INCLUSO
|  |  | Valor BDI: |  | 0
|  |  | Valor Geral: |  | 487.5413
C4073 - JUNTA ASFÁLTICA NAS PLACAS DOS TALUDES DAS LAGOAS (SEÇÃO 1,5 x 3,0 cm) - M
MAO DE OBRA |  | Unidade | Coeficiente | Preço | Total
I0037 | AJUDANTE | H | 0.15 | 21.1 | 3.165
I1530 | MONTADOR | H | 0.15 | 26.86 | 4.029
|  |  |  | Total: | 7.194
MATERIAIS
I0145 | ASFALTO OXIDADO (MODIFICADO ) | KG | 0.46 | 12.81 | 5.8926
|  |  |  | Total: | 5.8926
|  |  | Total Simples: |  | 13.0866
|  |  | Encargos Sociais: |  | INCLUSO
|  |  | Valor BDI: |  | 0
|  |  | Valor Geral: |  | 13.0866
C4072 - PINTURA IMPERMEÁVEL EM PAREDE C/ SIKA 107, DUAS DEMÃOS - M2
MAO DE OBRA |  | Unidade | Coeficiente | Preço | Total
I2395 | PINTOR | H | 0.25 | 26.86 | 6.715
|  |  |  | Total: | 6.715
MATERIAIS
I7557 | SIKA TOP 107 CX | KG | 2 | 3.83 | 7.66
|  |  |  | Total: | 7.66
|  |  | Total Simples: |  | 14.375
|  |  | Encargos Sociais: |  | INCLUSO
|  |  | Valor BDI: |  | 0
|  |  | Valor Geral: |  | 14.375
C4067 - GRANITO POLIDO E=2cm, OUTRAS CORES, ARGAMASSA CIMENTO E AREIA 1:4, C/ REJUNTAMENTO - M2
MAO DE OBRA |  | Unidade | Coeficiente | Preço | Total
I2391 | PEDREIRO | H | 1.5 | 26.86 | 40.29
I2543 | SERVENTE | H | 1.75 | 20.26 | 35.455
|  |  |  | Total: | 75.745
MATERIAIS
I0805 | CIMENTO PORTLAND | KG | 2.6 | 0.71 | 1.846
I1229 | GRANITO POLIDO OUTRAS CORES E=2cm | M2 | 1.05 | 347.15 | 364.5075
I7890 | REJUNTE PARA GRANITO | KG | 0.25 | 6.57 | 1.6425
|  |  |  | Total: | 367.996
SERVIÇOS
C0171 | ARGAMASSA DE CIMENTO E AREIA S/PEN. TRAÇO 1:4 | M3 | 0.025 | 563.3833 | 14.0846
|  |  |  | Total: | 14.0846
|  |  | Total Simples: |  | 457.8256
|  |  | Encargos Sociais: |  | INCLUSO
|  |  | Valor BDI: |  | 0
|  |  | Valor Geral: |  | 457.8256
C4068 - BANCADA DE GRANITO CINZA E=2cm - M2
MAO DE OBRA |  | Unidade | Coeficiente | Preço | Total
I2391 | PEDREIRO | H | 1.2 | 26.86 | 32.232
I2543 | SERVENTE | H | 2 | 20.26 | 40.52
|  |  |  | Total: | 72.752
MATERIAIS
I0108 | AREIA GROSSA | M3 | 0.008 | 119.58 | 0.95664
I0805 | CIMENTO PORTLAND | KG | 3.2 | 0.71 | 2.272
I7893 | BANCADA DE GRANITO CINZA POLIDO E=2cm | M2 | 1 | 342.58 | 342.58
|  |  |  | Total: | 345.8086
|  |  | Total Simples: |  | 418.5606
|  |  | Encargos Sociais: |  | INCLUSO
|  |  | Valor BDI: |  | 0
|  |  | Valor Geral: |  | 418.5606
C4069 - BANCADA DE GRANITO (OUTRAS CORES) ESP. = 2cm (COLOCADO) - M2
MAO DE OBRA |  | Unidade | Coeficiente | Preço | Total
I2391 | PEDREIRO | H | 1.2 | 26.86 | 32.232
I2543 | SERVENTE | H | 2 | 20.26 | 40.52
|  |  |  | Total: | 72.752
MATERIAIS
I0108 | AREIA GROSSA | M3 | 0.008 | 119.58 | 0.95664
I0805 | CIMENTO PORTLAND | KG | 3.2 | 0.71 | 2.272
I7894 | BANCADA DE GRANITO OUTRAS CORES E=2cm, | M2 | 1 | 429.7 | 429.7
|  |  |  | Total: | 432.9286
|  |  | Total Simples: |  | 505.6806
|  |  | Encargos Sociais: |  | INCLUSO
|  |  | Valor BDI: |  | 0
|  |  | Valor Geral: |  | 505.6806
C4338 - DESGUARNECIMENTO MANUAL DA VIA SINGELA PELA RETIRADA DO LASTRO ATÉ A FACE INFERIOR DO DORMENTE, BITOLA MÉTRICA - M
MAO DE OBRA |  | Unidade | Coeficiente | Preço | Total
I2543 | SERVENTE | H | 1.3 | 20.26 | 26.338
I6815 | ENCARREGADO DE TURMA / FEITOR | H | 0.065 | 32.75 | 2.1288
I7989 | MESTRE DE LINHA | H | 0.013 | 32.75 | 0.42575
|  |  |  | Total: | 28.8925
|  |  | Total Simples: |  | 28.8925
|  |  | Encargos Sociais: |  | INCLUSO
|  |  | Valor BDI: |  | 0
|  |  | Valor Geral: |  | 28.8925
C4337 - ACABAMENTO MANUAL DO PERFIL DO LASTRO DE BRITA APÓS O NIVELAMENTO, INCLUSIVE COMPACTAÇÃO DA SUPERFÍCIE, BITOLA MÉTRICA, VIA SINGELA - M
MAO DE OBRA |  | Unidade | Coeficiente | Preço | Total
I2543 | SERVENTE | H | 0.3 | 20.26 | 6.078
I6815 | ENCARREGADO DE TURMA / FEITOR | H | 0.015 | 32.75 | 0.49125
I7989 | MESTRE DE LINHA | H | 0.003 | 32.75 | 0.09825
|  |  |  | Total: | 6.6675
|  |  | Total Simples: |  | 6.6675
|  |  | Encargos Sociais: |  | INCLUSO
|  |  | Valor BDI: |  | 0
|  |  | Valor Geral: |  | 6.6675
C4336 - REGULARIZAÇÃO DE BANQUETA DE PLATAFORMA, MANUAL - M3
MAO DE OBRA |  | Unidade | Coeficiente | Preço | Total
I2543 | SERVENTE | H | 1 | 20.26 | 20.26
I6815 | ENCARREGADO DE TURMA / FEITOR | H | 0.05 | 32.75 | 1.6375
I7989 | MESTRE DE LINHA | H | 0.01 | 32.75 | 0.3275
|  |  |  | Total: | 22.225
|  |  | Total Simples: |  | 22.225
|  |  | Encargos Sociais: |  | INCLUSO
|  |  | Valor BDI: |  | 0
|  |  | Valor Geral: |  | 22.225
C4335 - ALARGAMENTO DE CORTE, MANUAL - M3
MAO DE OBRA |  | Unidade | Coeficiente | Preço | Total
I2543 | SERVENTE | H | 2.8 | 20.26 | 56.728
I6815 | ENCARREGADO DE TURMA / FEITOR | H | 0.14 | 32.75 | 4.585
I7989 | MESTRE DE LINHA | H | 0.028 | 32.75 | 0.917
|  |  |  | Total: | 62.23
|  |  | Total Simples: |  | 62.23
|  |  | Encargos Sociais: |  | INCLUSO
|  |  | Valor BDI: |  | 0
|  |  | Valor Geral: |  | 62.23
C4334 - LIMPEZA DE CORTE, MANUAL - M3
MAO DE OBRA |  | Unidade | Coeficiente | Preço | Total
I2543 | SERVENTE | H | 2.5 | 20.26 | 50.65
I6815 | ENCARREGADO DE TURMA / FEITOR | H | 0.125 | 32.75 | 4.0938
I7989 | MESTRE DE LINHA | H | 0.025 | 32.75 | 0.81875
|  |  |  | Total: | 55.5626
|  |  | Total Simples: |  | 55.5625
|  |  | Encargos Sociais: |  | INCLUSO
|  |  | Valor BDI: |  | 0
|  |  | Valor Geral: |  | 55.5625
C4333 - REFORÇO DE ATERRO, MANUAL - M3
MAO DE OBRA |  | Unidade | Coeficiente | Preço | Total
I2543 | SERVENTE | H | 2 | 20.26 | 40.52
I6815 | ENCARREGADO DE TURMA / FEITOR | H | 0.1 | 32.75 | 3.275
I7989 | MESTRE DE LINHA | H | 0.02 | 32.75 | 0.655
|  |  |  | Total: | 44.45
|  |  | Total Simples: |  | 44.45
|  |  | Encargos Sociais: |  | INCLUSO
|  |  | Valor BDI: |  | 0
|  |  | Valor Geral: |  | 44.45
C4339 - LIMPEZA MANUAL DE LASTRO DE BRITA, POR METRO LINEAR DE LINHA, COMPREENDENDO TODAS AS OPERAÇÕES INCLUSIVE RESGUARNECIMENTO E ACABAMENTO DO PERFIL DO LASTRO, BITOLA MÉTRICA - M
MAO DE OBRA |  | Unidade | Coeficiente | Preço | Total
I2543 | SERVENTE | H | 1.68 | 20.26 | 34.0368
I6815 | ENCARREGADO DE TURMA / FEITOR | H | 0.084 | 32.75 | 2.751
I7989 | MESTRE DE LINHA | H | 0.0168 | 32.75 | 0.5502
|  |  |  | Total: | 37.338
|  |  | Total Simples: |  | 37.338
|  |  | Encargos Sociais: |  | INCLUSO
|  |  | Valor BDI: |  | 0
|  |  | Valor Geral: |  | 37.338
C4340 - REFORÇO MANUAL DE LASTRO EM LINHAS E AMVs, SEM FORNECIMENTO INCLUSIVE ACABAMENTO DO PERFIL DO LASTRO, BITOLA MÉTRICA - M3
MAO DE OBRA |  | Unidade | Coeficiente | Preço | Total
I2543 | SERVENTE | H | 1 | 20.26 | 20.26
I6815 | ENCARREGADO DE TURMA / FEITOR | H | 0.05 | 32.75 | 1.6375
I7989 | MESTRE DE LINHA | H | 0.01 | 32.75 | 0.3275
|  |  |  | Total: | 22.225
|  |  | Total Simples: |  | 22.225
|  |  | Encargos Sociais: |  | INCLUSO
|  |  | Valor BDI: |  | 0
|  |  | Valor Geral: |  | 22.225
C4341 - CONSOLIDAÇÃO MANUAL DAS FIXAÇÕES DE AMV COM ABERTURA MENOR OU IGUAL A 1:10, BITOLA MÉTRICA - UN
MAO DE OBRA |  | Unidade | Coeficiente | Preço | Total
I2543 | SERVENTE | H | 45 | 20.26 | 911.7
I6815 | ENCARREGADO DE TURMA / FEITOR | H | 2.25 | 32.75 | 73.6875
I7989 | MESTRE DE LINHA | H | 0.45 | 32.75 | 14.7375
|  |  |  | Total: | 1000.125
|  |  | Total Simples: |  | 1000.125
|  |  | Encargos Sociais: |  | INCLUSO
|  |  | Valor BDI: |  | 0
|  |  | Valor Geral: |  | 1000.125
C4325 - AQUISIÇÃO, ASSENT. E REJUNT. DE TUBO DE CONCRETO ARMADO D=100 cm, SOBRE BERÇO DE CONCRETO MOLDADO "IN LOCO", FCK > 10MPa - M
SERVIÇOS |  | Unidade | Coeficiente | Preço | Total
C0104 | AQUISIÇÃO, ASSENT. E REJUNT. DE TUBO DE CONCRETO ARMADO D= 100cm | M | 1 | 521.0661 | 521.0661
C0838 | CONCRETO P/VIBR., FCK 10 MPa COM AGREGADO ADQUIRIDO | M3 | 0.57 | 482.4908 | 275.0197
C1604 | LANÇAMENTO E APLICAÇÃO DE CONCRETO S/ ELEVAÇÃO | M3 | 0.57 | 175.28 | 99.9096
|  |  |  | Total: | 895.9954
|  |  | Total Simples: |  | 895.9954
|  |  | Encargos Sociais: |  | INCLUSO
|  |  | Valor BDI: |  | 0
|  |  | Valor Geral: |  | 895.9954
C4327 - GRELHA DE FERRO FUNDIDO (900 x 500 x 70 mm) - UN
MAO DE OBRA |  | Unidade | Coeficiente | Preço | Total
I2543 | SERVENTE | H | 0.2 | 20.26 | 4.052
|  |  |  | Total: | 4.052
MATERIAIS
I8200 | GRELHA DE FoFo (900 x 500 x 70) mm | UN | 1 | 504 | 504
|  |  |  | Total: | 504
|  |  | Total Simples: |  | 508.052
|  |  | Encargos Sociais: |  | INCLUSO
|  |  | Valor BDI: |  | 0
|  |  | Valor Geral: |  | 508.052
C4326 - FORNECIMENTO E COLOCAÇÃO DE CANTONEIRA EM AÇO SAC (3"X3"X5/16") - M
EQUIPAMENTOS (CHORARIO) |  | Unidade | Coeficiente | Preço | Total
I0749 | MÁQUINA DE SOLDA (CHP) | H | 0.6 | 0.097235 | 0.058341
|  |  |  | Total: | 0.0583
MAO DE OBRA
I1879 | SOLDADOR | H | 0.6 | 27.7 | 16.62
I2543 | SERVENTE | H | 0.3 | 20.26 | 6.078
|  |  |  | Total: | 22.698
MATERIAIS
I0157 | AÇO CA-25 | KG | 0.71 | 8.23 | 5.8433
I1061 | ELETRODOS | KG | 0.6 | 32.44 | 19.464
I8199 | CANTONEIRA DE AÇO 3" x 3" x 5/16" (9,07kg/m) | KG | 11.07 | 9.23 | 102.1761
|  |  |  | Total: | 127.4834
|  |  | Total Simples: |  | 150.2397
|  |  | Encargos Sociais: |  | INCLUSO
|  |  | Valor BDI: |  | 0
|  |  | Valor Geral: |  | 150.2397
C4329 - AQUISIÇÃO E ASSENTAMENTO DE TUBO PVC RÍGIDO PBA DEFoFo, INCLUSIVE CONEXÕES - DN 150 - M
EQUIPAMENTOS (CHORARIO) |  | Unidade | Coeficiente | Preço | Total
I0705 | CAMINHÃO COMERC. EQUIP. C/GUINDASTE (CHP) | H | 0.02 | 172.7113 | 3.4542
I0772 | TALHA TIRFOR 1,6 T (CHP) | H | 0.15 | 0.54074 | 0.081112
|  |  |  | Total: | 3.5353
MAO DE OBRA
I2320 | ENCANADOR | H | 0.15 | 26.18 | 3.927
I2543 | SERVENTE | H | 0.35 | 20.26 | 7.091
|  |  |  | Total: | 11.018
MATERIAIS
I8204 | TUBO PVC RÍGIDO PBA DEFoFo, INCL. CONEXÕES EM FoFo - DN 150 | M | 1 | 103.38 | 103.38
|  |  |  | Total: | 103.38
SERVIÇOS
C0705 | CARGA E DESCARGA DE TUBOS E CONEXÕES EM FoFo | T | 0.25 | 67.5399 | 16.885
C2980 | TRANSPORTE DE TUBOS E CONEXÕES DE FoFo, AÇO OU CONCRETO | T | 0.0235 | 49.0462 | 1.1526
|  |  |  | Total: | 18.0376
|  |  | Total Simples: |  | 135.9709
|  |  | Encargos Sociais: |  | INCLUSO
|  |  | Valor BDI: |  | 0
|  |  | Valor Geral: |  | 135.9709
C4328 - SOBRETAMPA EM FERRO FUNDIDO C/ D=800 mm - UN
MAO DE OBRA |  | Unidade | Coeficiente | Preço | Total
I2543 | SERVENTE | H | 1.5 | 20.26 | 30.39
|  |  |  | Total: | 30.39
MATERIAIS
I8202 | TAMPA EM FoFo - D=800mm | UN | 1 | 1128.66 | 1128.66
|  |  |  | Total: | 1128.66
|  |  | Total Simples: |  | 1159.05
|  |  | Encargos Sociais: |  | INCLUSO
|  |  | Valor BDI: |  | 0
|  |  | Valor Geral: |  | 1159.05
C4330 - AQUISIÇÃO E ASSENTAMENTO DE TUBO PVC RÍGIDO PBA DEFoFo, INCLUSIVE CONEXÕES - DN 100 - M
EQUIPAMENTOS (CHORARIO) |  | Unidade | Coeficiente | Preço | Total
I0705 | CAMINHÃO COMERC. EQUIP. C/GUINDASTE (CHP) | H | 0.02 | 172.7113 | 3.4542
|  |  |  | Total: | 3.4542
MAO DE OBRA
I2320 | ENCANADOR | H | 0.14 | 26.18 | 3.6652
I2543 | SERVENTE | H | 0.24 | 20.26 | 4.8624
|  |  |  | Total: | 8.5276
MATERIAIS
I8203 | TUBO PVC RÍGIDO PBA DEFoFo, INCL. CONEXÕES EM FoFo - DN 100 | M | 1 | 38.41 | 38.41
|  |  |  | Total: | 38.41
SERVIÇOS
C0705 | CARGA E DESCARGA DE TUBOS E CONEXÕES EM FoFo | T | 0.015 | 67.5399 | 1.0131
C2980 | TRANSPORTE DE TUBOS E CONEXÕES DE FoFo, AÇO OU CONCRETO | T | 0.015 | 49.0462 | 0.73569
|  |  |  | Total: | 1.7488
|  |  | Total Simples: |  | 52.1406
|  |  | Encargos Sociais: |  | INCLUSO
|  |  | Valor BDI: |  | 0
|  |  | Valor Geral: |  | 52.1406
C4312 - SOBRETAMPA EM FERRO FUNDIDO COM D=600mm - UN
MAO DE OBRA |  | Unidade | Coeficiente | Preço | Total
I2543 | SERVENTE | H | 0.2 | 20.26 | 4.052
|  |  |  | Total: | 4.052
MATERIAIS
I8201 | TAMPA EM FoFo - D=600mm | UN | 1 | 756.68 | 756.68
|  |  |  | Total: | 756.68
|  |  | Total Simples: |  | 760.732
|  |  | Encargos Sociais: |  | INCLUSO
|  |  | Valor BDI: |  | 0
|  |  | Valor Geral: |  | 760.732
C4311 - POSICIONAMENTO, OPERAÇÃO E REMOÇÃO DE CONTRAVENTAMENTO METÁLICO DE ESTACAS C/ PLATAFORMA FLUTUANTE - T
EQUIPAMENTOS (CHORARIO) |  | Unidade | Coeficiente | Preço | Total
I7426 | GUINDASTE SOBRE PNEUS CAP. 135 TON | H | 0.58 | 778.84 | 451.7272
I7956 | MACACO HIDRÁULICO - 200 T | H | 0.8363 | 136.15 | 113.8622
I8210 | PLATAFORMA FLUTUANTE COMPLETA | H | 0.58 | 925.24 | 536.6392
|  |  |  | Total: | 1102.2286
MAO DE OBRA
I2543 | SERVENTE | H | 4 | 20.26 | 81.04
|  |  |  | Total: | 81.04
|  |  | Total Simples: |  | 1183.2686
|  |  | Encargos Sociais: |  | INCLUSO
|  |  | Valor BDI: |  | 0
|  |  | Valor Geral: |  | 1183.2686
C4310 - POSICIONAMENTO, OPERAÇÃO E REMOÇÃO DE CAMISA METÁLICA C/ UTILIZAÇÃO DE PLATAFORMA FLUTUANTE - UN
EQUIPAMENTOS (CHORARIO) |  | Unidade | Coeficiente | Preço | Total
I7426 | GUINDASTE SOBRE PNEUS CAP. 135 TON | H | 1.27 | 778.84 | 989.1268
I7956 | MACACO HIDRÁULICO - 200 T | H | 1.8258 | 136.15 | 248.5827
I8210 | PLATAFORMA FLUTUANTE COMPLETA | H | 1.27 | 925.24 | 1175.0548
|  |  |  | Total: | 2412.7643
MAO DE OBRA
I2543 | SERVENTE | H | 4 | 20.26 | 81.04
|  |  |  | Total: | 81.04
|  |  | Total Simples: |  | 2493.8043
|  |  | Encargos Sociais: |  | INCLUSO
|  |  | Valor BDI: |  | 0
|  |  | Valor Geral: |  | 2493.8043
C4315 - ATERRO HIDRÁULICO, INCLUINDO DRAGAGEM, ESPALHAMENTO NIVELADO E MOBILIZAÇÃO/DESMOBILIZAÇÃO DA DRAGA - M3
EQUIPAMENTOS (CHORARIO) |  | Unidade | Coeficiente | Preço | Total
I0779 | TRATOR DE ESTEIRAS C/LÂMINA E ESC. HP 155 (CHP) | H | 0.01 | 281.222 | 2.8122
|  |  |  | Total: | 2.8122
MAO DE OBRA
I2543 | SERVENTE | H | 0.05 | 20.26 | 1.013
|  |  |  | Total: | 1.013
SERVIÇOS
C4283 | DRAGAGEM INCLUINDO MOBILIZAÇÃO/DESMOBILIZAÇÃO DA DRAGA | M3 | 1 | 29.88 | 29.88
|  |  |  | Total: | 29.88
|  |  | Total Simples: |  | 33.7052
|  |  | Encargos Sociais: |  | INCLUSO
|  |  | Valor BDI: |  | 0
|  |  | Valor Geral: |  | 33.7052
C4319 - CRAVAÇÃO DE ESTACA PRÉ-MOLDADA C/ UTILIZAÇÃO DE PLATAFORMA FLUTUANTE - M
EQUIPAMENTOS (CHORARIO) |  | Unidade | Coeficiente | Preço | Total
I0730 | COMPRESSOR DE AR 765 PCM (CHP) | H | 1.4 | 319.0853 | 446.7194
I7426 | GUINDASTE SOBRE PNEUS CAP. 135 TON | H | 0.155 | 778.84 | 120.7202
I7959 | MARTELO PNEUMÁTICO (VIBRATÓRIO) | H | 1.4 | 267.91 | 375.074
I8210 | PLATAFORMA FLUTUANTE COMPLETA | H | 0.155 | 925.24 | 143.4122
|  |  |  | Total: | 1085.9258
MAO DE OBRA
I2543 | SERVENTE | H | 6 | 20.26 | 121.56
|  |  |  | Total: | 121.56
MATERIAIS
I6202 | GUIAS DE CRAVAÇÃO | KG | 2.089 | 13.32 | 27.8255
|  |  |  | Total: | 27.8255
|  |  | Total Simples: |  | 1235.3112
|  |  | Encargos Sociais: |  | INCLUSO
|  |  | Valor BDI: |  | 0
|  |  | Valor Geral: |  | 1235.3112
C4318 - CARGA E TRANSPORTE DE ESTACA PRÉ-MOLDADA DO ESTOQUE AO LOCAL DE APLICAÇÃO C/ UTILIZAÇÃO DE PLATAFORMA FLUTUANTE, INCLUSIVE ASSENTAMENTO - M
EQUIPAMENTOS (CHORARIO) |  | Unidade | Coeficiente | Preço | Total
I0747 | GUINDASTE HIDRÁULICO SOBRE PNEUS HP 142 (CHP) | H | 0.1768 | 278.7619 | 49.2851
I0780 | TRATOR DE PNEUS (CHP) | H | 0.6968 | 127.1449 | 88.5945
I7485 | CARRETA ESPECIAL P/TRANSP. DAS ESTACAS PRÉ-MOLDADAS | H | 0.6968 | 60.03 | 41.8289
I7486 | PÓRTICO 27 TON | H | 0.936 | 92.23 | 86.3273
I7958 | REBOCADOR - 300 HP | H | 0.1768 | 500.69 | 88.522
I8210 | PLATAFORMA FLUTUANTE COMPLETA | H | 0.1768 | 925.24 | 163.5824
|  |  |  | Total: | 518.1402
MAO DE OBRA
I2543 | SERVENTE | H | 0.832 | 20.26 | 16.8563
|  |  |  | Total: | 16.8563
|  |  | Total Simples: |  | 534.9966
|  |  | Encargos Sociais: |  | INCLUSO
|  |  | Valor BDI: |  | 0
|  |  | Valor Geral: |  | 534.9966
C4301 - FORMA PARA CONCRETO "IN LOCO", INCLUSIVE DESFORMA - M2
MAO DE OBRA |  | Unidade | Coeficiente | Preço | Total
I0041 | AJUDANTE DE CARPINTEIRO | H | 0.25 | 21.1 | 5.275
I0498 | CARPINTEIRO | H | 0.25 | 26.86 | 6.715
|  |  |  | Total: | 11.99
SERVIÇOS
C4281 | FORMA P/ CONCRETO "IN LOCO" (FABRICAÇÃO) | M2 | 0.2 | 244.8414 | 48.9683
C4282 | FORMA P/ CONCRETO "IN LOCO" (APLICAÇÃO) | M2 | 1 | 95.4934 | 95.4934
|  |  |  | Total: | 144.4617
|  |  | Total Simples: |  | 156.4517
|  |  | Encargos Sociais: |  | INCLUSO
|  |  | Valor BDI: |  | 0
|  |  | Valor Geral: |  | 156.4517
C4300 - ESCAVAÇÃO EM SOLO DIÂMETRO 0,93m C/ UTILIZAÇÃO DE PLATAFORMA FLUTUANTE - M3
EQUIPAMENTOS (CHORARIO) |  | Unidade | Coeficiente | Preço | Total
I0687 | BOMBA SUBMERSÍVEL FLYGT (CHP) | H | 0.3338 | 2.0574 | 0.68676
I0730 | COMPRESSOR DE AR 765 PCM (CHP) | H | 0.3338 | 319.0853 | 106.5107
I7426 | GUINDASTE SOBRE PNEUS CAP. 135 TON | H | 0.3765 | 778.84 | 293.2333
I7439 | PERFURATRIZ WIRTH C/ ACESSÓRIOS | H | 0.2964 | 1327.83 | 393.5688
I7958 | REBOCADOR - 300 HP | H | 0.7103 | 500.69 | 355.6401
I8210 | PLATAFORMA FLUTUANTE COMPLETA | H | 0.7103 | 925.24 | 657.198
|  |  |  | Total: | 1806.8377
|  |  | Total Simples: |  | 1806.8376
|  |  | Encargos Sociais: |  | INCLUSO
|  |  | Valor BDI: |  | 0
|  |  | Valor Geral: |  | 1806.8376
C4303 - INJEÇÃO DE CONCRETO SUBMERSO C/ PLATAFORMA FLUTUANTE - M3
EQUIPAMENTOS (CHORARIO) |  | Unidade | Coeficiente | Preço | Total
I7426 | GUINDASTE SOBRE PNEUS CAP. 135 TON | H | 0.235 | 778.84 | 183.0274
I7487 | CAMINHÃO BETONEIRA 5 M3 | H | 0.4888 | 134.69 | 65.8365
I7488 | BOMBA DE CONCRETO | H | 0.1175 | 166.9 | 19.6107
I7958 | REBOCADOR - 300 HP | H | 0.0226 | 500.69 | 11.3156
I8210 | PLATAFORMA FLUTUANTE COMPLETA | H | 0.0226 | 925.24 | 20.9104
|  |  |  | Total: | 300.7006
MAO DE OBRA
I2391 | PEDREIRO | H | 2.9286 | 26.86 | 78.6622
I2543 | SERVENTE | H | 3.8823 | 20.26 | 78.6554
|  |  |  | Total: | 157.3176
MATERIAIS
I7953 | TUBO TREIMING | PÇ | 0.002 | 15224.27 | 30.4485
|  |  |  | Total: | 30.4485
SERVIÇOS
C4134 | CONCRETO DE ALTO DESEMPENHO FCK > 50 MPa / EXECUTADO EM CENTRAL DOSADORA | M3 | 1.2 | 720.9898 | 865.1877
|  |  |  | Total: | 865.1877
|  |  | Total Simples: |  | 1353.6545
|  |  | Encargos Sociais: |  | INCLUSO
|  |  | Valor BDI: |  | 0
|  |  | Valor Geral: |  | 1353.6545
C4302 - FORMA PARA CONCRETO PRÉ-MOLDADO, INCLUSIVE DESFORMA - M2
EQUIPAMENTOS (CHORARIO) |  | Unidade | Coeficiente | Preço | Total
I0705 | CAMINHÃO COMERC. EQUIP. C/GUINDASTE (CHP) | H | 0.003 | 172.7113 | 0.51813
I7486 | PÓRTICO 27 TON | H | 0.003 | 92.23 | 0.27669
|  |  |  | Total: | 0.7948
MAO DE OBRA
I0041 | AJUDANTE DE CARPINTEIRO | H | 0.24 | 21.1 | 5.064
I0498 | CARPINTEIRO | H | 0.16 | 26.86 | 4.2976
|  |  |  | Total: | 9.3616
MATERIAIS
I7484 | SEPAROL | L | 0.006 | 20.94 | 0.12564
|  |  |  | Total: | 0.1256
SERVIÇOS
C1404 | CONFECÇÃO DE FORMA P/ PEÇAS PRÉ-MOLDADAS DE CONCRETO PROTENDIDO, REVESTIDAS C/CHAPA METÁLICA.UTIL(10 A 15X) | M2 | 0.067 | 707.0919 | 47.3752
|  |  |  | Total: | 47.3752
|  |  | Total Simples: |  | 57.6572
|  |  | Encargos Sociais: |  | INCLUSO
|  |  | Valor BDI: |  | 0
|  |  | Valor Geral: |  | 57.6572
C4304 - HIDRANTE DE PISO - UN
MAO DE OBRA |  | Unidade | Coeficiente | Preço | Total
I0043 | AJUDANTE DE ENCANADOR | H | 6 | 21.1 | 126.6
I2320 | ENCANADOR | H | 4 | 26.18 | 104.72
|  |  |  | Total: | 231.32
MATERIAIS
I8205 | HIDRANTE DE PISO | UN | 1 | 1003.63 | 1003.63
|  |  |  | Total: | 1003.63
|  |  | Total Simples: |  | 1234.95
|  |  | Encargos Sociais: |  | INCLUSO
|  |  | Valor BDI: |  | 0
|  |  | Valor Geral: |  | 1234.95
C4307 - LAVRA, SELEÇÃO E ESTOQUE DE PEDRAS (4,00 T ATÉ 6,00 T) - M3
EQUIPAMENTOS (CHORARIO) |  | Unidade | Coeficiente | Preço | Total
I0692 | CAMINHÃO BASCULANTE P/ROCHA (CHP) | H | 0.035 | 242.0066 | 8.4702
I0730 | COMPRESSOR DE AR 765 PCM (CHP) | H | 0.0059 | 319.0853 | 1.8826
I0735 | ESCAVADEIRA HIDRÁULICA (CHP) | H | 0.035 | 288.1126 | 10.0839
I8208 | PERFURATRIZ PNEUMÁTICA MONTADA EM CARRETA | H | 0.0059 | 234.24 | 1.382
|  |  |  | Total: | 21.8187
MAO DE OBRA
I0221 | BLASTER | H | 0.012 | 26.73 | 0.32076
I2543 | SERVENTE | H | 0.036 | 20.26 | 0.72936
|  |  |  | Total: | 1.0502
MATERIAIS
I0860 | CORDEL DETONANTE | M | 1 | 6.01 | 6.01
I2326 | ESPOLETA | UN | 0.001 | 7.4 | 0.0074
I2329 | ESTOPIM | M | 0.002 | 7.25 | 0.0145
I2417 | RETARDO 10 SEGUNDOS | UN | 0.002 | 70.08 | 0.14016
I2507 | DINAMITE 60% | KG | 0.158 | 18.67 | 2.9499
I2568 | DINAMITE GRANULADA | KG | 0.223 | 16.06 | 3.5814
I8190 | PUNHO P/ PERFURATRIZ | UN | 0.0001 | 1000.98 | 0.1001
I8191 | HASTE P/ PERFURATRIZ | UN | 0.0001 | 1265.94 | 0.12659
I8192 | LUVA P/ PERFURATRIZ | UN | 0.0002 | 348.56 | 0.069712
I8193 | BITS P/ PERFURATRIZ | UN | 0.0003 | 1003 | 0.3009
|  |  |  | Total: | 13.3007
|  |  | Total Simples: |  | 36.1695
|  |  | Encargos Sociais: |  | INCLUSO
|  |  | Valor BDI: |  | 0
|  |  | Valor Geral: |  | 36.1695
C4306 - LAVRA, SELEÇÃO E ESTOQUE DE PEDRAS (1,00 T ATÉ 4,00 T) - M3
EQUIPAMENTOS (CHORARIO) |  | Unidade | Coeficiente | Preço | Total
I0692 | CAMINHÃO BASCULANTE P/ROCHA (CHP) | H | 0.032 | 242.0066 | 7.7442
I0730 | COMPRESSOR DE AR 765 PCM (CHP) | H | 0.0046 | 319.0853 | 1.4678
I0735 | ESCAVADEIRA HIDRÁULICA (CHP) | H | 0.032 | 288.1126 | 9.2196
I8208 | PERFURATRIZ PNEUMÁTICA MONTADA EM CARRETA | H | 0.0047 | 234.24 | 1.1009
|  |  |  | Total: | 19.5325
MAO DE OBRA
I0221 | BLASTER | H | 0.012 | 26.73 | 0.32076
I2543 | SERVENTE | H | 0.037 | 20.26 | 0.74962
|  |  |  | Total: | 1.0704
MATERIAIS
I0860 | CORDEL DETONANTE | M | 1 | 6.01 | 6.01
I2326 | ESPOLETA | UN | 0.001 | 7.4 | 0.0074
I2329 | ESTOPIM | M | 0.002 | 7.25 | 0.0145
I2417 | RETARDO 10 SEGUNDOS | UN | 0.002 | 70.08 | 0.14016
I2507 | DINAMITE 60% | KG | 0.158 | 18.67 | 2.9499
I2568 | DINAMITE GRANULADA | KG | 0.223 | 16.06 | 3.5814
I8190 | PUNHO P/ PERFURATRIZ | UN | 0.0001 | 1000.98 | 0.1001
I8191 | HASTE P/ PERFURATRIZ | UN | 0.0001 | 1265.94 | 0.12659
I8192 | LUVA P/ PERFURATRIZ | UN | 0.0002 | 348.56 | 0.069712
I8193 | BITS P/ PERFURATRIZ | UN | 0.0003 | 1003 | 0.3009
|  |  |  | Total: | 13.3007
|  |  | Total Simples: |  | 33.9035
|  |  | Encargos Sociais: |  | INCLUSO
|  |  | Valor BDI: |  | 0
|  |  | Valor Geral: |  | 33.9035
C4309 - PINTURA POLIURETANO EM 02 (DUAS) DEMÃOS SOBRE TUBULAÇÃO - M2
MAO DE OBRA |  | Unidade | Coeficiente | Preço | Total
I0045 | AJUDANTE DE PINTOR | H | 0.14 | 21.1 | 2.954
I2395 | PINTOR | H | 0.26 | 26.86 | 6.9836
|  |  |  | Total: | 9.9376
MATERIAIS
I1346 | LIXA PARA FERRO | UN | 0.275 | 2.14 | 0.5885
I2094 | TINTA EPOXI PARA FUNDO (PRIMER) | L | 0.125 | 53.58 | 6.6975
I2500 | TINTA ESMALTE SINTETICO | L | 0.28 | 31.81 | 8.9068
|  |  |  | Total: | 16.1928
|  |  | Total Simples: |  | 26.1304
|  |  | Encargos Sociais: |  | INCLUSO
|  |  | Valor BDI: |  | 0
|  |  | Valor Geral: |  | 26.1304
C4308 - LAVRA, SELEÇÃO E ESTOQUE DE PEDRAS (0,0001 T ATÉ 1,00 T) - M3
EQUIPAMENTOS (CHORARIO) |  | Unidade | Coeficiente | Preço | Total
I0692 | CAMINHÃO BASCULANTE P/ROCHA (CHP) | H | 0.03 | 242.0066 | 7.2602
I0730 | COMPRESSOR DE AR 765 PCM (CHP) | H | 0.0052 | 319.0853 | 1.6592
I0735 | ESCAVADEIRA HIDRÁULICA (CHP) | H | 0.03 | 288.1126 | 8.6434
I8208 | PERFURATRIZ PNEUMÁTICA MONTADA EM CARRETA | H | 0.0052 | 234.24 | 1.218
|  |  |  | Total: | 18.7808
MAO DE OBRA
I0221 | BLASTER | H | 0.012 | 26.73 | 0.32076
I2543 | SERVENTE | H | 0.037 | 20.26 | 0.74962
|  |  |  | Total: | 1.0704
MATERIAIS
I0860 | CORDEL DETONANTE | M | 1 | 6.01 | 6.01
I2326 | ESPOLETA | UN | 0.001 | 7.4 | 0.0074
I2329 | ESTOPIM | M | 0.002 | 7.25 | 0.0145
I2417 | RETARDO 10 SEGUNDOS | UN | 0.002 | 70.08 | 0.14016
I2507 | DINAMITE 60% | KG | 0.158 | 18.67 | 2.9499
I2568 | DINAMITE GRANULADA | KG | 0.223 | 16.06 | 3.5814
I8190 | PUNHO P/ PERFURATRIZ | UN | 0.0001 | 1000.98 | 0.1001
I8191 | HASTE P/ PERFURATRIZ | UN | 0.0001 | 1265.94 | 0.12659
I8192 | LUVA P/ PERFURATRIZ | UN | 0.0002 | 348.56 | 0.069712
I8193 | BITS P/ PERFURATRIZ | UN | 0.0003 | 1003 | 0.3009
|  |  |  | Total: | 13.3007
|  |  | Total Simples: |  | 33.1519
|  |  | Encargos Sociais: |  | INCLUSO
|  |  | Valor BDI: |  | 0
|  |  | Valor Geral: |  | 33.1519
C4292 - CONCRETO MOLDADO "IN LOCO" FCK ACIMA DE 50 MPa, INCLUSIVE LANÇAMENTO E CURA - M3
EQUIPAMENTOS (CHORARIO) |  | Unidade | Coeficiente | Preço | Total
I0763 | RÉGUA VIBRATÓRIA DE CONCRETO HP 3 (CHP) | H | 0.073 | 27.5229 | 2.0092
I0788 | VIBRADOR DE IMERSÃO C/MOTOR ELÉTRICO (CHP) | H | 0.26 | 1.7816 | 0.46321
I7487 | CAMINHÃO BETONEIRA 5 M3 | H | 0.303 | 134.69 | 40.8111
I7960 | GRUA | H | 0.068 | 474.33 | 32.2544
|  |  |  | Total: | 75.5379
MAO DE OBRA
I2391 | PEDREIRO | H | 1.5 | 26.86 | 40.29
I2543 | SERVENTE | H | 3.5 | 20.26 | 70.91
|  |  |  | Total: | 111.2
SERVIÇOS
C1603 | LANÇAMENTO E APLICAÇÃO DE CONCRETO C/ ELEVAÇÃO | M3 | 1.05 | 296.38 | 311.199
C4134 | CONCRETO DE ALTO DESEMPENHO FCK > 50 MPa / EXECUTADO EM CENTRAL DOSADORA | M3 | 1.05 | 720.9898 | 757.0392
|  |  |  | Total: | 1068.2382
|  |  | Total Simples: |  | 1254.9761
|  |  | Encargos Sociais: |  | INCLUSO
|  |  | Valor BDI: |  | 0
|  |  | Valor Geral: |  | 1254.9761
C4293 - CONCRETO PRÉ-MOLDADO FCK ACIMA DE 50 MPa INCLUSIVE LANÇAMENTO, CURA E TRANSPORTE - M3
EQUIPAMENTOS (CHORARIO) |  | Unidade | Coeficiente | Preço | Total
I0708 | CARREGADEIRA DE PNEUS HP 111 (CHP) | H | 0.023 | 233.4827 | 5.3701
I7486 | PÓRTICO 27 TON | H | 0.327 | 92.23 | 30.1592
I7487 | CAMINHÃO BETONEIRA 5 M3 | H | 0.138 | 134.69 | 18.5872
I7955 | CENTRAL DOSADORA DE CONCRETO 50 M³/H C/ 4 SILOS | H | 0.018 | 136.15 | 2.4507
|  |  |  | Total: | 56.5672
MAO DE OBRA
I2543 | SERVENTE | H | 2 | 20.26 | 40.52
|  |  |  | Total: | 40.52
MATERIAIS
I0109 | AREIA MEDIA | M3 | 0.413 | 83.58 | 34.5185
I0280 | BRITA | M3 | 0.731 | 100.5 | 73.4655
I6801 | ADITIVO PLASTIFICANTE DENSIFICADOR E RETARDADOR DE PEGA | KG | 1.617 | 8.73 | 14.1164
I6802 | ADITIVO SUPERPLASTIFICANTE DENSIFICADOR E RETARDADOR DE PEGA | KG | 6.93 | 14.45 | 100.1385
I6803 | SÍLICA ATIVA | KG | 55 | 3.55 | 195.25
I7954 | CIMENTO PORTLAND À GRANEL | KG | 462 | 0.64 | 295.68
|  |  |  | Total: | 713.1689
SERVIÇOS
C4135 | LANÇAMENTO DE CONCRETO EM PRÉ-MOLDADO | M3 | 1 | 46.1563 | 46.1563
|  |  |  | Total: | 46.1563
|  |  | Total Simples: |  | 856.4125
|  |  | Encargos Sociais: |  | INCLUSO
|  |  | Valor BDI: |  | 0
|  |  | Valor Geral: |  | 856.4125
C4290 - CARGA E TRANSPORTE DE PEÇAS PRÉ-MOLDADAS, INCLUSIVE ASSENTAMENTO C/ UTILIZAÇÃO DE PLATAFORMA FLUTUANTE - M3
EQUIPAMENTOS (CHORARIO) |  | Unidade | Coeficiente | Preço | Total
I0715 | CAVALO MECÂNICO C/PRANC. 2 EIXOS (CHP) | H | 0.12 | 315.4385 | 37.8526
I0747 | GUINDASTE HIDRÁULICO SOBRE PNEUS HP 142 (CHP) | H | 0.06 | 278.7619 | 16.7257
I7426 | GUINDASTE SOBRE PNEUS CAP. 135 TON | H | 0.13 | 778.84 | 101.2492
I7486 | PÓRTICO 27 TON | H | 0.16 | 92.23 | 14.7568
I7958 | REBOCADOR - 300 HP | H | 0.145 | 500.69 | 72.6
I8210 | PLATAFORMA FLUTUANTE COMPLETA | H | 0.145 | 925.24 | 134.1598
|  |  |  | Total: | 377.3441
MAO DE OBRA
I2543 | SERVENTE | H | 2 | 20.26 | 40.52
|  |  |  | Total: | 40.52
|  |  | Total Simples: |  | 417.8642
|  |  | Encargos Sociais: |  | INCLUSO
|  |  | Valor BDI: |  | 0
|  |  | Valor Geral: |  | 417.8642
C4291 - CONCRETO MOLDADO "IN LOCO" FCK ACIMA DE 10 MPa, INCLUSIVE LANÇAMENTO E CURA - M3
EQUIPAMENTOS (CHORARIO) |  | Unidade | Coeficiente | Preço | Total
I0788 | VIBRADOR DE IMERSÃO C/MOTOR ELÉTRICO (CHP) | H | 0.26 | 1.7816 | 0.46321
I7487 | CAMINHÃO BETONEIRA 5 M3 | H | 0.3 | 134.69 | 40.407
|  |  |  | Total: | 40.8702
MAO DE OBRA
I2391 | PEDREIRO | H | 1.5 | 26.86 | 40.29
I2543 | SERVENTE | H | 3.5 | 20.26 | 70.91
|  |  |  | Total: | 111.2
SERVIÇOS
C0838 | CONCRETO P/VIBR., FCK 10 MPa COM AGREGADO ADQUIRIDO | M3 | 1.05 | 482.4908 | 506.6153
C1604 | LANÇAMENTO E APLICAÇÃO DE CONCRETO S/ ELEVAÇÃO | M3 | 1.05 | 175.28 | 184.044
|  |  |  | Total: | 690.6593
|  |  | Total Simples: |  | 842.7295
|  |  | Encargos Sociais: |  | INCLUSO
|  |  | Valor BDI: |  | 0
|  |  | Valor Geral: |  | 842.7295
C4297 - DRENOS DE PVC D=75mm - M
MAO DE OBRA |  | Unidade | Coeficiente | Preço | Total
I2391 | PEDREIRO | H | 1.2 | 26.86 | 32.232
I2543 | SERVENTE | H | 2.4 | 20.26 | 48.624
|  |  |  | Total: | 80.856
MATERIAIS
I2222 | TUBO PVC RÍGIDO ROSCÁVEL DE 3" | M | 1.05 | 95.98 | 100.779
|  |  |  | Total: | 100.779
|  |  | Total Simples: |  | 181.635
|  |  | Encargos Sociais: |  | INCLUSO
|  |  | Valor BDI: |  | 0
|  |  | Valor Geral: |  | 181.635
C4294 - FORRO DE GESSO ACARTONADO ESTRUTURADO - FORNECIMENTO E MONTAGEM - M2
MATERIAIS |  | Unidade | Coeficiente | Preço | Total
I8292 | FORRO DE GESSO ACARTONADO ESTRUTURADO (INSTALADO) | M2 | 1 | 71.94 | 71.94
|  |  |  | Total: | 71.94
|  |  | Total Simples: |  | 71.94
|  |  | Encargos Sociais: |  | INCLUSO
|  |  | Valor BDI: |  | 0
|  |  | Valor Geral: |  | 71.94
C4289 - CARGA E LANÇAMENTO DE BRITA P/ REVESTIMENTO, INCLUSIVE ESPALHAMENTO - M3
EQUIPAMENTOS (CHORARIO) |  | Unidade | Coeficiente | Preço | Total
I0710 | CARREGADEIRA DE PNEUS HP 180 (CHP) | H | 0.0005 | 331.6739 | 0.16584
I0756 | MOTO NIVELADORA (CHP) | H | 0.079 | 312.0711 | 24.6536
I0779 | TRATOR DE ESTEIRAS C/LÂMINA E ESC. HP 155 (CHP) | H | 0.0002 | 281.222 | 0.056244
|  |  |  | Total: | 24.8756
MAO DE OBRA
I2543 | SERVENTE | H | 0.012 | 20.26 | 0.24312
|  |  |  | Total: | 0.2431
|  |  | Total Simples: |  | 25.1188
|  |  | Encargos Sociais: |  | INCLUSO
|  |  | Valor BDI: |  | 0
|  |  | Valor Geral: |  | 25.1188
C4288 - CARGA E ARRUMAÇÃO DE PEDRAS (0,001 T ATÉ 1,00 T), INCLUSIVE LANÇAMENTO - M3
EQUIPAMENTOS (CHORARIO) |  | Unidade | Coeficiente | Preço | Total
I0710 | CARREGADEIRA DE PNEUS HP 180 (CHP) | H | 0.002 | 331.6739 | 0.66335
I0735 | ESCAVADEIRA HIDRÁULICA (CHP) | H | 0.03 | 288.1126 | 8.6434
I0776 | TRATOR DE ESTEIRA C/LÂMINA E ESC. HP 328 (CHP) | H | 0.002 | 813.4758 | 1.627
I0779 | TRATOR DE ESTEIRAS C/LÂMINA E ESC. HP 155 (CHP) | H | 0.002 | 281.222 | 0.56244
|  |  |  | Total: | 11.4961
MAO DE OBRA
I2543 | SERVENTE | H | 0.124 | 20.26 | 2.5122
|  |  |  | Total: | 2.5122
|  |  | Total Simples: |  | 14.0084
|  |  | Encargos Sociais: |  | INCLUSO
|  |  | Valor BDI: |  | 0
|  |  | Valor Geral: |  | 14.0084
C4287 - CARGA E ARRUMAÇÃO DE PEDRAS (1,00 T ATÉ 6,00 T), INCLUSIVE LANÇAMENTO - M3
EQUIPAMENTOS (CHORARIO) |  | Unidade | Coeficiente | Preço | Total
I0710 | CARREGADEIRA DE PNEUS HP 180 (CHP) | H | 0.003 | 331.6739 | 0.99502
I0735 | ESCAVADEIRA HIDRÁULICA (CHP) | H | 0.035 | 288.1126 | 10.0839
I0776 | TRATOR DE ESTEIRA C/LÂMINA E ESC. HP 328 (CHP) | H | 0.002 | 813.4758 | 1.627
I0779 | TRATOR DE ESTEIRAS C/LÂMINA E ESC. HP 155 (CHP) | H | 0.002 | 281.222 | 0.56244
I7426 | GUINDASTE SOBRE PNEUS CAP. 135 TON | H | 0.002 | 778.84 | 1.5577
|  |  |  | Total: | 14.826
MAO DE OBRA
I2543 | SERVENTE | H | 0.14 | 20.26 | 2.8364
|  |  |  | Total: | 2.8364
|  |  | Total Simples: |  | 17.6624
|  |  | Encargos Sociais: |  | INCLUSO
|  |  | Valor BDI: |  | 0
|  |  | Valor Geral: |  | 17.6624
C4299 - ESCAVAÇÃO EM ROCHA SÃ DIÂMETRO 0,93m C/ UTILIZAÇÃO DE PLATAFORMA FLUTUANTE - M3
EQUIPAMENTOS (CHORARIO) |  | Unidade | Coeficiente | Preço | Total
I0687 | BOMBA SUBMERSÍVEL FLYGT (CHP) | H | 1.7618 | 2.0574 | 3.6247
I0730 | COMPRESSOR DE AR 765 PCM (CHP) | H | 1.7618 | 319.0853 | 562.1644
I7426 | GUINDASTE SOBRE PNEUS CAP. 135 TON | H | 2.3057 | 778.84 | 1795.7714
I7439 | PERFURATRIZ WIRTH C/ ACESSÓRIOS | H | 1.7389 | 1327.83 | 2308.9636
I7958 | REBOCADOR - 300 HP | H | 4.0694 | 500.69 | 2037.5079
I7959 | MARTELO PNEUMÁTICO (VIBRATÓRIO) | H | 0.0905 | 267.91 | 24.2459
I8210 | PLATAFORMA FLUTUANTE COMPLETA | H | 4.0694 | 925.24 | 3765.1717
I9517 | APARELHO OXI-ACETILENO (CHP) | H | 2.1174 | 1.066 | 2.2572
|  |  |  | Total: | 10499.7068
|  |  | Total Simples: |  | 10499.7067
|  |  | Encargos Sociais: |  | INCLUSO
|  |  | Valor BDI: |  | 0
|  |  | Valor Geral: |  | 10499.7067
C4298 - ESCAVAÇÃO EM ROCHA ALTERADA DIÂMETRO 0,93m C/ UTILIZAÇÃO DE PLATAFORMA FLUTUANTE - M3
EQUIPAMENTOS (CHORARIO) |  | Unidade | Coeficiente | Preço | Total
I0687 | BOMBA SUBMERSÍVEL FLYGT (CHP) | H | 0.5346 | 2.0574 | 1.0999
I0730 | COMPRESSOR DE AR 765 PCM (CHP) | H | 0.5346 | 319.0853 | 170.583
I7426 | GUINDASTE SOBRE PNEUS CAP. 135 TON | H | 0.6022 | 778.84 | 469.0174
I7439 | PERFURATRIZ WIRTH C/ ACESSÓRIOS | H | 1 | 1327.83 | 1327.83
I7958 | REBOCADOR - 300 HP | H | 1.1367 | 500.69 | 569.1343
I7959 | MARTELO PNEUMÁTICO (VIBRATÓRIO) | H | 0.0905 | 267.91 | 24.2459
I8210 | PLATAFORMA FLUTUANTE COMPLETA | H | 1.1367 | 925.24 | 1051.7203
|  |  |  | Total: | 3613.6308
|  |  | Total Simples: |  | 3613.6308
|  |  | Encargos Sociais: |  | INCLUSO
|  |  | Valor BDI: |  | 0
|  |  | Valor Geral: |  | 3613.6308
C4283 - DRAGAGEM INCLUINDO MOBILIZAÇÃO/DESMOBILIZAÇÃO DA DRAGA - M3
EMPREITADA |  | Unidade | Coeficiente | Preço | Total
I8189 | DRAGAGEM INCLUINDO MOBILIZAÇÃO/DESMOBILIZAÇÃO DA DRAGA | M3 | 1 | 29.88 | 29.88
|  |  |  | Total: | 29.88
|  |  | Total Simples: |  | 29.88
|  |  | Encargos Sociais: |  | INCLUSO
|  |  | Valor BDI: |  | 0
|  |  | Valor Geral: |  | 29.88
C4284 - SANCA DE GESSO P/ FORRO CONVENCIONAL - FORNECIMENTO E MONTAGEM - M
MATERIAIS |  | Unidade | Coeficiente | Preço | Total
I8290 | SANCA DE GESSO P/ FORRO CONVENCIONAL (FORNECIMENTO E COLOCAÇÃO) | M | 1 | 19.39 | 19.39
|  |  |  | Total: | 19.39
|  |  | Total Simples: |  | 19.39
|  |  | Encargos Sociais: |  | INCLUSO
|  |  | Valor BDI: |  | 0
|  |  | Valor Geral: |  | 19.39
C4285 - FORRO DE GESSO ACARTONADO ARAMADO - FORNECIMENTO E MONTAGEM - M2
MATERIAIS |  | Unidade | Coeficiente | Preço | Total
I8291 | FORRO DE GESSO ACARTONADO ARAMADO (INSTALADO) | M2 | 1 | 54.69 | 54.69
|  |  |  | Total: | 54.69
|  |  | Total Simples: |  | 54.69
|  |  | Encargos Sociais: |  | INCLUSO
|  |  | Valor BDI: |  | 0
|  |  | Valor Geral: |  | 54.69
C4281 - FORMA P/ CONCRETO "IN LOCO" (FABRICAÇÃO) - M2
MAO DE OBRA |  | Unidade | Coeficiente | Preço | Total
I0037 | AJUDANTE | H | 0.5 | 21.1 | 10.55
I0498 | CARPINTEIRO | H | 0.5 | 26.86 | 13.43
|  |  |  | Total: | 23.98
MATERIAIS
I0524 | CHAPA COMPENSADA PLASTIFICADA 18MM (1.22 X 2.44M) | M2 | 1.1 | 83.15 | 91.465
I1495 | MADEIRA (PEROBA) | M3 | 0.04 | 3162.71 | 126.5084
I1730 | PREGO 18X30 (2.3/4" X 10) (APROXIMADAMENTE 187UN/KG) | KG | 0.2 | 14.44 | 2.888
|  |  |  | Total: | 220.8614
|  |  | Total Simples: |  | 244.8414
|  |  | Encargos Sociais: |  | INCLUSO
|  |  | Valor BDI: |  | 0
|  |  | Valor Geral: |  | 244.8414
C4282 - FORMA P/ CONCRETO "IN LOCO" (APLICAÇÃO) - M2
EQUIPAMENTOS (CHORARIO) |  | Unidade | Coeficiente | Preço | Total
I7960 | GRUA | H | 0.04 | 474.33 | 18.9732
|  |  |  | Total: | 18.9732
MAO DE OBRA
I0037 | AJUDANTE | H | 0.75 | 21.1 | 15.825
I0498 | CARPINTEIRO | H | 0.75 | 26.86 | 20.145
|  |  |  | Total: | 35.97
MATERIAIS
I1495 | MADEIRA (PEROBA) | M3 | 0.004 | 3162.71 | 12.6508
I1730 | PREGO 18X30 (2.3/4" X 10) (APROXIMADAMENTE 187UN/KG) | KG | 0.04 | 14.44 | 0.5776
I8207 | PEÇAS METÁLICAS P/ FORMAS | KG | 2.42 | 11.29 | 27.3218
|  |  |  | Total: | 40.5502
|  |  | Total Simples: |  | 95.4934
|  |  | Encargos Sociais: |  | INCLUSO
|  |  | Valor BDI: |  | 0
|  |  | Valor Geral: |  | 95.4934
C4231 - DESCARGA MANUAL DE TRILHOS DE VAGÕES OU CAMINHÕES, COM EMPILHAMENTO - BITOLA MÉTRICA - T
MAO DE OBRA |  | Unidade | Coeficiente | Preço | Total
I2543 | SERVENTE | H | 1.6 | 20.26 | 32.416
I6815 | ENCARREGADO DE TURMA / FEITOR | H | 0.08 | 32.75 | 2.62
I7989 | MESTRE DE LINHA | H | 0.016 | 32.75 | 0.524
|  |  |  | Total: | 35.56
|  |  | Total Simples: |  | 35.56
|  |  | Encargos Sociais: |  | INCLUSO
|  |  | Valor BDI: |  | 0
|  |  | Valor Geral: |  | 35.56
C4230 - DESCARGA MANUAL DE DORMENTES DE CONCRETO EM VAGÕES OU CAMINHÕES, COM EMPILHAMENTO - BITOLA MÉTRICA - T
MAO DE OBRA |  | Unidade | Coeficiente | Preço | Total
I2543 | SERVENTE | H | 1.5 | 20.26 | 30.39
I6815 | ENCARREGADO DE TURMA / FEITOR | H | 0.075 | 32.75 | 2.4562
I7989 | MESTRE DE LINHA | H | 0.015 | 32.75 | 0.49125
|  |  |  | Total: | 33.3374
|  |  | Total Simples: |  | 33.3375
|  |  | Encargos Sociais: |  | INCLUSO
|  |  | Valor BDI: |  | 0
|  |  | Valor Geral: |  | 33.3375
C4229 - DESCARGA MANUAL DE DORMENTES DE MADEIRAS EM VAGÕES OU CAMINHÕES, COM EMPILHAMENTO - BITOLA MÉTRICA - UN
MAO DE OBRA |  | Unidade | Coeficiente | Preço | Total
I2543 | SERVENTE | H | 0.16 | 20.26 | 3.2416
I6815 | ENCARREGADO DE TURMA / FEITOR | H | 0.008 | 32.75 | 0.262
I7989 | MESTRE DE LINHA | H | 0.0016 | 32.75 | 0.0524
|  |  |  | Total: | 3.556
|  |  | Total Simples: |  | 3.556
|  |  | Encargos Sociais: |  | INCLUSO
|  |  | Valor BDI: |  | 0
|  |  | Valor Geral: |  | 3.556
C4227 - CARGA MANUAL DE ACESSÓRIOS METÁLICOS E MATERIAIS DIVERSOS COM ARRUMAÇÃO DA CARGA EM VAGÕES OU CAMINHÕES, BITOLA MÉTRICA - T
MAO DE OBRA |  | Unidade | Coeficiente | Preço | Total
I2543 | SERVENTE | H | 1.62 | 20.26 | 32.8212
I6815 | ENCARREGADO DE TURMA / FEITOR | H | 0.081 | 32.75 | 2.6528
I7989 | MESTRE DE LINHA | H | 0.0162 | 32.75 | 0.53055
|  |  |  | Total: | 36.0045
|  |  | Total Simples: |  | 36.0045
|  |  | Encargos Sociais: |  | INCLUSO
|  |  | Valor BDI: |  | 0
|  |  | Valor Geral: |  | 36.0045
C4228 - CARGA MANUAL DE DORMENTES ESPECIAIS PARA AMV COM ARRUMAÇÃO DA CARGA EM VAGÕES OU CAMINHÕES, BITOLA MÉTRICA - UN
MAO DE OBRA |  | Unidade | Coeficiente | Preço | Total
I2543 | SERVENTE | H | 0.22 | 20.26 | 4.4572
I6815 | ENCARREGADO DE TURMA / FEITOR | H | 0.011 | 32.75 | 0.36025
I7989 | MESTRE DE LINHA | H | 0.0022 | 32.75 | 0.07205
|  |  |  | Total: | 4.8895
|  |  | Total Simples: |  | 4.8895
|  |  | Encargos Sociais: |  | INCLUSO
|  |  | Valor BDI: |  | 0
|  |  | Valor Geral: |  | 4.8895
C4225 - CARGA MANUAL DE DORMENTES DE CONCRETO COM ARRUMAÇÃO DA CARGA EM VAGÕES OU CAMINHÕES - BITOLA MÉTRICA - T
MAO DE OBRA |  | Unidade | Coeficiente | Preço | Total
I2543 | SERVENTE | H | 1.7 | 20.26 | 34.442
I6815 | ENCARREGADO DE TURMA / FEITOR | H | 0.085 | 32.75 | 2.7837
I7989 | MESTRE DE LINHA | H | 0.017 | 32.75 | 0.55675
|  |  |  | Total: | 37.7826
|  |  | Total Simples: |  | 37.7825
|  |  | Encargos Sociais: |  | INCLUSO
|  |  | Valor BDI: |  | 0
|  |  | Valor Geral: |  | 37.7825
C4226 - CARGA MANUAL DE TRILHOS COM ARRUMAÇÃO DA CARGA EM VAGÕES OU CAMINHÕES - T
MAO DE OBRA |  | Unidade | Coeficiente | Preço | Total
I2543 | SERVENTE | H | 1.9 | 20.26 | 38.494
I6815 | ENCARREGADO DE TURMA / FEITOR | H | 0.095 | 32.75 | 3.1113
I7989 | MESTRE DE LINHA | H | 0.019 | 32.75 | 0.62225
|  |  |  | Total: | 42.2275
|  |  | Total Simples: |  | 42.2275
|  |  | Encargos Sociais: |  | INCLUSO
|  |  | Valor BDI: |  | 0
|  |  | Valor Geral: |  | 42.2275
C4223 - DESMONTAGEM MANUAL DE CONTRA-TRILHO, ATÉ TR 45 INCLUINDO A RETIRADA DO CONTRA-TRILHO, DAS FIXAÇÕES E EMPILHAMENTO AO LADO DA LINHA - M
MAO DE OBRA |  | Unidade | Coeficiente | Preço | Total
I2543 | SERVENTE | H | 0.52 | 20.26 | 10.5352
I6815 | ENCARREGADO DE TURMA / FEITOR | H | 0.026 | 32.75 | 0.8515
I7989 | MESTRE DE LINHA | H | 0.0052 | 32.75 | 0.1703
|  |  |  | Total: | 11.557
|  |  | Total Simples: |  | 11.557
|  |  | Encargos Sociais: |  | INCLUSO
|  |  | Valor BDI: |  | 0
|  |  | Valor Geral: |  | 11.557
C4224 - CARGA MANUAL DE DORMENTES DE MADEIRA COM ARRUMAÇÃO DA CARGA EM VAGÕES OU CAMINHÕES - BITOLA MÉTRICA - UN
MAO DE OBRA |  | Unidade | Coeficiente | Preço | Total
I2543 | SERVENTE | H | 0.19 | 20.26 | 3.8494
I6815 | ENCARREGADO DE TURMA / FEITOR | H | 0.0095 | 32.75 | 0.31112
I7989 | MESTRE DE LINHA | H | 0.0019 | 32.75 | 0.062225
|  |  |  | Total: | 4.2227
|  |  | Total Simples: |  | 4.2227
|  |  | Encargos Sociais: |  | INCLUSO
|  |  | Valor BDI: |  | 0
|  |  | Valor Geral: |  | 4.2227
C4221 - DEMOLIÇÃO MANUAL DE AMV COM ABERTURA DE 1:10 COM MATERIAL METÁLICO TIPO ATÉ TR 45, BITOLA MÉTRICA COM SEPARAÇÃO E EMPILHAMENTO DOS MATERIAIS - UN
MAO DE OBRA |  | Unidade | Coeficiente | Preço | Total
I2543 | SERVENTE | H | 138 | 20.26 | 2795.88
I6815 | ENCARREGADO DE TURMA / FEITOR | H | 6.9 | 32.75 | 225.975
I7989 | MESTRE DE LINHA | H | 1.38 | 32.75 | 45.195
|  |  |  | Total: | 3067.05
|  |  | Total Simples: |  | 3067.05
|  |  | Encargos Sociais: |  | INCLUSO
|  |  | Valor BDI: |  | 0
|  |  | Valor Geral: |  | 3067.05
C4222 - DEMOLIÇÃO MANUAL DE AMV COM ABERTURA DE 1:14 COM MATERIAL METÁLICO TIPO ATÉ TR 45, BITOLA MÉTRICA COM SEPARAÇÃO E EMPILHAMENTO DOS MATERIAIS - UN
MAO DE OBRA |  | Unidade | Coeficiente | Preço | Total
I2543 | SERVENTE | H | 158.7 | 20.26 | 3215.262
I6815 | ENCARREGADO DE TURMA / FEITOR | H | 7.935 | 32.75 | 259.8712
I7989 | MESTRE DE LINHA | H | 1.587 | 32.75 | 51.9742
|  |  |  | Total: | 3527.1074
|  |  | Total Simples: |  | 3527.1075
|  |  | Encargos Sociais: |  | INCLUSO
|  |  | Valor BDI: |  | 0
|  |  | Valor Geral: |  | 3527.1075
C4236 - RECICLAGEM DE BASE E REVESTIMENTO COM ADIÇÃO DE BRITA NA TAXA DE 129 Kg/m² (S/ TRANSP.) - M3
EQUIPAMENTOS (CHORARIO) |  | Unidade | Coeficiente | Preço | Total
I0590 | CAMINHÃO TANQUE 8.000 l (CHI) | H | 0.01175 | 73.4441 | 0.86297
I0607 | COMPAC. DE PNEUS PRES. VAR. AUTOPR. (CHI) | H | 0.02325 | 97.964 | 2.2777
I0609 | COMPAC. LISO VIBRAT. AUTOPROPELIDO (CHI) | H | 0.0215 | 84.0245 | 1.8065
I0624 | ESPALHADOR DE AGREGADOS REBOC. (CHI) | H | 0 | 8.4055 | 0
I0642 | MOTO NIVELADORA (CHI) | H | 0.02275 | 126.2282 | 2.8717
I0698 | CAMINHÃO TANQUE 8.000 l (CHP) | H | 0.01325 | 216.8311 | 2.873
I0721 | COMPAC. DE PNEUS PRES. VAR. AUTOPR. (CHP) | H | 0.00175 | 249.864 | 0.43726
I0722 | COMPAC. LISO VIBRAT. AUTOPROPELIDO (CHP) | H | 0.0035 | 229.4006 | 0.8029
I0738 | ESPALHADOR DE AGREGADOS REBOC. (CHP) | H | 0.025 | 11.6889 | 0.29222
I0756 | MOTO NIVELADORA (CHP) | H | 0.00225 | 312.0711 | 0.70216
I7420 | RECICLADORA À FRIO (CHP) | H | 0.025 | 1069.0867 | 26.7272
I7421 | RECICLADORA À FRIO (CHI) | H | 0 | 440.9145 | 0
|  |  |  | Total: | 39.6537
MAO DE OBRA
I2543 | SERVENTE | H | 0.25 | 20.26 | 5.065
|  |  |  | Total: | 5.065
MATERIAIS
I8416 | PORTA DENTES P/ RECICLADORA | UN | 0.016 | 364.41 | 5.8306
I8417 | DENTE DE CORTE P/ RECICLADORA | UN | 0.32 | 54.22 | 17.3504
|  |  |  | Total: | 23.181
SERVIÇOS
C3139 | BRITA PRODUZIDA PARA BASES | M3 | 0.461 | 96.3449 | 44.415
|  |  |  | Total: | 44.415
|  |  | Total Simples: |  | 112.3145
|  |  | Encargos Sociais: |  | INCLUSO
|  |  | Valor BDI: |  | 0
|  |  | Valor Geral: |  | 112.3145
C4237 - RECICLAGEM DE BASE E REVESTIMENTO COM ADIÇÃO DE BRITA NA TAXA DE 172 Kg/m² (S/ TRANSP.) - M3
EQUIPAMENTOS (CHORARIO) |  | Unidade | Coeficiente | Preço | Total
I0590 | CAMINHÃO TANQUE 8.000 l (CHI) | H | 0.01175 | 73.4441 | 0.86297
I0607 | COMPAC. DE PNEUS PRES. VAR. AUTOPR. (CHI) | H | 0.02325 | 97.964 | 2.2777
I0609 | COMPAC. LISO VIBRAT. AUTOPROPELIDO (CHI) | H | 0.0215 | 84.0245 | 1.8065
I0624 | ESPALHADOR DE AGREGADOS REBOC. (CHI) | H | 0 | 8.4055 | 0
I0642 | MOTO NIVELADORA (CHI) | H | 0.02275 | 126.2282 | 2.8717
I0698 | CAMINHÃO TANQUE 8.000 l (CHP) | H | 0.01325 | 216.8311 | 2.873
I0721 | COMPAC. DE PNEUS PRES. VAR. AUTOPR. (CHP) | H | 0.00175 | 249.864 | 0.43726
I0722 | COMPAC. LISO VIBRAT. AUTOPROPELIDO (CHP) | H | 0.0035 | 229.4006 | 0.8029
I0738 | ESPALHADOR DE AGREGADOS REBOC. (CHP) | H | 0.025 | 11.6889 | 0.29222
I0756 | MOTO NIVELADORA (CHP) | H | 0.00225 | 312.0711 | 0.70216
I7420 | RECICLADORA À FRIO (CHP) | H | 0.025 | 1069.0867 | 26.7272
I7421 | RECICLADORA À FRIO (CHI) | H | 0 | 440.9145 | 0
|  |  |  | Total: | 39.6537
MAO DE OBRA
I2543 | SERVENTE | H | 0.25 | 20.26 | 5.065
|  |  |  | Total: | 5.065
MATERIAIS
I8416 | PORTA DENTES P/ RECICLADORA | UN | 0.016 | 364.41 | 5.8306
I8417 | DENTE DE CORTE P/ RECICLADORA | UN | 0.32 | 54.22 | 17.3504
|  |  |  | Total: | 23.181
SERVIÇOS
C3139 | BRITA PRODUZIDA PARA BASES | M3 | 0.614 | 96.3449 | 59.1558
|  |  |  | Total: | 59.1558
|  |  | Total Simples: |  | 127.0553
|  |  | Encargos Sociais: |  | INCLUSO
|  |  | Valor BDI: |  | 0
|  |  | Valor Geral: |  | 127.0553
C4238 - RECICLAGEM DE BASE E REVESTIMENTO COM ADIÇÃO DE BRITA NA TAXA DE 215 Kg/m² (S/ TRANSP.) - M3
EQUIPAMENTOS (CHORARIO) |  | Unidade | Coeficiente | Preço | Total
I0590 | CAMINHÃO TANQUE 8.000 l (CHI) | H | 0.01175 | 73.4441 | 0.86297
I0607 | COMPAC. DE PNEUS PRES. VAR. AUTOPR. (CHI) | H | 0.02325 | 97.964 | 2.2777
I0609 | COMPAC. LISO VIBRAT. AUTOPROPELIDO (CHI) | H | 0.0215 | 84.0245 | 1.8065
I0624 | ESPALHADOR DE AGREGADOS REBOC. (CHI) | H | 0 | 8.4055 | 0
I0642 | MOTO NIVELADORA (CHI) | H | 0.02275 | 126.2282 | 2.8717
I0698 | CAMINHÃO TANQUE 8.000 l (CHP) | H | 0.01325 | 216.8311 | 2.873
I0721 | COMPAC. DE PNEUS PRES. VAR. AUTOPR. (CHP) | H | 0.00175 | 249.864 | 0.43726
I0722 | COMPAC. LISO VIBRAT. AUTOPROPELIDO (CHP) | H | 0.0035 | 229.4006 | 0.8029
I0738 | ESPALHADOR DE AGREGADOS REBOC. (CHP) | H | 0.025 | 11.6889 | 0.29222
I0756 | MOTO NIVELADORA (CHP) | H | 0.00225 | 312.0711 | 0.70216
I7420 | RECICLADORA À FRIO (CHP) | H | 0.025 | 1069.0867 | 26.7272
I7421 | RECICLADORA À FRIO (CHI) | H | 0 | 440.9145 | 0
|  |  |  | Total: | 39.6537
MAO DE OBRA
I2543 | SERVENTE | H | 0.25 | 20.26 | 5.065
|  |  |  | Total: | 5.065
MATERIAIS
I8416 | PORTA DENTES P/ RECICLADORA | UN | 0.016 | 364.41 | 5.8306
I8417 | DENTE DE CORTE P/ RECICLADORA | UN | 0.32 | 54.22 | 17.3504
|  |  |  | Total: | 23.181
SERVIÇOS
C3139 | BRITA PRODUZIDA PARA BASES | M3 | 0.768 | 96.3449 | 73.9929
|  |  |  | Total: | 73.9929
|  |  | Total Simples: |  | 141.8924
|  |  | Encargos Sociais: |  | INCLUSO
|  |  | Valor BDI: |  | 0
|  |  | Valor Geral: |  | 141.8924
C4239 - RECICLAGEM DE BASE E REVESTIMENTO COM ADIÇÃO DE BRITA NA TAXA DE 258 Kg/m² (S/ TRANSP.) - M3
EQUIPAMENTOS (CHORARIO) |  | Unidade | Coeficiente | Preço | Total
I0590 | CAMINHÃO TANQUE 8.000 l (CHI) | H | 0.01175 | 73.4441 | 0.86297
I0607 | COMPAC. DE PNEUS PRES. VAR. AUTOPR. (CHI) | H | 0.02325 | 97.964 | 2.2777
I0609 | COMPAC. LISO VIBRAT. AUTOPROPELIDO (CHI) | H | 0.0215 | 84.0245 | 1.8065
I0624 | ESPALHADOR DE AGREGADOS REBOC. (CHI) | H | 0 | 8.4055 | 0
I0642 | MOTO NIVELADORA (CHI) | H | 0.02275 | 126.2282 | 2.8717
I0698 | CAMINHÃO TANQUE 8.000 l (CHP) | H | 0.01325 | 216.8311 | 2.873
I0721 | COMPAC. DE PNEUS PRES. VAR. AUTOPR. (CHP) | H | 0.00175 | 249.864 | 0.43726
I0722 | COMPAC. LISO VIBRAT. AUTOPROPELIDO (CHP) | H | 0.0035 | 229.4006 | 0.8029
I0738 | ESPALHADOR DE AGREGADOS REBOC. (CHP) | H | 0.025 | 11.6889 | 0.29222
I0756 | MOTO NIVELADORA (CHP) | H | 0.00225 | 312.0711 | 0.70216
I7420 | RECICLADORA À FRIO (CHP) | H | 0.025 | 1069.0867 | 26.7272
I7421 | RECICLADORA À FRIO (CHI) | H | 0 | 440.9145 | 0
|  |  |  | Total: | 39.6537
MAO DE OBRA
I2543 | SERVENTE | H | 0.25 | 20.26 | 5.065
|  |  |  | Total: | 5.065
MATERIAIS
I8416 | PORTA DENTES P/ RECICLADORA | UN | 0.016 | 364.41 | 5.8306
I8417 | DENTE DE CORTE P/ RECICLADORA | UN | 0.32 | 54.22 | 17.3504
|  |  |  | Total: | 23.181
SERVIÇOS
C3139 | BRITA PRODUZIDA PARA BASES | M3 | 0.921 | 96.3449 | 88.7337
|  |  |  | Total: | 88.7337
|  |  | Total Simples: |  | 156.6332
|  |  | Encargos Sociais: |  | INCLUSO
|  |  | Valor BDI: |  | 0
|  |  | Valor Geral: |  | 156.6332
C4232 - DESCARGA MANUAL DE ACESSÓRIOS METÁLICOS E MATERIAIS DIVERSOS DE VAGÕES OU CAMINHÕES COM EMPILHAMENTO, BITOLA MÉTRICA - T
MAO DE OBRA |  | Unidade | Coeficiente | Preço | Total
I2543 | SERVENTE | H | 1.38 | 20.26 | 27.9588
I6815 | ENCARREGADO DE TURMA / FEITOR | H | 0.069 | 32.75 | 2.2597
I7989 | MESTRE DE LINHA | H | 0.0138 | 32.75 | 0.45195
|  |  |  | Total: | 30.6705
|  |  | Total Simples: |  | 30.6705
|  |  | Encargos Sociais: |  | INCLUSO
|  |  | Valor BDI: |  | 0
|  |  | Valor Geral: |  | 30.6705
C4233 - LASTREAMENTO MANUAL, COM TERRA, EM VIA SINGELA, SEM FORNECIMENTO DO MATERIAL, ESTANDO ESTE NA MARGEM DA LINHA, COMPREENDENDO O RESGUARNECIMENTO (COLOCAÇÃO DO LASTRO), NIVELAMENTO, ALINHAMENTO, SOCARIA E ACABAMENTO - BITOLA MÉTRICA - KM
MAO DE OBRA |  | Unidade | Coeficiente | Preço | Total
I2543 | SERVENTE | H | 1350 | 20.26 | 27351
I6815 | ENCARREGADO DE TURMA / FEITOR | H | 67.5 | 32.75 | 2210.625
I7989 | MESTRE DE LINHA | H | 13.5 | 32.75 | 442.125
|  |  |  | Total: | 30003.75
|  |  | Total Simples: |  | 30003.75
|  |  | Encargos Sociais: |  | INCLUSO
|  |  | Valor BDI: |  | 0
|  |  | Valor Geral: |  | 30003.75
C4234 - LASTREAMENTO MANUAL, COM TERRA, EM VIA SINGELA, SEM FORNECIMENTO DO MATERIAL, ESTANDO ESTE NA MARGEM DA LINHA, COMPREENDENDO O RESGUARNECIMENTO (COLOCAÇÃO DO LASTRO), SOCARIA E ACABAMENTO - BITOLA MÉTRICA - KM
MAO DE OBRA |  | Unidade | Coeficiente | Preço | Total
I2543 | SERVENTE | H | 1080 | 20.26 | 21880.8
I6815 | ENCARREGADO DE TURMA / FEITOR | H | 54 | 32.75 | 1768.5
I7989 | MESTRE DE LINHA | H | 10.8 | 32.75 | 353.7
|  |  |  | Total: | 24003
|  |  | Total Simples: |  | 24003
|  |  | Encargos Sociais: |  | INCLUSO
|  |  | Valor BDI: |  | 0
|  |  | Valor Geral: |  | 24003
C4235 - RECICLAGEM DE BASE E REVESTIMENTO COM ADIÇÃO DE BRITA NA TAXA DE 86 Kg/m² (S/ TRANSP.) - M3
EQUIPAMENTOS (CHORARIO) |  | Unidade | Coeficiente | Preço | Total
I0590 | CAMINHÃO TANQUE 8.000 l (CHI) | H | 0.01175 | 73.4441 | 0.86297
I0607 | COMPAC. DE PNEUS PRES. VAR. AUTOPR. (CHI) | H | 0.02325 | 97.964 | 2.2777
I0609 | COMPAC. LISO VIBRAT. AUTOPROPELIDO (CHI) | H | 0.0215 | 84.0245 | 1.8065
I0624 | ESPALHADOR DE AGREGADOS REBOC. (CHI) | H | 0 | 8.4055 | 0
I0642 | MOTO NIVELADORA (CHI) | H | 0.02275 | 126.2282 | 2.8717
I0698 | CAMINHÃO TANQUE 8.000 l (CHP) | H | 0.01325 | 216.8311 | 2.873
I0721 | COMPAC. DE PNEUS PRES. VAR. AUTOPR. (CHP) | H | 0.00175 | 249.864 | 0.43726
I0722 | COMPAC. LISO VIBRAT. AUTOPROPELIDO (CHP) | H | 0.0035 | 229.4006 | 0.8029
I0738 | ESPALHADOR DE AGREGADOS REBOC. (CHP) | H | 0.025 | 11.6889 | 0.29222
I0756 | MOTO NIVELADORA (CHP) | H | 0.00225 | 312.0711 | 0.70216
I7420 | RECICLADORA À FRIO (CHP) | H | 0.025 | 1069.0867 | 26.7272
I7421 | RECICLADORA À FRIO (CHI) | H | 0 | 440.9145 | 0
|  |  |  | Total: | 39.6537
MAO DE OBRA
I2543 | SERVENTE | H | 0.25 | 20.26 | 5.065
|  |  |  | Total: | 5.065
MATERIAIS
I8416 | PORTA DENTES P/ RECICLADORA | UN | 0.016 | 364.41 | 5.8306
I8417 | DENTE DE CORTE P/ RECICLADORA | UN | 0.32 | 54.22 | 17.3504
|  |  |  | Total: | 23.181
SERVIÇOS
C3139 | BRITA PRODUZIDA PARA BASES | M3 | 0.307 | 96.3449 | 29.5779
|  |  |  | Total: | 29.5779
|  |  | Total Simples: |  | 97.4774
|  |  | Encargos Sociais: |  | INCLUSO
|  |  | Valor BDI: |  | 0
|  |  | Valor Geral: |  | 97.4774
C4219 - DEMOLIÇÃO MANUAL DE LINHA, BITOLA MÉTRICA, DE MATERIAL METÁLICO ATÉ 45 Kg/m INCLUSIVE SEPARAÇÃO E EMPILHAMENTO DO MATERIAL - KM
MAO DE OBRA |  | Unidade | Coeficiente | Preço | Total
I2543 | SERVENTE | H | 1800 | 20.26 | 36468
I6815 | ENCARREGADO DE TURMA / FEITOR | H | 90 | 32.75 | 2947.5
I7989 | MESTRE DE LINHA | H | 18 | 32.75 | 589.5
|  |  |  | Total: | 40005
|  |  | Total Simples: |  | 40005
|  |  | Encargos Sociais: |  | INCLUSO
|  |  | Valor BDI: |  | 0
|  |  | Valor Geral: |  | 40005
C4218 - TRAVESSIA MÉTODO NÃO DESTRUTIVO P/ TUBO 300<DN<=500 (COMPLETO) - M
MAO DE OBRA |  | Unidade | Coeficiente | Preço | Total
I1009 | OPERADOR DE EQUIPAMENTO LEVE | H | 4.5 | 23.71 | 106.695
I1879 | SOLDADOR | H | 0.36 | 27.7 | 9.972
I2510 | ENCARREGADO DE SERVIÇOS | H | 4.5 | 32.75 | 147.375
I2543 | SERVENTE | H | 0.36 | 20.26 | 7.2936
|  |  |  | Total: | 271.3356
MATERIAIS
I1061 | ELETRODOS | KG | 0.78 | 32.44 | 25.3032
I6169 | MÁQUINA P/ CRAVAÇÃO (MÉTODO NÃO DESTRUTIVO) | H | 4 | 313.3 | 1253.2
I8085 | TUBO CAMISA AÇO CHAPA ASTM A36 5/16" DN 700mm | M | 1 | 2702.55 | 2702.55
|  |  |  | Total: | 3981.0532
SERVIÇOS
C0707 | CARGA MANUAL DE TERRA EM CAMINHÃO BASCULANTE | M3 | 0.2 | 25.3158 | 5.0632
C2533 | TRANSPORTE DE MATERIAL, EXCETO ROCHA EM CAMINHÃO ATÉ 5 KM | M3 | 0.2 | 32.7175 | 6.5435
C2781 | ESCAVAÇÃO MANUAL SOLO DE 1A CAT. PROF. DE 1.51 a 3.00m | M3 | 2.2 | 70.91 | 156.002
C2784 | ESCAVAÇÃO MANUAL SOLO DE 1A.CAT. PROF. ATÉ 1.50m | M3 | 2 | 53.689 | 107.378
C2920 | REATERRO C/COMPACTAÇÃO MECÂNICA, E CONTROLE, MATERIAL DA VALA | M3 | 4 | 29.5472 | 118.1887
C2948 | SINALIZAÇÃO DE TRÂNSITO COM BARREIRAS | M | 1.06 | 6.6098 | 7.0064
C2949 | SINALIZAÇÃO DE TRÂNSITO NOTURNA | M | 1.06 | 3.3112 | 3.5098
|  |  |  | Total: | 403.6916
|  |  | Total Simples: |  | 4656.0804
|  |  | Encargos Sociais: |  | INCLUSO
|  |  | Valor BDI: |  | 0
|  |  | Valor Geral: |  | 4656.0804
C4216 - TAMPA EM CONCRETO ARMADO PARA REGISTRO (70x70x12cm) - UN
SERVIÇOS |  | Unidade | Coeficiente | Preço | Total
C0034 | ADIÇÃO DE IMPERMEABILIZANTE PARA CONCRETO ESTRUTURAL | M3 | 0.06 | 55.44 | 3.3264
C0218 | ARMADURA CA-60 MÉDIA D= 6,4 A 9,5mm | KG | 3 | 12.8959 | 38.6877
C0840 | CONCRETO P/VIBR., FCK 15 MPa COM AGREGADO ADQUIRIDO | M3 | 0.06 | 508.1744 | 30.4905
C1399 | FORMA PLANA CHAPA COMPENSADA PLASTIFICADA, ESP.= 12mm UTIL. 5X | M2 | 0.128 | 129.9078 | 16.6282
C1604 | LANÇAMENTO E APLICAÇÃO DE CONCRETO S/ ELEVAÇÃO | M3 | 0.06 | 175.28 | 10.5168
|  |  |  | Total: | 99.6496
|  |  | Total Simples: |  | 99.6496
|  |  | Encargos Sociais: |  | INCLUSO
|  |  | Valor BDI: |  | 0
|  |  | Valor Geral: |  | 99.6496
C4215 - SUBSTITUIÇÃO DE TRAFO DE 30 Kva PARA 45 Kva - UN
EQUIPAMENTOS (CHORARIO) |  | Unidade | Coeficiente | Preço | Total
I0746 | GUINDASTE HIDRÁULICO SOBRE PNEUS HP 45 (CHP) | H | 1 | 132.0706 | 132.0706
|  |  |  | Total: | 132.0706
MAO DE OBRA
I0042 | AJUDANTE DE ELETRICISTA | H | 8 | 21.1 | 168.8
I1088 | ELETROTECNICO MONTADOR | H | 8 | 32.54 | 260.32
I2312 | ELETRICISTA | H | 8 | 26.85 | 214.8
|  |  |  | Total: | 643.92
MATERIAIS
I0549 | CHAVE FUSIVEL INDICADORA 15KV/50A-RUPTURA 1200A | UN | 3 | 357.28 | 1071.84
I1563 | PARA-RAIOS TIPO CRISTAL VALVER | UN | 3 | 192.51 | 577.53
I2149 | TRANSFORMADOR DE DISTRIBUIÇÃO A ÓLEO ISOLANTE MINERAL, 45KVA/13.800, TENSÃO SECUNDÁRIA 380/220V, USO EM POSTE, COM SELO INMETRO E PROCEL LETRA D, COR CINZA MUNSELL 6,5, Norma NBR:5440;2014. | UN | 1 | 10876.17 | 10876.17
I2315 | ELO FUSIVEL 3H | UN | 3 | 2.82 | 8.46
|  |  |  | Total: | 12534
|  |  | Total Simples: |  | 13309.9906
|  |  | Encargos Sociais: |  | INCLUSO
|  |  | Valor BDI: |  | 0
|  |  | Valor Geral: |  | 13309.9906
C4214 - RAMAL TRIFÁSICO BAIXA TENSÃO POR VÃO DE 100m - UN
EQUIPAMENTOS (CHORARIO) |  | Unidade | Coeficiente | Preço | Total
I0746 | GUINDASTE HIDRÁULICO SOBRE PNEUS HP 45 (CHP) | H | 2.5 | 132.0706 | 330.1765
|  |  |  | Total: | 330.1765
MAO DE OBRA
I0042 | AJUDANTE DE ELETRICISTA | H | 24 | 21.1 | 506.4
I1088 | ELETROTECNICO MONTADOR | H | 24 | 32.54 | 780.96
I2312 | ELETRICISTA | H | 24 | 26.85 | 644.4
|  |  |  | Total: | 1931.76
MATERIAIS
I0125 | ARMAÇÃO REX TRIFASICA COM ROLDANA | UN | 4 | 81.86 | 327.44
I0141 | ARRUELA QUADRADA DE 58MM C/FURO DE 18MM | UN | 16 | 3.24 | 51.84
I0365 | CABO COBRE NU 16MM2 | M | 440 | 16.63 | 7317.2
I2390 | PARAFUSO MAQUINA ZINCADO 5/8 x 16" C/ ARRUELAS/PORCA | UN | 8 | 18.26 | 146.08
I2405 | POSTE DE CONCRETO DUPLO T (150/9), RESISTÊNCIA NOMINAL 150KG, H=9,00M, PESO APROXIMADO 470KG | UN | 3 | 601.7 | 1805.1
|  |  |  | Total: | 9647.66
|  |  | Total Simples: |  | 11909.5965
|  |  | Encargos Sociais: |  | INCLUSO
|  |  | Valor BDI: |  | 0
|  |  | Valor Geral: |  | 11909.5965
C4213 - MONTAGEM DE TUBOS, CONEXÕES E PEÇAS ESPECIAIS, SUBST. REGISTRO P/ TOMADA D'ÁGUA - UN
EQUIPAMENTOS (CHORARIO) |  | Unidade | Coeficiente | Preço | Total
I0700 | CAMINHONETE SAVEIRO (CHP) | H | 1 | 81.5126 | 81.5126
|  |  |  | Total: | 81.5126
MAO DE OBRA
I0043 | AJUDANTE DE ENCANADOR | H | 8 | 21.1 | 168.8
I2320 | ENCANADOR | H | 8 | 26.18 | 209.44
|  |  |  | Total: | 378.24
|  |  | Total Simples: |  | 459.7526
|  |  | Encargos Sociais: |  | INCLUSO
|  |  | Valor BDI: |  | 0
|  |  | Valor Geral: |  | 459.7526
C4212 - LIMPEZA DE CAIXAS DE INSPEÇÃO - UN
EQUIPAMENTOS (CHORARIO) |  | Unidade | Coeficiente | Preço | Total
I0592 | CAMINHONETE SAVEIRO (CHI) | H | 0.266 | 27.1516 | 7.2223
I0700 | CAMINHONETE SAVEIRO (CHP) | H | 0.0665 | 81.5126 | 5.4206
|  |  |  | Total: | 12.6429
MAO DE OBRA
I2320 | ENCANADOR | H | 0.3325 | 26.18 | 8.7049
I2380 | MOTORISTA | H | 0.3325 | 20.86 | 6.936
I2543 | SERVENTE | H | 0.6675 | 20.26 | 13.5236
|  |  |  | Total: | 29.1644
|  |  | Total Simples: |  | 41.8073
|  |  | Encargos Sociais: |  | INCLUSO
|  |  | Valor BDI: |  | 0
|  |  | Valor Geral: |  | 41.8073
C4220 - DEMOLIÇÃO MANUAL DE AMV COM ABERTURA DE 1:8 COM MATERIAL METÁLICO TIPO ATÉ TR 45, BITOLA MÉTRICA COM SEPARAÇÃO E EMPILHAMENTO DOS MATERIAIS - UN
MAO DE OBRA |  | Unidade | Coeficiente | Preço | Total
I2543 | SERVENTE | H | 120 | 20.26 | 2431.2
I6815 | ENCARREGADO DE TURMA / FEITOR | H | 6 | 32.75 | 196.5
I7989 | MESTRE DE LINHA | H | 1.2 | 32.75 | 39.3
|  |  |  | Total: | 2667
|  |  | Total Simples: |  | 2667
|  |  | Encargos Sociais: |  | INCLUSO
|  |  | Valor BDI: |  | 0
|  |  | Valor Geral: |  | 2667
C4208 - PÁRA-RAIO TIPO FRANKLIN C/ SINALIZADOR (FORNECIMENTO E MONTAGEM) - UN
SERVIÇOS |  | Unidade | Coeficiente | Preço | Total
C0093 | APARELHO SINALIZADOR DE OBSTÁCULOS C/CÉLULA FOTOELÉTRICA | UN | 1 | 161.495 | 161.495
C0327 | ATERRAMENTO COMPLETO C/ 3 HASTES COPPERWELD P/PÁRA-RAIOS | CJ | 1 | 981.065 | 981.065
C0520 | CABO COBRE NU 35MM2 | M | 20 | 45.6777 | 913.554
C1790 | MASTRO SIMPLES DE FERRO GALV. P/PÁRA-RAIO H=3M, D=40 OU 50MM | UN | 1 | 954 | 954
C2056 | PROTEÇÃO DA CORDOALHA DOS PÁRA-RAIOS C/TUBO PVC RIGIDOS 50MM (2") X3.00M | UN | 1 | 216.215 | 216.215
C2060 | PARA-RAIOS TIPO FRANKLIN | UN | 1 | 164.355 | 164.355
|  |  |  | Total: | 3390.684
|  |  | Total Simples: |  | 3390.684
|  |  | Encargos Sociais: |  | INCLUSO
|  |  | Valor BDI: |  | 0
|  |  | Valor Geral: |  | 3390.684
C4207 - INSTALAÇÃO DE MACROMEDIDOR TIPO WALTMANN PARA DIÂMETROS ATÉ 300mm - UN
EQUIPAMENTOS (CHORARIO) |  | Unidade | Coeficiente | Preço | Total
I0700 | CAMINHONETE SAVEIRO (CHP) | H | 1 | 81.5126 | 81.5126
|  |  |  | Total: | 81.5126
MAO DE OBRA
I0037 | AJUDANTE | H | 32 | 21.1 | 675.2
I1530 | MONTADOR | H | 16 | 26.86 | 429.76
|  |  |  | Total: | 1104.96
|  |  | Total Simples: |  | 1186.4726
|  |  | Encargos Sociais: |  | INCLUSO
|  |  | Valor BDI: |  | 0
|  |  | Valor Geral: |  | 1186.4726
C4209 - JUNTA DILATAÇÃO COM CORDA DE SISAL E ASFALTO OXIDADO (SEÇÃO 1,5 x 3 cm) - M
MAO DE OBRA |  | Unidade | Coeficiente | Preço | Total
I0037 | AJUDANTE | H | 0.2 | 21.1 | 4.22
I1530 | MONTADOR | H | 0.2 | 26.86 | 5.372
|  |  |  | Total: | 9.592
MATERIAIS
I0858 | CORDA DE SISAL 1" | KG | 0.29 | 17.86 | 5.1794
I7556 | ASFALTO OXIDADO (PESO ESPECÍFICO 1,02 g/cm3) | KG | 0.46 | 6.12 | 2.8152
|  |  |  | Total: | 7.9946
|  |  | Total Simples: |  | 17.5866
|  |  | Encargos Sociais: |  | INCLUSO
|  |  | Valor BDI: |  | 0
|  |  | Valor Geral: |  | 17.5866
C4204 - CORTE EM TUBULAÇÃO DE F°F° P/ LIGAÇÃO EM NOVO PV - UN
EQUIPAMENTOS (CHORARIO) |  | Unidade | Coeficiente | Preço | Total
I0737 | ESMERILHADEIRA INDUSTRIAL (CHP) | H | 1 | 0.35544 | 0.35544
|  |  |  | Total: | 0.3554
MAO DE OBRA
I0037 | AJUDANTE | H | 4 | 21.1 | 84.4
I2320 | ENCANADOR | H | 4 | 26.18 | 104.72
|  |  |  | Total: | 189.12
MATERIAIS
I2301 | DISCO DE CORTE 1/8" DE 7" | UN | 1 | 6.2 | 6.2
|  |  |  | Total: | 6.2
|  |  | Total Simples: |  | 195.6754
|  |  | Encargos Sociais: |  | INCLUSO
|  |  | Valor BDI: |  | 0
|  |  | Valor Geral: |  | 195.6754
C4203 - MEDIÇÃO TRIFÁSICA INSTALADA EM MURO - SAÍDA SUBTERRÂNEA - UN
EQUIPAMENTOS (CHORARIO) |  | Unidade | Coeficiente | Preço | Total
I0584 | CAMINHÃO COMERC. EQUIP. C/GUINDASTE (CHI) | H | 3 | 64.9912 | 194.9735
I0705 | CAMINHÃO COMERC. EQUIP. C/GUINDASTE (CHP) | H | 1 | 172.7113 | 172.7113
|  |  |  | Total: | 367.6848
MAO DE OBRA
I0042 | AJUDANTE DE ELETRICISTA | H | 4 | 21.1 | 84.4
I2312 | ELETRICISTA | H | 4 | 26.85 | 107.4
|  |  |  | Total: | 191.8
MATERIAIS
I0125 | ARMAÇÃO REX TRIFASICA COM ROLDANA | UN | 1 | 81.86 | 81.86
I0355 | CABO ISOLADO PVC 750V 10MM2 | M | 60 | 9.33 | 559.8
I0950 | CURVA DE PVC RIGIDO PARA ELETRODUTO DE 1 1/2'' | UN | 5 | 5.66 | 28.3
I1018 | DISJUNTOR TRIPOLAR DE 70A | UN | 1 | 104.88 | 104.88
I1068 | ELETRODUTO DE PVC RIGIDO 1 1/2'' | M | 12 | 10.45 | 125.4
I1404 | LUVA DE PVC RIGIDO PARA ELETRODUTO 1 1/2'' | UN | 1 | 3.53 | 3.53
I2352 | HASTE DE ATERRAMENTO COPERWELD 5/8" x 2.40M | UN | 1 | 53.28 | 53.28
I2405 | POSTE DE CONCRETO DUPLO T (150/9), RESISTÊNCIA NOMINAL 150KG, H=9,00M, PESO APROXIMADO 470KG | UN | 1 | 601.7 | 601.7
I2413 | QUADRO DE MEDIÇÃO TRIFASICA EM POSTE | UN | 1 | 272.4 | 272.4
I6472 | ABRAÇADEIRA PARA POSTE DE CONCRETO DUPLO "T" | UN | 4 | 8.25 | 33
|  |  |  | Total: | 1864.15
SERVIÇOS
C0632 | CAIXA EM ALVENARIA (60X60X60cm) DE 1/2 TIJOLO COMUM, LASTRO DE BRITA E TAMPA DE CONCRETO | UN | 1 | 466.0301 | 466.0301
|  |  |  | Total: | 466.0301
|  |  | Total Simples: |  | 2889.6649
|  |  | Encargos Sociais: |  | INCLUSO
|  |  | Valor BDI: |  | 0
|  |  | Valor Geral: |  | 2889.6649
C4206 - INSTALAÇÃO DE MACROMEDIDOR TIPO WALTMANN PARA DIÂMETROS ENTRE 350mm E 600mm - UN
EQUIPAMENTOS (CHORARIO) |  | Unidade | Coeficiente | Preço | Total
I0700 | CAMINHONETE SAVEIRO (CHP) | H | 1 | 81.5126 | 81.5126
|  |  |  | Total: | 81.5126
MAO DE OBRA
I0037 | AJUDANTE | H | 42 | 21.1 | 886.2
I1530 | MONTADOR | H | 26 | 26.86 | 698.36
|  |  |  | Total: | 1584.56
|  |  | Total Simples: |  | 1666.0726
|  |  | Encargos Sociais: |  | INCLUSO
|  |  | Valor BDI: |  | 0
|  |  | Valor Geral: |  | 1666.0726
C4200 - COLOCAÇÃO DE VENTOSA EM REDE EM OPERAÇÃO DN 150 A 200 - UN
EQUIPAMENTOS (CHORARIO) |  | Unidade | Coeficiente | Preço | Total
I0704 | CAMINHÃO C/CARROCERIA DE MADEIRA HP 92 (CHP) | H | 2 | 125.8582 | 251.7164
I0737 | ESMERILHADEIRA INDUSTRIAL (CHP) | H | 0.7 | 0.35544 | 0.2488
|  |  |  | Total: | 251.9652
MAO DE OBRA
I0043 | AJUDANTE DE ENCANADOR | H | 2 | 21.1 | 42.2
I2320 | ENCANADOR | H | 2 | 26.18 | 52.36
|  |  |  | Total: | 94.56
|  |  | Total Simples: |  | 346.5253
|  |  | Encargos Sociais: |  | INCLUSO
|  |  | Valor BDI: |  | 0
|  |  | Valor Geral: |  | 346.5253
C4202 - SUBSTITUIÇÃO DE KIT CAVALETE MONTADO C/ RECUP. CALÇADA / MURO (CASO F) - UN
EQUIPAMENTOS (CHORARIO) |  | Unidade | Coeficiente | Preço | Total
I0786 | VEÍCULO UTILITÁRIO KOMBI (CHP) | H | 0.125 | 80.1191 | 10.0149
|  |  |  | Total: | 10.0149
MAO DE OBRA
I2320 | ENCANADOR | H | 0.25 | 26.18 | 6.545
I2543 | SERVENTE | H | 0.25 | 20.26 | 5.065
|  |  |  | Total: | 11.61
MATERIAIS
I2344 | FITA VEDA ROSCA 25M x 3/4" | UN | 0.1 | 9.1 | 0.91
|  |  |  | Total: | 0.91
SERVIÇOS
C0838 | CONCRETO P/VIBR., FCK 10 MPa COM AGREGADO ADQUIRIDO | M3 | 0.01 | 482.4908 | 4.8249
C1400 | FORMA DE TÁBUAS DE 1" DE 3A. P/FUNDAÇÕES UTIL. 5 X | M2 | 0.03 | 83.653 | 2.5096
|  |  |  | Total: | 7.3345
|  |  | Total Simples: |  | 29.8694
|  |  | Encargos Sociais: |  | INCLUSO
|  |  | Valor BDI: |  | 0
|  |  | Valor Geral: |  | 29.8694
C4201 - SUBSTITUIÇÃO DE KIT CAVALETE (CASO E, N) CALÇADA / MURO (CASO F) - UN
EQUIPAMENTOS (CHORARIO) |  | Unidade | Coeficiente | Preço | Total
I0786 | VEÍCULO UTILITÁRIO KOMBI (CHP) | H | 0.125 | 80.1191 | 10.0149
|  |  |  | Total: | 10.0149
MAO DE OBRA
I2320 | ENCANADOR | H | 0.25 | 26.18 | 6.545
|  |  |  | Total: | 6.545
MATERIAIS
I2344 | FITA VEDA ROSCA 25M x 3/4" | UN | 0.05 | 9.1 | 0.455
|  |  |  | Total: | 0.455
|  |  | Total Simples: |  | 17.0149
|  |  | Encargos Sociais: |  | INCLUSO
|  |  | Valor BDI: |  | 0
|  |  | Valor Geral: |  | 17.0149
C4153 - CARGA E TRANSP. DE PEÇAS PRÉ-MOLDADAS DO ESTOQUE AO LOCAL DE APLICAÇÃO, INCLUSIVE ASSENTAMENTO - M3
EQUIPAMENTOS (CHORARIO) |  | Unidade | Coeficiente | Preço | Total
I0715 | CAVALO MECÂNICO C/PRANC. 2 EIXOS (CHP) | H | 0.12 | 315.4385 | 37.8526
I0747 | GUINDASTE HIDRÁULICO SOBRE PNEUS HP 142 (CHP) | H | 0.06 | 278.7619 | 16.7257
I7486 | PÓRTICO 27 TON | H | 0.16 | 92.23 | 14.7568
|  |  |  | Total: | 69.3351
MAO DE OBRA
I2543 | SERVENTE | H | 2 | 20.26 | 40.52
I7961 | MERGULHADOR (30% DE PERICULOSIDADE INCLUSO) | H | 1.2 | 28 | 33.6
|  |  |  | Total: | 74.12
|  |  | Total Simples: |  | 143.4551
|  |  | Encargos Sociais: |  | INCLUSO
|  |  | Valor BDI: |  | 0
|  |  | Valor Geral: |  | 143.4551
C4151 - ARMADURA DE AÇO CA 50/60 - KG
EQUIPAMENTOS (CHORARIO) |  | Unidade | Coeficiente | Preço | Total
I0705 | CAMINHÃO COMERC. EQUIP. C/GUINDASTE (CHP) | H | 0.008 | 172.7113 | 1.3817
|  |  |  | Total: | 1.3817
MAO DE OBRA
I0040 | AJUDANTE DE ARMADOR/FERREIRO | H | 0.08 | 21.1 | 1.688
I0121 | ARMADOR/FERREIRO | H | 0.08 | 26.86 | 2.1488
|  |  |  | Total: | 3.8368
MATERIAIS
I0103 | ARAME RECOZIDO N.18 BWG | KG | 0.02 | 16.53 | 0.3306
I7952 | AÇO CA-50/60 | KG | 1.05 | 7.35 | 7.7175
|  |  |  | Total: | 8.0481
|  |  | Total Simples: |  | 13.2666
|  |  | Encargos Sociais: |  | INCLUSO
|  |  | Valor BDI: |  | 0
|  |  | Valor Geral: |  | 13.2666
C4146 - CARGA E TRANSP. DE ESTACA PRÉ-MOLDADA DO ESTOQUE AO LOCAL DE APLICAÇÃO, INCLUSIVE ASSENTAMENTO - M
EQUIPAMENTOS (CHORARIO) |  | Unidade | Coeficiente | Preço | Total
I0747 | GUINDASTE HIDRÁULICO SOBRE PNEUS HP 142 (CHP) | H | 0.177 | 278.7619 | 49.3409
I0780 | TRATOR DE PNEUS (CHP) | H | 0.1 | 127.1449 | 12.7145
I7485 | CARRETA ESPECIAL P/TRANSP. DAS ESTACAS PRÉ-MOLDADAS | H | 0.7 | 60.03 | 42.021
I7486 | PÓRTICO 27 TON | H | 0.936 | 92.23 | 86.3273
|  |  |  | Total: | 190.4037
MAO DE OBRA
I2543 | SERVENTE | H | 0.832 | 20.26 | 16.8563
|  |  |  | Total: | 16.8563
|  |  | Total Simples: |  | 207.2599
|  |  | Encargos Sociais: |  | INCLUSO
|  |  | Valor BDI: |  | 0
|  |  | Valor Geral: |  | 207.2599
C4145 - ESCAVAÇÃO EM ROCHA SÃ D= 0,93m - M3
EQUIPAMENTOS (CHORARIO) |  | Unidade | Coeficiente | Preço | Total
I0687 | BOMBA SUBMERSÍVEL FLYGT (CHP) | H | 1.762 | 2.0574 | 3.6252
I0730 | COMPRESSOR DE AR 765 PCM (CHP) | H | 1.762 | 319.0853 | 562.2282
I7426 | GUINDASTE SOBRE PNEUS CAP. 135 TON | H | 2.306 | 778.84 | 1796.005
I7439 | PERFURATRIZ WIRTH C/ ACESSÓRIOS | H | 1.739 | 1327.83 | 2309.0964
I7959 | MARTELO PNEUMÁTICO (VIBRATÓRIO) | H | 2.117 | 267.91 | 567.1655
|  |  |  | Total: | 5238.1203
|  |  | Total Simples: |  | 5238.1202
|  |  | Encargos Sociais: |  | INCLUSO
|  |  | Valor BDI: |  | 0
|  |  | Valor Geral: |  | 5238.1202
C4144 - ESCAVAÇÃO EM ROCHA ALTERADA D= 0,93m - M3
EQUIPAMENTOS (CHORARIO) |  | Unidade | Coeficiente | Preço | Total
I0687 | BOMBA SUBMERSÍVEL FLYGT (CHP) | H | 0.535 | 2.0574 | 1.1007
I0730 | COMPRESSOR DE AR 765 PCM (CHP) | H | 0.535 | 319.0853 | 170.7106
I7426 | GUINDASTE SOBRE PNEUS CAP. 135 TON | H | 0.602 | 778.84 | 468.8617
I7439 | PERFURATRIZ WIRTH C/ ACESSÓRIOS | H | 0.473 | 1327.83 | 628.0636
I7959 | MARTELO PNEUMÁTICO (VIBRATÓRIO) | H | 0.09 | 267.91 | 24.1119
|  |  |  | Total: | 1292.8485
|  |  | Total Simples: |  | 1292.8485
|  |  | Encargos Sociais: |  | INCLUSO
|  |  | Valor BDI: |  | 0
|  |  | Valor Geral: |  | 1292.8485
C4162 - FOSSA SÉPTICA E SUMIDOURO EM ANÉIS D=1,20M - UN
MAO DE OBRA |  | Unidade | Coeficiente | Preço | Total
I2391 | PEDREIRO | H | 9 | 26.86 | 241.74
I2543 | SERVENTE | H | 5 | 20.26 | 101.3
|  |  |  | Total: | 343.04
MATERIAIS
I0109 | AREIA MEDIA | M3 | 0.109 | 83.58 | 9.1102
I0805 | CIMENTO PORTLAND | KG | 72.9 | 0.71 | 51.759
I7964 | ANEL PRE-MOLDADO DE CONCRETO D=1,20M, h=0,50M | UN | 6 | 194.02 | 1164.12
I7965 | TAMPA PRE-MOLDADA DE CONCRETO P/ FOSSA E SUMIDOURO DE D=1,20M,E=0,10M | UN | 2 | 263.03 | 526.06
I7966 | LAJE DE FUNDO P/ FOSSA DE D=1,20M, E=0,10M | UN | 1 | 236.62 | 236.62
|  |  |  | Total: | 1987.6692
SERVIÇOS
C2593 | TUBO PVC BRANCO P/ESGOTO D=100MM (4') | M | 4 | 44.5886 | 178.3544
C2781 | ESCAVAÇÃO MANUAL SOLO DE 1A CAT. PROF. DE 1.51 a 3.00m | M3 | 8.04 | 70.91 | 570.1164
C2860 | LASTRO DE AREIA ADQUIRIDA | M3 | 0.23 | 163.855 | 37.6867
C2862 | LASTRO DE BRITA | M3 | 0.23 | 156.095 | 35.9019
C2921 | REATERRO C/COMPACTAÇÃO MANUAL S/CONTROLE, MATERIAL DA VALA | M3 | 5.52 | 34.442 | 190.1198
|  |  |  | Total: | 1012.179
|  |  | Total Simples: |  | 3342.8884
|  |  | Encargos Sociais: |  | INCLUSO
|  |  | Valor BDI: |  | 0
|  |  | Valor Geral: |  | 3342.8884
C4165 - PISO MONOLÍTICO DE POLIURETANO, ANTIDERRAPANTE, AUTONIVELANTE, S/ JUNTAS - M2
EMPREITADA |  | Unidade | Coeficiente | Preço | Total
I7969 | PISO MONOLÍTICO DE POLIURETANO, ANTIDERRAPANTE, AUTONIVELANTE, S/ JUNTA | M2 | 1 | 205.53 | 205.53
|  |  |  | Total: | 205.53
|  |  | Total Simples: |  | 205.53
|  |  | Encargos Sociais: |  | INCLUSO
|  |  | Valor BDI: |  | 0
|  |  | Valor Geral: |  | 205.53
C4158 - FORMA METÁLICA P/ PILAR - M2
EQUIPAMENTOS (CHORARIO) |  | Unidade | Coeficiente | Preço | Total
I0749 | MÁQUINA DE SOLDA (CHP) | H | 0.85 | 0.097235 | 0.082649
I9517 | APARELHO OXI-ACETILENO (CHP) | H | 0.18 | 1.066 | 0.19188
|  |  |  | Total: | 0.2745
MAO DE OBRA
I1530 | MONTADOR | H | 0.16 | 26.86 | 4.2976
I1879 | SOLDADOR | H | 1.03 | 27.7 | 28.531
I2543 | SERVENTE | H | 0.24 | 20.26 | 4.8624
|  |  |  | Total: | 37.691
MATERIAIS
I0471 | CANTONEIRA METÁLICA DE 4" X 4" X 3/8" (14,60KG/M) | KG | 6.7 | 9.23 | 61.841
I0988 | OXIGÊNIO | M3 | 0.367 | 18.47 | 6.7785
I1061 | ELETRODOS | KG | 0.282 | 32.44 | 9.1481
I7480 | CHAPA DE AÇO GROSSA, ASTM A36, 3/8" ( 9,5MM - 74,48 KG/M2) | KG | 9.75 | 8.5 | 82.875
I7484 | SEPAROL | L | 0.01 | 20.94 | 0.2094
|  |  |  | Total: | 160.852
|  |  | Total Simples: |  | 198.8175
|  |  | Encargos Sociais: |  | INCLUSO
|  |  | Valor BDI: |  | 0
|  |  | Valor Geral: |  | 198.8175
C4170 - CONCRETO PRE-MISTURADO FCK 50 MPa - ALTO DESEMPENHO - M3
MATERIAIS |  | Unidade | Coeficiente | Preço | Total
I7972 | CONCRETO USINADO FCK=50 MPA - ALTO DESEMPENHO | M3 | 1.02 | 653.8 | 666.876
|  |  |  | Total: | 666.876
|  |  | Total Simples: |  | 666.876
|  |  | Encargos Sociais: |  | INCLUSO
|  |  | Valor BDI: |  | 0
|  |  | Valor Geral: |  | 666.876
C4176 - CONJUNTO DE CONVERSORES (EMISSOR E RECEPTOR) DE UTP/COAXIAL COM TERMINAIS DE CONEXÃO, CAIXAS DE PROTEÇÃO E FONTE DE ALIMENTAÇÃO - UN
EMPREITADA |  | Unidade | Coeficiente | Preço | Total
I7975 | CONJUNTO DE CONVERSORES (EMISSOR E RECEPTOR) DE UTP/COAXIAL COM TERMINAIS DE CONEXÃO, CAIXAS DE PROTEÇÃO E FONTE DE ALIMENTAÇÃO | UN | 1 | 985.19 | 985.19
|  |  |  | Total: | 985.19
|  |  | Total Simples: |  | 985.19
|  |  | Encargos Sociais: |  | INCLUSO
|  |  | Valor BDI: |  | 0
|  |  | Valor Geral: |  | 985.19
C4174 - TOMADA PARA LÓGICA, COM 1 CONECTOR RJ45, 8 FIOS, CAT-5E, COMPLETA PARA CAIXA 4"x4" (NÃO INCLUSA) - UN
MAO DE OBRA |  | Unidade | Coeficiente | Preço | Total
I0042 | AJUDANTE DE ELETRICISTA | H | 0.2062 | 21.1 | 4.3508
I2312 | ELETRICISTA | H | 0.2062 | 26.85 | 5.5365
|  |  |  | Total: | 9.8873
MATERIAIS
I7982 | TOMADA PARA LÓGICA RJ45, 8 FIOS, CAT-5E, COMPLETA (ESPELHO 4"x4" C/ SUPORTE + 1 CONECTOR, EXCETO CAIXA 4"X4") | UN | 1 | 42.75 | 42.75
|  |  |  | Total: | 42.75
|  |  | Total Simples: |  | 52.6373
|  |  | Encargos Sociais: |  | INCLUSO
|  |  | Valor BDI: |  | 0
|  |  | Valor Geral: |  | 52.6373
C4169 - CONCRETO PRE-MISTURADO FCK 50 MPa - M3
MATERIAIS |  | Unidade | Coeficiente | Preço | Total
I7971 | CONCRETO USINADO FCK=50 MPA | M3 | 1.02 | 482.18 | 491.8236
|  |  |  | Total: | 491.8236
|  |  | Total Simples: |  | 491.8236
|  |  | Encargos Sociais: |  | INCLUSO
|  |  | Valor BDI: |  | 0
|  |  | Valor Geral: |  | 491.8236
C4167 - LATEX ACRÍLICO TRÊS DEMÃOS EM PAREDES INTERNAS S/ MASSA - M2
MAO DE OBRA |  | Unidade | Coeficiente | Preço | Total
I0045 | AJUDANTE DE PINTOR | H | 0.4 | 21.1 | 8.44
I2395 | PINTOR | H | 0.5 | 26.86 | 13.43
|  |  |  | Total: | 21.87
MATERIAIS
I1347 | LIXA PARA MADEIRA/MASSA | UN | 0.25 | 0.7 | 0.175
I1490 | LÍQUIDO SELADOR PARA PINTURA LATEX | L | 0.12 | 12.08 | 1.4496
I2097 | TINTA LATEX ACRÍLICA | L | 0.24 | 22.2 | 5.328
|  |  |  | Total: | 6.9526
|  |  | Total Simples: |  | 28.8226
|  |  | Encargos Sociais: |  | INCLUSO
|  |  | Valor BDI: |  | 0
|  |  | Valor Geral: |  | 28.8226
C4166 - ESTRUTURA DE SUSTENTAÇÃO EM VIGAS TRELIÇADAS E TABLADO DE MADEIRA - M2
MAO DE OBRA |  | Unidade | Coeficiente | Preço | Total
I0037 | AJUDANTE | H | 4.05 | 21.1 | 85.455
I0498 | CARPINTEIRO | H | 1.35 | 26.86 | 36.261
I1530 | MONTADOR | H | 1.35 | 26.86 | 36.261
I1879 | SOLDADOR | H | 1.35 | 27.7 | 37.395
|  |  |  | Total: | 195.372
MATERIAIS
I0467 | CANTONEIRA DE FERRO 1"x 3/16" (L X E) (1,73KG/M) | KG | 4.25 | 8.79 | 37.3575
I0529 | CHAPA COMPENSADO RESINADO 12MM (1.10 X 2.20M) | M2 | 0.26 | 35.95 | 9.347
I1691 | PONTALETE / BARROTE DE 3"x3" | M | 1.17 | 16.09 | 18.8253
I1724 | PREGO | KG | 0.25 | 17 | 4.25
I2367 | LINHA DE MADEIRA DE LEI DE 6"x3" | M | 0.26 | 34.54 | 8.9804
|  |  |  | Total: | 78.7602
|  |  | Total Simples: |  | 274.1322
|  |  | Encargos Sociais: |  | INCLUSO
|  |  | Valor BDI: |  | 0
|  |  | Valor Geral: |  | 274.1322
C4180 - SOFTWARE DE GERENCIAMENTO E CADASTRAMENTO COM BANCO DE DADOS, INTERFACE AMIGÁVEL, PLATAFORMA WINDOWS - UN
EMPREITADA |  | Unidade | Coeficiente | Preço | Total
I7979 | SOFTWARE DE GERENCIAMENTO E CADASTRAMENTO COM BANCO DE DADOS, INTERFACE AMIGÁVEL, PLATAFORMA WINDOWS | UN | 1 | 6912.16 | 6912.16
|  |  |  | Total: | 6912.16
|  |  | Total Simples: |  | 6912.16
|  |  | Encargos Sociais: |  | INCLUSO
|  |  | Valor BDI: |  | 0
|  |  | Valor Geral: |  | 6912.16
C4181 - MÓDULO PARA COMUNICAÇÃO EM REDE RS 485 PROTOCOLO MODBUS RTU - UN
EMPREITADA |  | Unidade | Coeficiente | Preço | Total
I7980 | MÓDULO PARA COMUNICAÇÃO EM REDE RS 485 PROTOCOLO MODBUS RTU | UN | 1 | 2293.86 | 2293.86
|  |  |  | Total: | 2293.86
|  |  | Total Simples: |  | 2293.86
|  |  | Encargos Sociais: |  | INCLUSO
|  |  | Valor BDI: |  | 0
|  |  | Valor Geral: |  | 2293.86
C4182 - GRUPO GERADOR 216/235 KVA, COM QUADRO AUTOMÁTICO - COMPLETO - UN
MAO DE OBRA |  | Unidade | Coeficiente | Preço | Total
I0042 | AJUDANTE DE ELETRICISTA | H | 45 | 21.1 | 949.5
I1088 | ELETROTECNICO MONTADOR | H | 45 | 32.54 | 1464.3
I2312 | ELETRICISTA | H | 45 | 26.85 | 1208.25
|  |  |  | Total: | 3622.05
MATERIAIS
I7983 | GRUPO GERADOR 216/235 KVA, C/ QUADRO AUTOMÁTICO - COMPLETO, INCLUSIVE TANQUE DE COMBUSTÍVEL | UN | 1 | 182686.43 | 182686.43
|  |  |  | Total: | 182686.43
|  |  | Total Simples: |  | 186308.48
|  |  | Encargos Sociais: |  | INCLUSO
|  |  | Valor BDI: |  | 0
|  |  | Valor Geral: |  | 186308.48
C4183 - GRUPO GERADOR 386/450 KVA, COM QUADRO AUTOMÁTICO - COMPLETO - UN
MAO DE OBRA |  | Unidade | Coeficiente | Preço | Total
I0042 | AJUDANTE DE ELETRICISTA | H | 55 | 21.1 | 1160.5
I1088 | ELETROTECNICO MONTADOR | H | 55 | 32.54 | 1789.7
I2312 | ELETRICISTA | H | 55 | 26.85 | 1476.75
|  |  |  | Total: | 4426.95
MATERIAIS
I7984 | GRUPO GERADOR 386/450 KVA, C/ QUADRO AUTOMÁTICO - COMPLETO, INCLUSIVE TANQUE DE COMBUSTÍVEL | UN | 1 | 298462.5 | 298462.5
|  |  |  | Total: | 298462.5
|  |  | Total Simples: |  | 302889.45
|  |  | Encargos Sociais: |  | INCLUSO
|  |  | Valor BDI: |  | 0
|  |  | Valor Geral: |  | 302889.45
C4184 - GRUPO GERADOR 951/1000 KVA, COM QUADRO AUTOMÁTICO - COMPLETO - UN
MAO DE OBRA |  | Unidade | Coeficiente | Preço | Total
I0042 | AJUDANTE DE ELETRICISTA | H | 80 | 21.1 | 1688
I1088 | ELETROTECNICO MONTADOR | H | 80 | 32.54 | 2603.2
I2312 | ELETRICISTA | H | 80 | 26.85 | 2148
|  |  |  | Total: | 6439.2
MATERIAIS
I7985 | GRUPO GERADOR 951/1000 KVA, C/ QUADRO AUTOMÁTICO - COMPLETO, INCLUSIVE TANQUE DE COMBUSTÍVEL | UN | 1 | 832683.09 | 832683.09
|  |  |  | Total: | 832683.09
|  |  | Total Simples: |  | 839122.29
|  |  | Encargos Sociais: |  | INCLUSO
|  |  | Valor BDI: |  | 0
|  |  | Valor Geral: |  | 839122.29
C4187 - ROÇO MANUAL DE FAIXA FERROVIÁRIA - M2
MAO DE OBRA |  | Unidade | Coeficiente | Preço | Total
I2543 | SERVENTE | H | 0.02 | 20.26 | 0.4052
I6815 | ENCARREGADO DE TURMA / FEITOR | H | 0.001 | 32.75 | 0.03275
I7989 | MESTRE DE LINHA | H | 0.0002 | 32.75 | 0.00655
|  |  |  | Total: | 0.4446
|  |  | Total Simples: |  | 0.4445
|  |  | Encargos Sociais: |  | INCLUSO
|  |  | Valor BDI: |  | 0
|  |  | Valor Geral: |  | 0.4445
C4177 - DETECTOR TERMO-VELOCIMÉTRICO, MONTAGEM DE TETO, C/ BASE ALIMENTAÇÃO 220 VAC, OPERAÇÃO EM REDE - INSTALADO - UN
EMPREITADA |  | Unidade | Coeficiente | Preço | Total
I7976 | DETECTOR TERMO-VELOCIMÉTRICO, MONTAGEM DE TETO, C/ BASE ALIMENTAÇÃO 220 VAC, OPERAÇÃO EM REDE - INSTALADO | UN | 1 | 357.06 | 357.06
|  |  |  | Total: | 357.06
|  |  | Total Simples: |  | 357.06
|  |  | Encargos Sociais: |  | INCLUSO
|  |  | Valor BDI: |  | 0
|  |  | Valor Geral: |  | 357.06
C4110 - SISTEMA DE ILUMINAÇÃO COM LED BRANCO PARA FIXAÇÃO LATERAL EM LINHA COM DISPERSÃO A 90 GRAUS E SUPORTE DE ALUMÍNIO, ALIMENTAÇÃO POR DRIVER REMOTO EM CORRENTE CONTÍNUA - M
MAO DE OBRA |  | Unidade | Coeficiente | Preço | Total
I0042 | AJUDANTE DE ELETRICISTA | H | 3 | 21.1 | 63.3
I2312 | ELETRICISTA | H | 3 | 26.85 | 80.55
|  |  |  | Total: | 143.85
MATERIAIS
I7931 | SISTEMA DE ILUMINAÇÃO COM LED BRANCO PARA FIXAÇÃO LATERAL EM LINHA COM DISPERSÃO A 90 GRAUS E SUPORTE DE ALUMÍNIO. ALIMENTAÇÃO POR DRIVER REMOTO EM CC. | M | 1 | 699.27 | 699.27
|  |  |  | Total: | 699.27
|  |  | Total Simples: |  | 843.12
|  |  | Encargos Sociais: |  | INCLUSO
|  |  | Valor BDI: |  | 0
|  |  | Valor Geral: |  | 843.12
C4106 - ARANDELA PARA FLUORESCENTE COMPACTA 18W EM ALUMÍNIO ANODIZADO E PINTADO POR PROCESSO ELETROSTÁTICO COM DOIS VISORES EM VIDRO FOSCO - UN
MAO DE OBRA |  | Unidade | Coeficiente | Preço | Total
I0042 | AJUDANTE DE ELETRICISTA | H | 1.2 | 21.1 | 25.32
I2312 | ELETRICISTA | H | 1.2 | 26.85 | 32.22
|  |  |  | Total: | 57.54
MATERIAIS
I7927 | ARANDELA PARA FLUORESCENTE COMPACTA 18W EM ALUMÍNIO ANODIZADO E PINTADO POR PROCESSO ELETROSTÁTICO COM DOIS VISORES EM VIDRO FOSCO | UN | 1 | 208.68 | 208.68
|  |  |  | Total: | 208.68
|  |  | Total Simples: |  | 266.22
|  |  | Encargos Sociais: |  | INCLUSO
|  |  | Valor BDI: |  | 0
|  |  | Valor Geral: |  | 266.22
C4107 - ARANDELA PARA LÂMPADA INCANDESCENTE 60W EM ALUMÍNIO ANODIZADO E PINTADO POR PROCESSO ELETROSTÁTICO COM REFLETOR EM ALUMÍNIO ANODIZADO ALTO BRILHO - UN
MAO DE OBRA |  | Unidade | Coeficiente | Preço | Total
I0042 | AJUDANTE DE ELETRICISTA | H | 1.2 | 21.1 | 25.32
I2312 | ELETRICISTA | H | 1.2 | 26.85 | 32.22
|  |  |  | Total: | 57.54
MATERIAIS
I7928 | ARANDELA PARA LÂMPADA INCANDESCENTE 60W EM ALUMÍNIO ANODIZADO E PINTADO POR PROCESSO ELETROSTÁTICO COM REFLETOR EM ALUMÍNIO ANODIZADO ALTO BRILHO | UN | 1 | 113.51 | 113.51
|  |  |  | Total: | 113.51
|  |  | Total Simples: |  | 171.05
|  |  | Encargos Sociais: |  | INCLUSO
|  |  | Valor BDI: |  | 0
|  |  | Valor Geral: |  | 171.05
C4104 - CLARABÓIA ARTIFICIAL 60X200CM COM DIFUSOR APOIADO NO FORRO E LUMINÁRIA MAIS REATOR ELETRÔNICO APLICADOS NA LAJE PARA 2 FLUORESCENTES 32W COR QUENTE - UN
MAO DE OBRA |  | Unidade | Coeficiente | Preço | Total
I0042 | AJUDANTE DE ELETRICISTA | H | 1 | 21.1 | 21.1
I2312 | ELETRICISTA | H | 1 | 26.85 | 26.85
|  |  |  | Total: | 47.95
MATERIAIS
I7925 | CLARABÓIA ARTIFICIAL 60X200CM COM DIFUSOR APOIADO NO FORRO E LUMINÁRIA MAIS REATOR ELETRÔNICO APLICADOS NA LAJE PARA 2 FLUORESCENTES 32W COR QUENTE | UN | 1 | 120.86 | 120.86
|  |  |  | Total: | 120.86
|  |  | Total Simples: |  | 168.81
|  |  | Encargos Sociais: |  | INCLUSO
|  |  | Valor BDI: |  | 0
|  |  | Valor Geral: |  | 168.81
C4105 - ARANDELA PARA FLUORESCENTE COMPACTA 18W EM ALUMÍNIO ANODIZADO E PINTADO POR PROCESSO ELETROSTÁTICO COM UM VISOR EM VIDRO FOSCO - UN
MAO DE OBRA |  | Unidade | Coeficiente | Preço | Total
I0042 | AJUDANTE DE ELETRICISTA | H | 1.2 | 21.1 | 25.32
I2312 | ELETRICISTA | H | 1.2 | 26.85 | 32.22
|  |  |  | Total: | 57.54
MATERIAIS
I7926 | ARANDELA PARA FLUORESCENTE COMPACTA 18W EM ALUMÍNIO ANODIZADO E PINTADO POR PROCESSO ELETROSTÁTICO COM UM VISOR EM VIDRO FOSCO | UN | 1 | 175.65 | 175.65
|  |  |  | Total: | 175.65
|  |  | Total Simples: |  | 233.19
|  |  | Encargos Sociais: |  | INCLUSO
|  |  | Valor BDI: |  | 0
|  |  | Valor Geral: |  | 233.19
C4102 - LUMINÁRIA DE EMBUTIR COM ANEL DE ARREMATE EM ALUMÍNIO ANODIZADO E PINTADO POR PROCESSO ELETROSTÁTICO PARA LÂMPADA DICRÓICA DE 50W - UN
MAO DE OBRA |  | Unidade | Coeficiente | Preço | Total
I0042 | AJUDANTE DE ELETRICISTA | H | 1.5 | 21.1 | 31.65
I2312 | ELETRICISTA | H | 1.5 | 26.85 | 40.275
|  |  |  | Total: | 71.925
MATERIAIS
I7923 | LUMINÁRIA DE EMBUTIR COM ANEL DE ARREMATE EM ALUMÍNIO ANODIZADO E PINTADO POR PROCESSO ELETROSTÁTICO PARA LÂMPADA DICRÓICA DE 50W | UN | 1 | 94.52 | 94.52
|  |  |  | Total: | 94.52
|  |  | Total Simples: |  | 166.445
|  |  | Encargos Sociais: |  | INCLUSO
|  |  | Valor BDI: |  | 0
|  |  | Valor Geral: |  | 166.445
C4103 - LÂMPADA FLUORESCENTE 32W/3000K MAIS REATOR ELETRÔNICO FIXADOS SOBRE SANCA - UN
MAO DE OBRA |  | Unidade | Coeficiente | Preço | Total
I0042 | AJUDANTE DE ELETRICISTA | H | 0.5 | 21.1 | 10.55
I2312 | ELETRICISTA | H | 0.5 | 26.85 | 13.425
|  |  |  | Total: | 23.975
MATERIAIS
I7924 | LÂMPADA FLUORESCENTE 32W/3000K MAIS REATOR ELETRÔNICO FIXADOS SOBRE LANÇA | UN | 1 | 30.25 | 30.25
|  |  |  | Total: | 30.25
|  |  | Total Simples: |  | 54.225
|  |  | Encargos Sociais: |  | INCLUSO
|  |  | Valor BDI: |  | 0
|  |  | Valor Geral: |  | 54.225
C4100 - LUMINÁRIA DE EMBUTIR CILÍNDRICA COM ANEL DE ARREMATE EM ALUMÍNIO ANODIZADO E PINTADO POR PROCESSO ELETROSTÁTICO COM REFLETOR EM ALUMÍNIO ANODIZADO ALTO BRILHO COM CONTROLE ANTIOFUSCAMENTO PARA LÂMPADA FLUORESCENTE COMPACTA DE 23W - UN
MAO DE OBRA |  | Unidade | Coeficiente | Preço | Total
I0042 | AJUDANTE DE ELETRICISTA | H | 1.5 | 21.1 | 31.65
I2312 | ELETRICISTA | H | 1.5 | 26.85 | 40.275
|  |  |  | Total: | 71.925
MATERIAIS
I7921 | LUMINÁRIA CILÍNDRICA DE EMBUTIR COM ANEL DE ARREMATE EM ALUMÍNIO ANODIZADO E PINTADO POR PROCESSO ELETROSTÁTICO COM REFLETOR EM ALUMÍNIO ANODIZADO ALTO BRILHO COM CONTROLE ANTIOFUSCAMENTO PARA LÂMPADA FLUORESCENTE COMPACTA DE 23W | UN | 1 | 144.56 | 144.56
|  |  |  | Total: | 144.56
|  |  | Total Simples: |  | 216.485
|  |  | Encargos Sociais: |  | INCLUSO
|  |  | Valor BDI: |  | 0
|  |  | Valor Geral: |  | 216.485
C4101 - LUMINÁRIA DE EMBUTIR COM ANEL DE ARREMATE EM ALUMÍNIO ANODIZADO E PINTADO POR PROCESSO ELETROSTÁTICO COM REFLETOR EM ALUMÍNIO ANODIZADO ALTO BRILHO COM CONTROLE ANTIOFUSCAMENTO PARA LÂMPADA FLUORESCENTE COMPACTA DE 26W - UN
MAO DE OBRA |  | Unidade | Coeficiente | Preço | Total
I0042 | AJUDANTE DE ELETRICISTA | H | 1.5 | 21.1 | 31.65
I2312 | ELETRICISTA | H | 1.5 | 26.85 | 40.275
|  |  |  | Total: | 71.925
MATERIAIS
I7922 | LUMINÁRIA DE EMBUTIR COM ANEL DE ARREMATE EM ALUMÍNIO ANODIZADO E PINTADO POR PROCESSO ELETROSTÁTICO COM REFLETOR EM ALUMÍNIO ANODIZADO ALTO BRILHO COM CONTROLE ANTIOFUSCAMENTO PARA LÂMPADA FLUORESCENTE COMPACTA DE 26W | UN | 1 | 113.31 | 113.31
|  |  |  | Total: | 113.31
|  |  | Total Simples: |  | 185.235
|  |  | Encargos Sociais: |  | INCLUSO
|  |  | Valor BDI: |  | 0
|  |  | Valor Geral: |  | 185.235
C4108 - LUMINÁRIA QUADRADA EMBUTIDA NA PAREDE PARA LÂMPADA FLUORESCENTE COMPACTA 2X26W EM ALUMÍNIO FUNDIDO E PINTADO POR PROCESSO ELETROSTÁTICO COM REFLETOR EM ALUMÍNIO ANODIZADO ALTO BRILHO E DIFUSOR EM VIDRO TRANPARENTE PRISMÁTICO - UN
MAO DE OBRA |  | Unidade | Coeficiente | Preço | Total
I0042 | AJUDANTE DE ELETRICISTA | H | 1.5 | 21.1 | 31.65
I2312 | ELETRICISTA | H | 1.5 | 26.85 | 40.275
|  |  |  | Total: | 71.925
MATERIAIS
I7929 | LUMINÁRIA QUADRADA EMBUTIDA NA PAREDE PARA LÂMPADA FLUORESCENTE COMPACTA 2X26W EM ALUMÍNIO FUNDIDO E PINTADO POR PROCESSO ELETROSTÁTICO COM REFLETOR EM ALUMÍNIO ANODIZADO ALTO BRILHO E DIFUSOR EM VIDRO TRANSPARENTE PRISMÁTICO | UN | 1 | 390.51 | 390.51
|  |  |  | Total: | 390.51
|  |  | Total Simples: |  | 462.435
|  |  | Encargos Sociais: |  | INCLUSO
|  |  | Valor BDI: |  | 0
|  |  | Valor Geral: |  | 462.435
C4109 - LUMINÁRIA DE APLICAR EM CHAPA DE AÇO TRATADA E PINTADA EM EPÓXI BRANCO COM REFLETOR PARABÓLICO EM CHAPA DE ALUMÍNIO ANODIZADO ALTO BRILHO PARA LÂMPADA FLUORESCENTE 1X32W COR QUENTE MAIS REATOR AFP-PR - UN
MAO DE OBRA |  | Unidade | Coeficiente | Preço | Total
I0042 | AJUDANTE DE ELETRICISTA | H | 1.5 | 21.1 | 31.65
I2312 | ELETRICISTA | H | 1.5 | 26.85 | 40.275
|  |  |  | Total: | 71.925
MATERIAIS
I7930 | LUMINÁRIA DE APLICAR EM CHAPA DE AÇO TRATADA E PINTADA EM EPÓXI BRANCO COM REFLETOR PARABÓLICO EM CHAPA DE ALUMÍNIO ANODIZADO ALTO BRILHO PARA LÂMPADA FLUORESCENTE 1X32W COR QUENTE MAIS REATOR AFP-PR | UN | 1 | 120.86 | 120.86
|  |  |  | Total: | 120.86
|  |  | Total Simples: |  | 192.785
|  |  | Encargos Sociais: |  | INCLUSO
|  |  | Valor BDI: |  | 0
|  |  | Valor Geral: |  | 192.785
C4121 - DIFUSOR LINEAR DE INSUFLAMENTO, EM ALUMÍNIO, COM REGISTROS ETC. - M
EMPREITADA |  | Unidade | Coeficiente | Preço | Total
I7942 | DIFUSOR LINEAR DE INSUFLAMENTO, EM ALUMÍNIO, COM REGISTROS ETC. | M | 1 | 281.61 | 281.61
|  |  |  | Total: | 281.61
|  |  | Total Simples: |  | 281.61
|  |  | Encargos Sociais: |  | INCLUSO
|  |  | Valor BDI: |  | 0
|  |  | Valor Geral: |  | 281.61
C4115 - PROJETOR EM ALUMÍNIO POLIDO COM REFLETOR EM ALUMÍNIO ANODIZADO E DIFUSOR EM VIDRO PLANO TEMPERADO TRANSPARENTE DIÂMETRO = 40CM PARA LÂMPADA VAPOR METÁLICO 400W C/ REATOR E IGNITOR - UN
MAO DE OBRA |  | Unidade | Coeficiente | Preço | Total
I0042 | AJUDANTE DE ELETRICISTA | H | 2 | 21.1 | 42.2
I2312 | ELETRICISTA | H | 2 | 26.85 | 53.7
|  |  |  | Total: | 95.9
MATERIAIS
I7936 | PROJETOR EM ALUMÍNIO POLIDO COM REFLETOR EM ALUMÍNIO ANODIZADO E DIFUSOR EM VIDRO PLANO TEMPERADO TRANSPARENTE DIÂMETRO= 40CM PARA LÂMPADA VAPOR METÁLICO 400W MAIS REATOR E IGNITOR | UN | 1 | 631.5 | 631.5
|  |  |  | Total: | 631.5
|  |  | Total Simples: |  | 727.4
|  |  | Encargos Sociais: |  | INCLUSO
|  |  | Valor BDI: |  | 0
|  |  | Valor Geral: |  | 727.4
C4116 - TRANSFORMADOR PARA LEDS - UN
MAO DE OBRA |  | Unidade | Coeficiente | Preço | Total
I0042 | AJUDANTE DE ELETRICISTA | H | 1 | 21.1 | 21.1
I2312 | ELETRICISTA | H | 1 | 26.85 | 26.85
|  |  |  | Total: | 47.95
MATERIAIS
I7937 | TRANSFORMADOR PARA LEDS | UN | 1 | 38.62 | 38.62
|  |  |  | Total: | 38.62
|  |  | Total Simples: |  | 86.57
|  |  | Encargos Sociais: |  | INCLUSO
|  |  | Valor BDI: |  | 0
|  |  | Valor Geral: |  | 86.57
C4117 - TOMADA ENERGIZADA TIPO PLUG DE GUITARRA PARA SPOT ORIENTÁVEL DE 50W. EMBUTIDA NO FORRO DE GESSO. DEMANDA TOTAL 60% - UN
MAO DE OBRA |  | Unidade | Coeficiente | Preço | Total
I0042 | AJUDANTE DE ELETRICISTA | H | 0.5 | 21.1 | 10.55
I2312 | ELETRICISTA | H | 0.5 | 26.85 | 13.425
|  |  |  | Total: | 23.975
MATERIAIS
I7938 | TOMADA ENERGIZADA TIPO PLUG DE GUITARRA PARA SPOT ORIENTÁVEL DE 50W. EMBUTIDA NO FORRO DE GESSO. DEMANDA TOTAL 60% | UN | 1 | 5.79 | 5.79
|  |  |  | Total: | 5.79
|  |  | Total Simples: |  | 29.765
|  |  | Encargos Sociais: |  | INCLUSO
|  |  | Valor BDI: |  | 0
|  |  | Valor Geral: |  | 29.765
C4111 - LUMINÁRIA APLICADA NAS LATERAIS DAS PAREDES EXPOSITORAS EM CHAPA DE AÇO PINTADA COM REFLETOR DE ALUMÍNIO ANODIZADO ALTO BRILHO E DIFUSOR EM VIDRO TRANSPARENTE TEMPERADO COM PONTO DE LUZ DE 300W A 2M DO PISO - UN
MAO DE OBRA |  | Unidade | Coeficiente | Preço | Total
I0042 | AJUDANTE DE ELETRICISTA | H | 1.5 | 21.1 | 31.65
I2312 | ELETRICISTA | H | 1.5 | 26.85 | 40.275
|  |  |  | Total: | 71.925
MATERIAIS
I7932 | LUMINÁRIA APLICADA NAS LATERAIS DAS PAREDES EXPOSITORAS EM CHAPA DE AÇO PINTADA COM REFLETOR DE ALUMÍNIO ANODIZADO ALTO BRILHO E DIFUSOR EM VIDRO TRANSPARENTE TEMPERADO COM PONTO DE LUZ DE 300W A 2M DO PISO | UN | 1 | 271.93 | 271.93
|  |  |  | Total: | 271.93
|  |  | Total Simples: |  | 343.855
|  |  | Encargos Sociais: |  | INCLUSO
|  |  | Valor BDI: |  | 0
|  |  | Valor Geral: |  | 343.855
C4112 - PROJETOR EMBUTIDO NO FORRO EM CHAPA DE AÇO PINTADA COM REFLETOR DE ALUMÍNIO ANODIZADO ALTO BRILHO E DIFUSOR EM VIDRO TRANSPARENTE TEMPERADO PARA LÂMPADA DE VAPOR METÁLICO 400W C/ REATOR E IGNITOR - UN
MAO DE OBRA |  | Unidade | Coeficiente | Preço | Total
I0042 | AJUDANTE DE ELETRICISTA | H | 2 | 21.1 | 42.2
I2312 | ELETRICISTA | H | 2 | 26.85 | 53.7
|  |  |  | Total: | 95.9
MATERIAIS
I7933 | PROJETOR EMBUTIDO NO FORRO EM CHAPA DE AÇO PINTADA COM REFLETOR DE ALUMÍNIO ANODIZADO ALTO BRILHO E DIFUSOR EM VIDRO TRANSPARENTE TEMPERADO PARA LÂMPADA VAPOR METÁLICO 400W MAIS REATOR E IGNITOR | UN | 1 | 456.03 | 456.03
|  |  |  | Total: | 456.03
|  |  | Total Simples: |  | 551.93
|  |  | Encargos Sociais: |  | INCLUSO
|  |  | Valor BDI: |  | 0
|  |  | Valor Geral: |  | 551.93
C4113 - SPOT ORIENTÁVEL PARA PLUG DE GUITARRA. PARA LÂMPADAS DICRÓICAS DIVERSAS - UN
MAO DE OBRA |  | Unidade | Coeficiente | Preço | Total
I0042 | AJUDANTE DE ELETRICISTA | H | 1.5 | 21.1 | 31.65
I2312 | ELETRICISTA | H | 1.5 | 26.85 | 40.275
|  |  |  | Total: | 71.925
MATERIAIS
I7934 | SPOT ORIENTÁVEL PARA PLUG DE GUITARRA. PARA LÂMPADAS DICRÓICAS DIVERSAS | UN | 1 | 129.52 | 129.52
|  |  |  | Total: | 129.52
|  |  | Total Simples: |  | 201.445
|  |  | Encargos Sociais: |  | INCLUSO
|  |  | Valor BDI: |  | 0
|  |  | Valor Geral: |  | 201.445
C4119 - REDE DE INSUFLAMENTO/RETORNO, C/ DUTOS EM CHAPA GALVANIZADA, DEFLETORES, CHAVEAMENTOS, FIXAÇÕES, ISOLAMENTO TÉRMICO EM MANTAS DE LÃ DE ROCHA OU VIDRO, DUTOS FLEXÍVEIS DE LIGAÇÃO ETC. - KG
EMPREITADA |  | Unidade | Coeficiente | Preço | Total
I7940 | REDE DE INSUFLAMENTO/RETORNO, C/ DUTOS EM CHAPA GALVANIZADA, DEFLETORES, CHAVEAMENTOS, FIXAÇÕES, ISOLAMENTO TÉRMICO EM MANTAS DE LÃ DE ROCHA OU VIDRO, DUTOS FLEXÍVEIS DE LIGAÇÃO ETC. | KG | 1 | 19.81 | 19.81
|  |  |  | Total: | 19.81
|  |  | Total Simples: |  | 19.81
|  |  | Encargos Sociais: |  | INCLUSO
|  |  | Valor BDI: |  | 0
|  |  | Valor Geral: |  | 19.81
C4132 - ARMADURA P/ ESTACAS PRÉ-MOLDADAS DE CONCRETO (APLICAÇÃO) - T
EQUIPAMENTOS (CHORARIO) |  | Unidade | Coeficiente | Preço | Total
I7960 | GRUA | H | 0.083 | 474.33 | 39.3694
|  |  |  | Total: | 39.3694
MAO DE OBRA
I0040 | AJUDANTE DE ARMADOR/FERREIRO | H | 24.839 | 21.1 | 524.1029
I0121 | ARMADOR/FERREIRO | H | 37.258 | 26.86 | 1000.7499
|  |  |  | Total: | 1524.8528
|  |  | Total Simples: |  | 1564.2222
|  |  | Encargos Sociais: |  | INCLUSO
|  |  | Valor BDI: |  | 0
|  |  | Valor Geral: |  | 1564.2222
C4131 - ARMADURA P/ ESTACAS PRÉ-MOLDADAS DE CONCRETO (FABRICAÇÃO) - T
EQUIPAMENTOS (CHORARIO) |  | Unidade | Coeficiente | Preço | Total
I0749 | MÁQUINA DE SOLDA (CHP) | H | 0.522 | 0.097235 | 0.050756
|  |  |  | Total: | 0.0508
MAO DE OBRA
I0040 | AJUDANTE DE ARMADOR/FERREIRO | H | 35.846 | 21.1 | 756.3506
I0121 | ARMADOR/FERREIRO | H | 69.067 | 26.86 | 1855.1396
I2424 | SOLDADOR RAIO X | H | 1.312 | 31.83 | 41.761
|  |  |  | Total: | 2653.2512
MATERIAIS
I0103 | ARAME RECOZIDO N.18 BWG | KG | 18.629 | 16.53 | 307.9374
I1061 | ELETRODOS | KG | 2 | 32.44 | 64.88
I7952 | AÇO CA-50/60 | KG | 1050 | 7.35 | 7717.5
|  |  |  | Total: | 8090.3174
|  |  | Total Simples: |  | 10743.6193
|  |  | Encargos Sociais: |  | INCLUSO
|  |  | Valor BDI: |  | 0
|  |  | Valor Geral: |  | 10743.6193
C4125 - LOCAÇÃO MENSAL DE ANDAIME METÁLICO - M3
ADMINISTRAÇÃO LOCAL DE OBRA (C/ ENCARGOS SOCIAIS) |  | Unidade | Coeficiente | Preço | Total
I7947 | ANDAIME METÁLICO DE ENCAIXE - LOCAÇÃO | M3xMÊS | 1 | 2.92 | 2.92
|  |  |  | Total: | 2.92
MAO DE OBRA
I0037 | AJUDANTE | H | 0.05 | 21.1 | 1.055
I1530 | MONTADOR | H | 0.16 | 26.86 | 4.2976
|  |  |  | Total: | 5.3526
|  |  | Total Simples: |  | 8.2726
|  |  | Encargos Sociais: |  | INCLUSO
|  |  | Valor BDI: |  | 0
|  |  | Valor Geral: |  | 8.2726
C4123 - REDE DE INSUFLAMENTO/RETORNO C/ DUTOS EM CHAPA GALVANIZADA, DEFLETORES, CHAVEAMENTOS, FIXAÇÕES, ISOLAMENTO TÉRMICO EM CHAPAS DE ISOPOR AUTO-EXTINGUÍVEL, DUTOS FLEXÍVEIS DE LIGAÇÃO ETC. - KG
EMPREITADA |  | Unidade | Coeficiente | Preço | Total
I7944 | REDE DE INSUFLAMENTO/RETORNO C/ DUTOS EM CHAPA GALVANIZADA, DEFLETORES, CHAVEAMENTOS, FIXAÇÕES, ISOLAMENTO TÉRMICO EM CHAPAS DE ISOPOR AUTO-EXTINGUÍVEL, DUTOS FLEXÍVEIS DE LIGAÇÃO ETC. | KG | 1 | 15.35 | 15.35
|  |  |  | Total: | 15.35
|  |  | Total Simples: |  | 15.35
|  |  | Encargos Sociais: |  | INCLUSO
|  |  | Valor BDI: |  | 0
|  |  | Valor Geral: |  | 15.35
C4128 - TIJOLINHO APARENTE 6,50x18cm C/ ARGAMASSA DE CIMENTO E AREIA 1:3 - M2
MAO DE OBRA |  | Unidade | Coeficiente | Preço | Total
I2391 | PEDREIRO | H | 1.5 | 26.86 | 40.29
I2543 | SERVENTE | H | 1.5 | 20.26 | 30.39
|  |  |  | Total: | 70.68
MATERIAIS
I7950 | TIJOLINHO APARENTE 6,50x18cm | M2 | 1.05 | 27.81 | 29.2005
|  |  |  | Total: | 29.2005
SERVIÇOS
C0164 | ARGAMASSA DE CIMENTO E AREIA PEN. TRAÇO 1:3 | M3 | 0.01 | 1104.1303 | 11.0413
C2273 | SILICONE EM PAREDES DE CONCRETO OU TIJOLO CERÂMICO - 1 DEMÃO | M2 | 1 | 16.6075 | 16.6075
|  |  |  | Total: | 27.6488
|  |  | Total Simples: |  | 127.5293
|  |  | Encargos Sociais: |  | INCLUSO
|  |  | Valor BDI: |  | 0
|  |  | Valor Geral: |  | 127.5293
C4129 - LOCAÇÃO MENSAL DE ESCORAMENTO TUBULAR - M3
MAO DE OBRA |  | Unidade | Coeficiente | Preço | Total
I1530 | MONTADOR | H | 0.015 | 26.86 | 0.4029
I2543 | SERVENTE | H | 0.05 | 20.26 | 1.013
|  |  |  | Total: | 1.4159
MATERIAIS
I2513 | ESCORAMENTO TUBULAR - LOCAÇÃO MENSAL | M3 | 0.35 | 43.19 | 15.1165
|  |  |  | Total: | 15.1165
|  |  | Total Simples: |  | 16.5324
|  |  | Encargos Sociais: |  | INCLUSO
|  |  | Valor BDI: |  | 0
|  |  | Valor Geral: |  | 16.5324
C4143 - ESCAVAÇÃO EM SOLO D= 0,93m - M3
EQUIPAMENTOS (CHORARIO) |  | Unidade | Coeficiente | Preço | Total
I0687 | BOMBA SUBMERSÍVEL FLYGT (CHP) | H | 0.334 | 2.0574 | 0.68717
I0730 | COMPRESSOR DE AR 765 PCM (CHP) | H | 0.334 | 319.0853 | 106.5745
I7426 | GUINDASTE SOBRE PNEUS CAP. 135 TON | H | 0.376 | 778.84 | 292.8438
I7439 | PERFURATRIZ WIRTH C/ ACESSÓRIOS | H | 0.296 | 1327.83 | 393.0377
I7959 | MARTELO PNEUMÁTICO (VIBRATÓRIO) | H | 0.056 | 267.91 | 15.003
|  |  |  | Total: | 808.1462
|  |  | Total Simples: |  | 808.1461
|  |  | Encargos Sociais: |  | INCLUSO
|  |  | Valor BDI: |  | 0
|  |  | Valor Geral: |  | 808.1461
C4134 - CONCRETO DE ALTO DESEMPENHO FCK > 50 MPa / EXECUTADO EM CENTRAL DOSADORA - M3
EQUIPAMENTOS (CHORARIO) |  | Unidade | Coeficiente | Preço | Total
I0708 | CARREGADEIRA DE PNEUS HP 111 (CHP) | H | 0.023 | 233.4827 | 5.3701
I7955 | CENTRAL DOSADORA DE CONCRETO 50 M³/H C/ 4 SILOS | H | 0.018 | 136.15 | 2.4507
|  |  |  | Total: | 7.8208
MATERIAIS
I0109 | AREIA MEDIA | M3 | 0.413 | 83.58 | 34.5185
I0280 | BRITA | M3 | 0.731 | 100.5 | 73.4655
I6801 | ADITIVO PLASTIFICANTE DENSIFICADOR E RETARDADOR DE PEGA | KG | 1.617 | 8.73 | 14.1164
I6802 | ADITIVO SUPERPLASTIFICANTE DENSIFICADOR E RETARDADOR DE PEGA | KG | 6.93 | 14.45 | 100.1385
I6803 | SÍLICA ATIVA | KG | 55 | 3.55 | 195.25
I7954 | CIMENTO PORTLAND À GRANEL | KG | 462 | 0.64 | 295.68
|  |  |  | Total: | 713.1689
|  |  | Total Simples: |  | 720.9898
|  |  | Encargos Sociais: |  | INCLUSO
|  |  | Valor BDI: |  | 0
|  |  | Valor Geral: |  | 720.9898
C4135 - LANÇAMENTO DE CONCRETO EM PRÉ-MOLDADO - M3
EQUIPAMENTOS (CHORARIO) |  | Unidade | Coeficiente | Preço | Total
I0788 | VIBRADOR DE IMERSÃO C/MOTOR ELÉTRICO (CHP) | H | 0.2 | 1.7816 | 0.35632
|  |  |  | Total: | 0.3563
MAO DE OBRA
I2391 | PEDREIRO | H | 0.8 | 26.86 | 21.488
I2543 | SERVENTE | H | 1.2 | 20.26 | 24.312
|  |  |  | Total: | 45.8
|  |  | Total Simples: |  | 46.1563
|  |  | Encargos Sociais: |  | INCLUSO
|  |  | Valor BDI: |  | 0
|  |  | Valor Geral: |  | 46.1563
C4188 - ASSENTAMENTO DE TUBO, PEÇAS E CONEXÕES EM PRFV, JE DN 300mm - M
EQUIPAMENTOS (CHORARIO) |  | Unidade | Coeficiente | Preço | Total
I0705 | CAMINHÃO COMERC. EQUIP. C/GUINDASTE (CHP) | H | 0.0294 | 172.7113 | 5.0777
|  |  |  | Total: | 5.0777
MAO DE OBRA
I2320 | ENCANADOR | H | 0.235 | 26.18 | 6.1523
I2543 | SERVENTE | H | 0.235 | 20.26 | 4.7611
|  |  |  | Total: | 10.9134
SERVIÇOS
C0705 | CARGA E DESCARGA DE TUBOS E CONEXÕES EM FoFo | T | 0.0123 | 67.5399 | 0.83074
C2980 | TRANSPORTE DE TUBOS E CONEXÕES DE FoFo, AÇO OU CONCRETO | T | 0.0123 | 49.0462 | 0.60327
|  |  |  | Total: | 1.434
|  |  | Total Simples: |  | 17.4251
|  |  | Encargos Sociais: |  | INCLUSO
|  |  | Valor BDI: |  | 0
|  |  | Valor Geral: |  | 17.4251
C4189 - ASSENTAMENTO DE TUBO, PEÇAS E CONEXÕES EM PRFV, JE DN 350mm - M
EQUIPAMENTOS (CHORARIO) |  | Unidade | Coeficiente | Preço | Total
I0705 | CAMINHÃO COMERC. EQUIP. C/GUINDASTE (CHP) | H | 0.0303 | 172.7113 | 5.2332
|  |  |  | Total: | 5.2332
MAO DE OBRA
I2320 | ENCANADOR | H | 0.243 | 26.18 | 6.3617
I2543 | SERVENTE | H | 0.243 | 20.26 | 4.9232
|  |  |  | Total: | 11.2849
SERVIÇOS
C0705 | CARGA E DESCARGA DE TUBOS E CONEXÕES EM FoFo | T | 0.015 | 67.5399 | 1.0131
C2980 | TRANSPORTE DE TUBOS E CONEXÕES DE FoFo, AÇO OU CONCRETO | T | 0.015 | 49.0462 | 0.73569
|  |  |  | Total: | 1.7488
|  |  | Total Simples: |  | 18.2669
|  |  | Encargos Sociais: |  | INCLUSO
|  |  | Valor BDI: |  | 0
|  |  | Valor Geral: |  | 18.2669
C4190 - ASSENTAMENTO DE TUBO, PEÇAS E CONEXÕES EM PRFV, JE DN 400mm - M
EQUIPAMENTOS (CHORARIO) |  | Unidade | Coeficiente | Preço | Total
I0705 | CAMINHÃO COMERC. EQUIP. C/GUINDASTE (CHP) | H | 0.0417 | 172.7113 | 7.2021
|  |  |  | Total: | 7.2021
MAO DE OBRA
I2320 | ENCANADOR | H | 0.25 | 26.18 | 6.545
I2543 | SERVENTE | H | 0.25 | 20.26 | 5.065
|  |  |  | Total: | 11.61
SERVIÇOS
C0705 | CARGA E DESCARGA DE TUBOS E CONEXÕES EM FoFo | T | 0.0176 | 67.5399 | 1.1887
C2980 | TRANSPORTE DE TUBOS E CONEXÕES DE FoFo, AÇO OU CONCRETO | T | 0.0176 | 49.0462 | 0.86321
|  |  |  | Total: | 2.0519
|  |  | Total Simples: |  | 20.864
|  |  | Encargos Sociais: |  | INCLUSO
|  |  | Valor BDI: |  | 0
|  |  | Valor Geral: |  | 20.864
C4196 - ASSENTAMENTO DE TUBO, PEÇAS E CONEXÕES EM PRFV, JE DN 900mm - M
EQUIPAMENTOS (CHORARIO) |  | Unidade | Coeficiente | Preço | Total
I0705 | CAMINHÃO COMERC. EQUIP. C/GUINDASTE (CHP) | H | 0.0758 | 172.7113 | 13.0915
I0773 | TALHA TIRFOR 3,2 T (CHP) | H | 0.2222 | 0.90144 | 0.2003
|  |  |  | Total: | 13.2918
MAO DE OBRA
I2320 | ENCANADOR | H | 0.3636 | 26.18 | 9.519
I2543 | SERVENTE | H | 0.3636 | 20.26 | 7.3665
|  |  |  | Total: | 16.8855
SERVIÇOS
C0705 | CARGA E DESCARGA DE TUBOS E CONEXÕES EM FoFo | T | 0.0764 | 67.5399 | 5.1601
C2980 | TRANSPORTE DE TUBOS E CONEXÕES DE FoFo, AÇO OU CONCRETO | T | 0.0764 | 49.0462 | 3.7471
|  |  |  | Total: | 8.9072
|  |  | Total Simples: |  | 39.0846
|  |  | Encargos Sociais: |  | INCLUSO
|  |  | Valor BDI: |  | 0
|  |  | Valor Geral: |  | 39.0846
C4195 - ASSENTAMENTO DE TUBO, PEÇAS E CONEXÕES EM PRFV, JE DN 800mm - M
EQUIPAMENTOS (CHORARIO) |  | Unidade | Coeficiente | Preço | Total
I0705 | CAMINHÃO COMERC. EQUIP. C/GUINDASTE (CHP) | H | 0.0694 | 172.7113 | 11.9862
I0773 | TALHA TIRFOR 3,2 T (CHP) | H | 0.2222 | 0.90144 | 0.2003
|  |  |  | Total: | 12.1865
MAO DE OBRA
I2320 | ENCANADOR | H | 0.3333 | 26.18 | 8.7258
I2543 | SERVENTE | H | 0.3333 | 20.26 | 6.7527
|  |  |  | Total: | 15.4785
SERVIÇOS
C0705 | CARGA E DESCARGA DE TUBOS E CONEXÕES EM FoFo | T | 0.0608 | 67.5399 | 4.1064
C2980 | TRANSPORTE DE TUBOS E CONEXÕES DE FoFo, AÇO OU CONCRETO | T | 0.0608 | 49.0462 | 2.982
|  |  |  | Total: | 7.0884
|  |  | Total Simples: |  | 34.7534
|  |  | Encargos Sociais: |  | INCLUSO
|  |  | Valor BDI: |  | 0
|  |  | Valor Geral: |  | 34.7534
C4198 - ASSENTAMENTO DE TUBO, PEÇAS E CONEXÕES EM PRFV, JE DN 1200mm - M
EQUIPAMENTOS (CHORARIO) |  | Unidade | Coeficiente | Preço | Total
I0705 | CAMINHÃO COMERC. EQUIP. C/GUINDASTE (CHP) | H | 0.0926 | 172.7113 | 15.9931
I0773 | TALHA TIRFOR 3,2 T (CHP) | H | 0.2222 | 0.90144 | 0.2003
|  |  |  | Total: | 16.1934
MAO DE OBRA
I2320 | ENCANADOR | H | 0.4444 | 26.18 | 11.6344
I2543 | SERVENTE | H | 0.4444 | 20.26 | 9.0035
|  |  |  | Total: | 20.6379
SERVIÇOS
C0705 | CARGA E DESCARGA DE TUBOS E CONEXÕES EM FoFo | T | 0.1329 | 67.5399 | 8.9761
C2980 | TRANSPORTE DE TUBOS E CONEXÕES DE FoFo, AÇO OU CONCRETO | T | 0.1329 | 49.0462 | 6.5182
|  |  |  | Total: | 15.4943
|  |  | Total Simples: |  | 52.3256
|  |  | Encargos Sociais: |  | INCLUSO
|  |  | Valor BDI: |  | 0
|  |  | Valor Geral: |  | 52.3256
C4197 - ASSENTAMENTO DE TUBO, PEÇAS E CONEXÕES EM PRFV, JE DN 1000mm - M
EQUIPAMENTOS (CHORARIO) |  | Unidade | Coeficiente | Preço | Total
I0705 | CAMINHÃO COMERC. EQUIP. C/GUINDASTE (CHP) | H | 0.0833 | 172.7113 | 14.3868
I0773 | TALHA TIRFOR 3,2 T (CHP) | H | 0.2222 | 0.90144 | 0.2003
|  |  |  | Total: | 14.5871
MAO DE OBRA
I2320 | ENCANADOR | H | 0.4 | 26.18 | 10.472
I2543 | SERVENTE | H | 0.4 | 20.26 | 8.104
|  |  |  | Total: | 18.576
SERVIÇOS
C0705 | CARGA E DESCARGA DE TUBOS E CONEXÕES EM FoFo | T | 0.0944 | 67.5399 | 6.3758
C2980 | TRANSPORTE DE TUBOS E CONEXÕES DE FoFo, AÇO OU CONCRETO | T | 0.0944 | 49.0462 | 4.63
|  |  |  | Total: | 11.0058
|  |  | Total Simples: |  | 44.1689
|  |  | Encargos Sociais: |  | INCLUSO
|  |  | Valor BDI: |  | 0
|  |  | Valor Geral: |  | 44.1689
C4192 - ASSENTAMENTO DE TUBO, PEÇAS E CONEXÕES EM PRFV, JE DN 500mm - M
EQUIPAMENTOS (CHORARIO) |  | Unidade | Coeficiente | Preço | Total
I0705 | CAMINHÃO COMERC. EQUIP. C/GUINDASTE (CHP) | H | 0.0444 | 172.7113 | 7.6684
|  |  |  | Total: | 7.6684
MAO DE OBRA
I2320 | ENCANADOR | H | 0.2667 | 26.18 | 6.9822
I2543 | SERVENTE | H | 0.2667 | 20.26 | 5.4033
|  |  |  | Total: | 12.3855
SERVIÇOS
C0705 | CARGA E DESCARGA DE TUBOS E CONEXÕES EM FoFo | T | 0.0265 | 67.5399 | 1.7898
C2980 | TRANSPORTE DE TUBOS E CONEXÕES DE FoFo, AÇO OU CONCRETO | T | 0.0265 | 49.0462 | 1.2997
|  |  |  | Total: | 3.0895
|  |  | Total Simples: |  | 23.1435
|  |  | Encargos Sociais: |  | INCLUSO
|  |  | Valor BDI: |  | 0
|  |  | Valor Geral: |  | 23.1435
C4191 - ASSENTAMENTO DE TUBO, PEÇAS E CONEXÕES EM PRFV, JE DN 450mm - M
EQUIPAMENTOS (CHORARIO) |  | Unidade | Coeficiente | Preço | Total
I0705 | CAMINHÃO COMERC. EQUIP. C/GUINDASTE (CHP) | H | 0.043 | 172.7113 | 7.4266
|  |  |  | Total: | 7.4266
MAO DE OBRA
I2320 | ENCANADOR | H | 0.258 | 26.18 | 6.7544
I2543 | SERVENTE | H | 0.258 | 20.26 | 5.2271
|  |  |  | Total: | 11.9815
SERVIÇOS
C0705 | CARGA E DESCARGA DE TUBOS E CONEXÕES EM FoFo | T | 0.0221 | 67.5399 | 1.4926
C2980 | TRANSPORTE DE TUBOS E CONEXÕES DE FoFo, AÇO OU CONCRETO | T | 0.0221 | 49.0462 | 1.0839
|  |  |  | Total: | 2.5765
|  |  | Total Simples: |  | 21.9847
|  |  | Encargos Sociais: |  | INCLUSO
|  |  | Valor BDI: |  | 0
|  |  | Valor Geral: |  | 21.9847
C4194 - ASSENTAMENTO DE TUBO, PEÇAS E CONEXÕES EM PRFV, JE DN 700mm - M
EQUIPAMENTOS (CHORARIO) |  | Unidade | Coeficiente | Preço | Total
I0705 | CAMINHÃO COMERC. EQUIP. C/GUINDASTE (CHP) | H | 0.0513 | 172.7113 | 8.8601
I0773 | TALHA TIRFOR 3,2 T (CHP) | H | 0.2222 | 0.90144 | 0.2003
|  |  |  | Total: | 9.0604
MAO DE OBRA
I2320 | ENCANADOR | H | 0.308 | 26.18 | 8.0634
I2543 | SERVENTE | H | 0.308 | 20.26 | 6.2401
|  |  |  | Total: | 14.3035
SERVIÇOS
C0705 | CARGA E DESCARGA DE TUBOS E CONEXÕES EM FoFo | T | 0.0472 | 67.5399 | 3.1879
C2980 | TRANSPORTE DE TUBOS E CONEXÕES DE FoFo, AÇO OU CONCRETO | T | 0.0472 | 49.0462 | 2.315
|  |  |  | Total: | 5.5029
|  |  | Total Simples: |  | 28.8668
|  |  | Encargos Sociais: |  | INCLUSO
|  |  | Valor BDI: |  | 0
|  |  | Valor Geral: |  | 28.8668
C4193 - ASSENTAMENTO DE TUBO, PEÇAS E CONEXÕES EM PRFV, JE DN 600mm - M
EQUIPAMENTOS (CHORARIO) |  | Unidade | Coeficiente | Preço | Total
I0705 | CAMINHÃO COMERC. EQUIP. C/GUINDASTE (CHP) | H | 0.0476 | 172.7113 | 8.2211
I0773 | TALHA TIRFOR 3,2 T (CHP) | H | 0.2222 | 0.90144 | 0.2003
|  |  |  | Total: | 8.4214
MAO DE OBRA
I2320 | ENCANADOR | H | 0.286 | 26.18 | 7.4875
I2543 | SERVENTE | H | 0.286 | 20.26 | 5.7944
|  |  |  | Total: | 13.2819
SERVIÇOS
C0705 | CARGA E DESCARGA DE TUBOS E CONEXÕES EM FoFo | T | 0.0333 | 67.5399 | 2.2491
C2980 | TRANSPORTE DE TUBOS E CONEXÕES DE FoFo, AÇO OU CONCRETO | T | 0.0333 | 49.0462 | 1.6332
|  |  |  | Total: | 3.8823
|  |  | Total Simples: |  | 25.5855
|  |  | Encargos Sociais: |  | INCLUSO
|  |  | Valor BDI: |  | 0
|  |  | Valor Geral: |  | 25.5855
C4199 - COLOCAÇÃO DE APARELHO ELIMINADOR DE AR - UN
EQUIPAMENTOS (CHORARIO) |  | Unidade | Coeficiente | Preço | Total
I0673 | VEÍCULO UTILITÁRIO KOMBI (CHI) | H | 1 | 26.3797 | 26.3797
I0786 | VEÍCULO UTILITÁRIO KOMBI (CHP) | H | 1 | 80.1191 | 80.1191
|  |  |  | Total: | 106.4987
MAO DE OBRA
I2320 | ENCANADOR | H | 2 | 26.18 | 52.36
I2543 | SERVENTE | H | 2 | 20.26 | 40.52
|  |  |  | Total: | 92.88
MATERIAIS
I2344 | FITA VEDA ROSCA 25M x 3/4" | UN | 0.05 | 9.1 | 0.455
I2899 | ADAPTADOR PARA POLIETILENO 20 x 3/4" | UN | 2 | 2.66 | 5.32
|  |  |  | Total: | 5.775
|  |  | Total Simples: |  | 205.1537
|  |  | Encargos Sociais: |  | INCLUSO
|  |  | Valor BDI: |  | 0
|  |  | Valor Geral: |  | 205.1537
C4527 - TACHA REFLETIVA BIDIRECIONAL: FORNECIMENTO/APLICAÇÃO - UN
EQUIPAMENTOS (CHORARIO) |  | Unidade | Coeficiente | Preço | Total
I0704 | CAMINHÃO C/CARROCERIA DE MADEIRA HP 92 (CHP) | H | 0.025 | 125.8582 | 3.1465
|  |  |  | Total: | 3.1465
MAO DE OBRA
I2391 | PEDREIRO | H | 0.025 | 26.86 | 0.6715
I2543 | SERVENTE | H | 0.14 | 20.26 | 2.8364
|  |  |  | Total: | 3.5079
MATERIAIS
I8362 | TACHAS BIDIRECIONAIS | UN | 1 | 20.44 | 20.44
|  |  |  | Total: | 20.44
|  |  | Total Simples: |  | 27.0944
|  |  | Encargos Sociais: |  | INCLUSO
|  |  | Valor BDI: |  | 0
|  |  | Valor Geral: |  | 27.0944
C4526 - PATCH CABLE EXTRA-FLEXÍVEL RJ-45/RJ-45 DE 2,50m - UN
MAO DE OBRA |  | Unidade | Coeficiente | Preço | Total
I0042 | AJUDANTE DE ELETRICISTA | H | 0.15 | 21.1 | 3.165
I2312 | ELETRICISTA | H | 0.1 | 26.85 | 2.685
|  |  |  | Total: | 5.85
MATERIAIS
I8361 | PATCH CABLE EXTRA-FLEXÍVEL RJ-45/RJ-45 - 2,50m | UN | 1 | 14.68 | 14.68
|  |  |  | Total: | 14.68
|  |  | Total Simples: |  | 20.53
|  |  | Encargos Sociais: |  | INCLUSO
|  |  | Valor BDI: |  | 0
|  |  | Valor Geral: |  | 20.53
C4528 - TACHÃO REFLETIVO BIDIRECIONAL: FORNECIMENTO/APLICAÇÃO - UN
EQUIPAMENTOS (CHORARIO) |  | Unidade | Coeficiente | Preço | Total
I0704 | CAMINHÃO C/CARROCERIA DE MADEIRA HP 92 (CHP) | H | 0.04 | 125.8582 | 5.0343
|  |  |  | Total: | 5.0343
MAO DE OBRA
I2391 | PEDREIRO | H | 0.04 | 26.86 | 1.0744
I2543 | SERVENTE | H | 0.2 | 20.26 | 4.052
|  |  |  | Total: | 5.1264
MATERIAIS
I8363 | TACHÕES BIDIRECIONAIS | UN | 1 | 51.89 | 51.89
|  |  |  | Total: | 51.89
|  |  | Total Simples: |  | 62.0507
|  |  | Encargos Sociais: |  | INCLUSO
|  |  | Valor BDI: |  | 0
|  |  | Valor Geral: |  | 62.0507
C4523 - PORTA EM ALUMÍNIO ANODIZADO PRETO, DE ABRIR, SEM BANDEIROLA E/OU PEITORIL, SEM VIDRO - FORNECIMENTO E MONTAGEM - M2
MATERIAIS |  | Unidade | Coeficiente | Preço | Total
I8347 | PORTA EM ALUMÍNIO ANODIZADO PRETO, DE ABRIR, SEM BANDEIROLA E/OU PEITORIL, SEM VIDRO | M2 | 1 | 451.93 | 451.93
|  |  |  | Total: | 451.93
|  |  | Total Simples: |  | 451.93
|  |  | Encargos Sociais: |  | INCLUSO
|  |  | Valor BDI: |  | 0
|  |  | Valor Geral: |  | 451.93
C4522 - PORTA EM ALUMÍNIO ANODIZADO PRETO, DE CORRER, COM BANDEIROLA E/OU PEITORIL, SEM VIDRO - FORNECIMENTO E MONTAGEM - M2
MATERIAIS |  | Unidade | Coeficiente | Preço | Total
I8346 | PORTA EM ALUMÍNIO ANODIZADO PRETO, DE CORRER, COM BANDEIROLA E/OU PEITORIL, SEM VIDRO | M2 | 1 | 464.45 | 464.45
|  |  |  | Total: | 464.45
|  |  | Total Simples: |  | 464.45
|  |  | Encargos Sociais: |  | INCLUSO
|  |  | Valor BDI: |  | 0
|  |  | Valor Geral: |  | 464.45
C4525 - COBOGÓ DE VIDRO (20x10x18)cm - M2
MAO DE OBRA |  | Unidade | Coeficiente | Preço | Total
I2391 | PEDREIRO | H | 0.5 | 26.86 | 13.43
I2543 | SERVENTE | H | 0.5 | 20.26 | 10.13
|  |  |  | Total: | 23.56
MATERIAIS
I8359 | ARGAMASSA FIXABLOCK | KG | 9.44 | 2.77 | 26.1488
I8360 | COBOGÓ DE VIDRO 20x10x18 cm | UN | 43 | 16.31 | 701.33
|  |  |  | Total: | 727.4788
|  |  | Total Simples: |  | 751.0388
|  |  | Encargos Sociais: |  | INCLUSO
|  |  | Valor BDI: |  | 0
|  |  | Valor Geral: |  | 751.0388
C4524 - PORTA EM ALUMÍNIO ANODIZADO PRETO, DE ABRIR, COM BANDEIROLA E/OU PEITORIL, SEM VIDRO - FORNECIMENTO E MONTAGEM - M2
MATERIAIS |  | Unidade | Coeficiente | Preço | Total
I8348 | PORTA EM ALUMÍNIO ANODIZADO PRETO, DE ABRIR, COM BANDEIROLA E/OU PEITORIL, SEM VIDRO | M2 | 1 | 494.41 | 494.41
|  |  |  | Total: | 494.41
|  |  | Total Simples: |  | 494.41
|  |  | Encargos Sociais: |  | INCLUSO
|  |  | Valor BDI: |  | 0
|  |  | Valor Geral: |  | 494.41
C4521 - JANELA EM ALUMÍNIO ANODIZADO PRETO, DE CORRER, COM BANDEIROLA E/OU PEITORIL, SEM VIDRO - FORNECIMENTO E MONTAGEM - M2
MATERIAIS |  | Unidade | Coeficiente | Preço | Total
I8345 | JANELA EM ALUMÍNIO ANODIZADO PRETO, DE CORRER, COM BANDEIROLA E/OU PEITORIL, SEM VIDRO (COLOCADA) | M2 | 1 | 397.68 | 397.68
|  |  |  | Total: | 397.68
|  |  | Total Simples: |  | 397.68
|  |  | Encargos Sociais: |  | INCLUSO
|  |  | Valor BDI: |  | 0
|  |  | Valor Geral: |  | 397.68
C4520 - PORTA EM ALUMÍNIO ANODIZADO PRETO, DE CORRER, SEM BANDEIROLA E/OU PEITORIL, SEM VIDRO - FORNECIMENTO E MONTAGEM - M2
MATERIAIS |  | Unidade | Coeficiente | Preço | Total
I8344 | PORTA EM ALUMÍNIO ANODIZADO PRETO, DE CORRER, SEM BANDEIROLA E/OU PEITORIL, SEM VIDRO | M2 | 1 | 449.4 | 449.4
|  |  |  | Total: | 449.4
|  |  | Total Simples: |  | 449.4
|  |  | Encargos Sociais: |  | INCLUSO
|  |  | Valor BDI: |  | 0
|  |  | Valor Geral: |  | 449.4
C3408 - REBOCO C/ ARGAMASSA DE CIMENTO E AREIA S/ PENEIRAR, TRAÇO 1:3 - M2
MAO DE OBRA |  | Unidade | Coeficiente | Preço | Total
I2391 | PEDREIRO | H | 0.6 | 26.86 | 16.116
I2543 | SERVENTE | H | 0.6 | 20.26 | 12.156
|  |  |  | Total: | 28.272
SERVIÇOS
C0170 | ARGAMASSA DE CIMENTO E AREIA S/PEN. TRAÇO 1:3 | M3 | 0.025 | 649.2933 | 16.2323
|  |  |  | Total: | 16.2323
|  |  | Total Simples: |  | 44.5043
|  |  | Encargos Sociais: |  | INCLUSO
|  |  | Valor BDI: |  | 0
|  |  | Valor Geral: |  | 44.5043
C3409 - REBOCO C/ ARGAMASSA DE CIMENTO E AREIA S/ PENEIRAR, TRAÇO 1:4 - M2
MAO DE OBRA |  | Unidade | Coeficiente | Preço | Total
I2391 | PEDREIRO | H | 0.6 | 26.86 | 16.116
I2543 | SERVENTE | H | 0.6 | 20.26 | 12.156
|  |  |  | Total: | 28.272
SERVIÇOS
C0171 | ARGAMASSA DE CIMENTO E AREIA S/PEN. TRAÇO 1:4 | M3 | 0.025 | 563.3833 | 14.0846
|  |  |  | Total: | 14.0846
|  |  | Total Simples: |  | 42.3566
|  |  | Encargos Sociais: |  | INCLUSO
|  |  | Valor BDI: |  | 0
|  |  | Valor Geral: |  | 42.3566
C3404 - BLOCO DE ANCORAGEM EM CONCRETO ESTRUTURAL FCK=15MPa - M3
SERVIÇOS |  | Unidade | Coeficiente | Preço | Total
C0216 | ARMADURA CA-50A MÉDIA D= 6,3 A 10,0mm | KG | 70 | 12.3324 | 863.268
C0218 | ARMADURA CA-60 MÉDIA D= 6,4 A 9,5mm | KG | 10 | 12.8959 | 128.959
C0840 | CONCRETO P/VIBR., FCK 15 MPa COM AGREGADO ADQUIRIDO | M3 | 1 | 508.1744 | 508.1744
C1400 | FORMA DE TÁBUAS DE 1" DE 3A. P/FUNDAÇÕES UTIL. 5 X | M2 | 4 | 83.653 | 334.612
|  |  |  | Total: | 1835.0134
|  |  | Total Simples: |  | 1835.0134
|  |  | Encargos Sociais: |  | INCLUSO
|  |  | Valor BDI: |  | 0
|  |  | Valor Geral: |  | 1835.0134
C4539 - CABO EM PVC 15000V 120MM2 - M
MAO DE OBRA |  | Unidade | Coeficiente | Preço | Total
I0042 | AJUDANTE DE ELETRICISTA | H | 0.46 | 21.1 | 9.706
I2312 | ELETRICISTA | H | 0.46 | 26.85 | 12.351
|  |  |  | Total: | 22.057
MATERIAIS
I8374 | CABO ISOLADO 15KV 120MM2 | M | 1.02 | 121.58 | 124.0116
|  |  |  | Total: | 124.0116
|  |  | Total Simples: |  | 146.0686
|  |  | Encargos Sociais: |  | INCLUSO
|  |  | Valor BDI: |  | 0
|  |  | Valor Geral: |  | 146.0686
C3405 - PORTA TIPO FICHA EXTERNA-PADRÃO FUNASA (0,55X1,90m) - UN
MAO DE OBRA |  | Unidade | Coeficiente | Preço | Total
I0498 | CARPINTEIRO | H | 1.5 | 26.86 | 40.29
|  |  |  | Total: | 40.29
MATERIAIS
I1705 | PORTA DE FICHA EMBUTIDA | M2 | 1.05 | 342.91 | 360.0555
I1919 | TACO PARA FIXAÇÃO DE BATENTE/RODAPÉ | UN | 2 | 1.76 | 3.52
I2311 | DOBRADIÇA DE FERRO 3 x 2 1/2" ( PADRÃO POPULAR ) | UN | 2 | 12.14 | 24.28
I2410 | PREGO 18X27 (2.1/2" x 10) (APROXIMADAMENTE 198UN/KG) | KG | 0.05 | 14.2 | 0.71
I2433 | TARGETA DE FERRO 2" | UN | 1 | 5.87 | 5.87
|  |  |  | Total: | 394.4355
|  |  | Total Simples: |  | 434.7255
|  |  | Encargos Sociais: |  | INCLUSO
|  |  | Valor BDI: |  | 0
|  |  | Valor Geral: |  | 434.7255
C4538 - CABO EM PVC 15000V 35MM2 - M
MAO DE OBRA |  | Unidade | Coeficiente | Preço | Total
I0042 | AJUDANTE DE ELETRICISTA | H | 0.21 | 21.1 | 4.431
I2312 | ELETRICISTA | H | 0.21 | 26.85 | 5.6385
|  |  |  | Total: | 10.0695
MATERIAIS
I8373 | CABO ISOLADO 15KV 35MM2 | M | 1.02 | 52.6 | 53.652
|  |  |  | Total: | 53.652
|  |  | Total Simples: |  | 63.7215
|  |  | Encargos Sociais: |  | INCLUSO
|  |  | Valor BDI: |  | 0
|  |  | Valor Geral: |  | 63.7215
C4537 - TAMPA NORMAL P/ DUTO PERFURADO, ATÉ (100 x 300) mm - M
MAO DE OBRA |  | Unidade | Coeficiente | Preço | Total
I0042 | AJUDANTE DE ELETRICISTA | H | 1.1 | 21.1 | 23.21
I2312 | ELETRICISTA | H | 1.1 | 26.85 | 29.535
|  |  |  | Total: | 52.745
MATERIAIS
I8372 | TAMPA NORMAL P/ DUTO PERFURADO, ATÉ (100 X 300)MM | M | 1 | 86.73 | 86.73
|  |  |  | Total: | 86.73
|  |  | Total Simples: |  | 139.475
|  |  | Encargos Sociais: |  | INCLUSO
|  |  | Valor BDI: |  | 0
|  |  | Valor Geral: |  | 139.475
C3407 - REBOCO C/ ARGAMASSA DE CIMENTO E AREIA S/ PENEIRAR, TRAÇO 1:6 - M2
MAO DE OBRA |  | Unidade | Coeficiente | Preço | Total
I2391 | PEDREIRO | H | 0.6 | 26.86 | 16.116
I2543 | SERVENTE | H | 0.6 | 20.26 | 12.156
|  |  |  | Total: | 28.272
SERVIÇOS
C0173 | ARGAMASSA DE CIMENTO E AREIA S/PEN. TRAÇO 1:6 | M3 | 0.025 | 476.7633 | 11.9191
|  |  |  | Total: | 11.9191
|  |  | Total Simples: |  | 40.1911
|  |  | Encargos Sociais: |  | INCLUSO
|  |  | Valor BDI: |  | 0
|  |  | Valor Geral: |  | 40.1911
C4536 - ELETRODUTO DE ALUMÍNIO, INCLUSIVE CONEXÕES DE 3" - M
MAO DE OBRA |  | Unidade | Coeficiente | Preço | Total
I0042 | AJUDANTE DE ELETRICISTA | H | 0.9 | 21.1 | 18.99
I2312 | ELETRICISTA | H | 0.9 | 26.85 | 24.165
|  |  |  | Total: | 43.155
MATERIAIS
I8371 | ELETRODUTO DE ALUMÍNIO, INCLUSIVE CONEXÕES 3" | M | 1 | 70.26 | 70.26
|  |  |  | Total: | 70.26
|  |  | Total Simples: |  | 113.415
|  |  | Encargos Sociais: |  | INCLUSO
|  |  | Valor BDI: |  | 0
|  |  | Valor Geral: |  | 113.415
C4535 - DUTO PERFURADO - ELETROCALHA CHAPA DE AÇO (100X300)mm - M
MAO DE OBRA |  | Unidade | Coeficiente | Preço | Total
I0042 | AJUDANTE DE ELETRICISTA | H | 1.3 | 21.1 | 27.43
I2312 | ELETRICISTA | H | 1.3 | 26.85 | 34.905
|  |  |  | Total: | 62.335
MATERIAIS
I8370 | DUTO PERFURADO-ELETROCALHA CHAPA DE AÇO (100X300)MM | M | 1 | 91.99 | 91.99
|  |  |  | Total: | 91.99
|  |  | Total Simples: |  | 154.325
|  |  | Encargos Sociais: |  | INCLUSO
|  |  | Valor BDI: |  | 0
|  |  | Valor Geral: |  | 154.325
C3401 - COLOCAÇÃO DE MATERIAL PARA O LEITO FILTRANTE - M3
MAO DE OBRA |  | Unidade | Coeficiente | Preço | Total
I2391 | PEDREIRO | H | 2.5 | 26.86 | 67.15
I2543 | SERVENTE | H | 2.5 | 20.26 | 50.65
|  |  |  | Total: | 117.8
|  |  | Total Simples: |  | 117.8
|  |  | Encargos Sociais: |  | INCLUSO
|  |  | Valor BDI: |  | 0
|  |  | Valor Geral: |  | 117.8
C3402 - BLOCO DE ANCORAGEM EM CONCRETO CICLÓPICO - M3
SERVIÇOS |  | Unidade | Coeficiente | Preço | Total
C0830 | CONCRETO CICLÓPICO FCK 15 MPa COM AGREGADO ADQUIRIDO | M3 | 1 | 688.955 | 688.955
C1400 | FORMA DE TÁBUAS DE 1" DE 3A. P/FUNDAÇÕES UTIL. 5 X | M2 | 4 | 83.653 | 334.612
|  |  |  | Total: | 1023.567
|  |  | Total Simples: |  | 1023.567
|  |  | Encargos Sociais: |  | INCLUSO
|  |  | Valor BDI: |  | 0
|  |  | Valor Geral: |  | 1023.567
C4534 - CABO LÓGICO CTP APL-100 - 50 - M
MAO DE OBRA |  | Unidade | Coeficiente | Preço | Total
I0042 | AJUDANTE DE ELETRICISTA | H | 0.25 | 21.1 | 5.275
I2312 | ELETRICISTA | H | 0.25 | 26.85 | 6.7125
|  |  |  | Total: | 11.9875
MATERIAIS
I8369 | CABO LÓGICO CTP APL-100 - 50 | M | 1 | 71.55 | 71.55
|  |  |  | Total: | 71.55
|  |  | Total Simples: |  | 83.5375
|  |  | Encargos Sociais: |  | INCLUSO
|  |  | Valor BDI: |  | 0
|  |  | Valor Geral: |  | 83.5375
C4533 - CABO LÓGICO 4 PARES, CATEGORIA 6 - UTP - M
MAO DE OBRA |  | Unidade | Coeficiente | Preço | Total
I0042 | AJUDANTE DE ELETRICISTA | H | 0.25 | 21.1 | 5.275
I2312 | ELETRICISTA | H | 0.25 | 26.85 | 6.7125
|  |  |  | Total: | 11.9875
MATERIAIS
I8368 | CABO LÓGICO 4 PARES, CAT. 6 - UTP | M | 1 | 3.05 | 3.05
|  |  |  | Total: | 3.05
|  |  | Total Simples: |  | 15.0375
|  |  | Encargos Sociais: |  | INCLUSO
|  |  | Valor BDI: |  | 0
|  |  | Valor Geral: |  | 15.0375
C3403 - BLOCO DE ANCORAGEM EM CONCRETO SIMPLES FCK=10MPa - M3
SERVIÇOS |  | Unidade | Coeficiente | Preço | Total
C0838 | CONCRETO P/VIBR., FCK 10 MPa COM AGREGADO ADQUIRIDO | M3 | 1 | 482.4908 | 482.4908
C1400 | FORMA DE TÁBUAS DE 1" DE 3A. P/FUNDAÇÕES UTIL. 5 X | M2 | 4 | 83.653 | 334.612
|  |  |  | Total: | 817.1028
|  |  | Total Simples: |  | 817.1028
|  |  | Encargos Sociais: |  | INCLUSO
|  |  | Valor BDI: |  | 0
|  |  | Valor Geral: |  | 817.1028
C4532 - PATCH CORD, CATEGORIA 6, EXTENSAO DE 2,50 M - UN
MAO DE OBRA |  | Unidade | Coeficiente | Preço | Total
I2312 | ELETRICISTA | H | 0.25 | 26.85 | 6.7125
|  |  |  | Total: | 6.7125
MATERIAIS
I8367 | PATCH CORD, CATEGORIA 6, EXTENSAO DE 2,50 M | UN | 1 | 34.78 | 34.78
|  |  |  | Total: | 34.78
|  |  | Total Simples: |  | 41.4925
|  |  | Encargos Sociais: |  | INCLUSO
|  |  | Valor BDI: |  | 0
|  |  | Valor Geral: |  | 41.4925
C4531 - DISJUNTOR DIFERENCIAL DR-80A, 30mA - UN
MAO DE OBRA |  | Unidade | Coeficiente | Preço | Total
I0037 | AJUDANTE | H | 0.6 | 21.1 | 12.66
I2312 | ELETRICISTA | H | 0.6 | 26.85 | 16.11
|  |  |  | Total: | 28.77
MATERIAIS
I8366 | DISJUNTOR DIFERENCIAL DR-80A, 30mA | UN | 1 | 244.7 | 244.7
|  |  |  | Total: | 244.7
|  |  | Total Simples: |  | 273.47
|  |  | Encargos Sociais: |  | INCLUSO
|  |  | Valor BDI: |  | 0
|  |  | Valor Geral: |  | 273.47
C4530 - DISJUNTOR DIFERENCIAL DR-16A - 40A, 30mA - UN
MAO DE OBRA |  | Unidade | Coeficiente | Preço | Total
I0037 | AJUDANTE | H | 0.6 | 21.1 | 12.66
I2312 | ELETRICISTA | H | 0.6 | 26.85 | 16.11
|  |  |  | Total: | 28.77
MATERIAIS
I8365 | DISJUNTOR DIFERENCIAL DR-16A - 40A, 30mA | UN | 1 | 134.19 | 134.19
|  |  |  | Total: | 134.19
|  |  | Total Simples: |  | 162.96
|  |  | Encargos Sociais: |  | INCLUSO
|  |  | Valor BDI: |  | 0
|  |  | Valor Geral: |  | 162.96
C4505 - RODAPÉ VINÍLICO, H=5cm - FORNECIMENTO E COLOCAÇÃO - M
MATERIAIS |  | Unidade | Coeficiente | Preço | Total
I8330 | RODAPÉ VINÍLICO, H=5cm (FORNECIMENTO E COLOCAÇÃO) | M | 1 | 27.12 | 27.12
|  |  |  | Total: | 27.12
|  |  | Total Simples: |  | 27.12
|  |  | Encargos Sociais: |  | INCLUSO
|  |  | Valor BDI: |  | 0
|  |  | Valor Geral: |  | 27.12
C4504 - PISO VINÍLICO TIPO "PAVIFLEX", e=2,0mm - FORNECIMENTO E COLOCAÇÃO - M2
MATERIAIS |  | Unidade | Coeficiente | Preço | Total
I8329 | PISO VINÍLICO TIPO "PAVIFLEX", e=2,0mm (COLOCADO) | M2 | 1 | 111.54 | 111.54
|  |  |  | Total: | 111.54
|  |  | Total Simples: |  | 111.54
|  |  | Encargos Sociais: |  | INCLUSO
|  |  | Valor BDI: |  | 0
|  |  | Valor Geral: |  | 111.54
C4507 - PAREDE DE BLOCO DE GESSO STAND, INCLUSIVE EMASSAMENTO - FORNECIMENTO E EXECUÇÃO - M2
MATERIAIS |  | Unidade | Coeficiente | Preço | Total
I8332 | PAREDE DE BLOCO DE GESSO STAND, INCLUSIVE EMASSAMENTO (EXECUTADO) | M2 | 1 | 70.17 | 70.17
|  |  |  | Total: | 70.17
|  |  | Total Simples: |  | 70.17
|  |  | Encargos Sociais: |  | INCLUSO
|  |  | Valor BDI: |  | 0
|  |  | Valor Geral: |  | 70.17
C4506 - SANCA DE GESSO P/ FORRO ACARTONADO - FORNECIMENTO E MONTAGEM - M
MATERIAIS |  | Unidade | Coeficiente | Preço | Total
I8331 | SANCA DE GESSO P/ FORRO ACARTONADO (FORNECIMENTO E COLOCAÇÃO) | M | 1 | 19.39 | 19.39
|  |  |  | Total: | 19.39
|  |  | Total Simples: |  | 19.39
|  |  | Encargos Sociais: |  | INCLUSO
|  |  | Valor BDI: |  | 0
|  |  | Valor Geral: |  | 19.39
C4509 - REBOCO DE GESSO SOBRE GESSO E/OU EMBOÇO - FORNECIMENTO E EXECUÇÃO - M2
MATERIAIS |  | Unidade | Coeficiente | Preço | Total
I8334 | REBOCO DE GESSO SOBRE GESSO E/OU EMBOÇO | M2 | 1 | 16.89 | 16.89
|  |  |  | Total: | 16.89
|  |  | Total Simples: |  | 16.89
|  |  | Encargos Sociais: |  | INCLUSO
|  |  | Valor BDI: |  | 0
|  |  | Valor Geral: |  | 16.89
C4508 - PAREDE DE BLOCO DE GESSO HIDROFUGANTE, INCLUSIVE EMASSAMENTO - FORNECIMENTO E EXECUÇÃO - M2
MATERIAIS |  | Unidade | Coeficiente | Preço | Total
I8333 | PAREDE DE BLOCO DE GESSO HIDROFUGANTE, INCLUSIVE EMASSAMENTO (EXECUTADO) | M2 | 1 | 89.31 | 89.31
|  |  |  | Total: | 89.31
|  |  | Total Simples: |  | 89.31
|  |  | Encargos Sociais: |  | INCLUSO
|  |  | Valor BDI: |  | 0
|  |  | Valor Geral: |  | 89.31
C4501 - FACHADA DE VIDRO TEMPERADO DE 10mm FIXADO COM SPIDER GLASS - M2
MAO DE OBRA |  | Unidade | Coeficiente | Preço | Total
I1530 | MONTADOR | H | 2.6 | 26.86 | 69.836
I1858 | SERRALHEIRO | H | 2.3 | 26.86 | 61.778
I2543 | SERVENTE | H | 4.9 | 20.26 | 99.274
|  |  |  | Total: | 230.888
MATERIAIS
I8357 | ESTRUTURA DE APOIO CONFECCIONADA EM AÇO INOXIDÁVEL DE 1" E 2" | KG | 2.3 | 87.78 | 201.894
I8358 | VIDRO TEMPERADO DE 10mm FIXADOS COM SPIDER GLASS DE 4, 3 E 2 APOIOS, INCLUSIVE FERRAGENS PARA PORTA | M2 | 1 | 456.74 | 456.74
|  |  |  | Total: | 658.634
|  |  | Total Simples: |  | 889.522
|  |  | Encargos Sociais: |  | INCLUSO
|  |  | Valor BDI: |  | 0
|  |  | Valor Geral: |  | 889.522
C4500 - DIVISÓRIA PAINEL FIBRAROC, MONTANTE/RODAPÉ DUPLO, PERFIL EM ALUMÍNIO - FORNECIMENTO E MONTAGEM - M2
MATERIAIS |  | Unidade | Coeficiente | Preço | Total
I8325 | DIVISÓRIA PAINEL FIBRAROC, MONTANTE/RODAPÉ DUPLO, PERFIL EM ALUMÍNIO (MONTADA) | M2 | 1 | 311.35 | 311.35
|  |  |  | Total: | 311.35
|  |  | Total Simples: |  | 311.35
|  |  | Encargos Sociais: |  | INCLUSO
|  |  | Valor BDI: |  | 0
|  |  | Valor Geral: |  | 311.35
C4503 - PISO VINÍLICO TIPO "PAVIFLEX", e=1,6mm - FORNECIMENTO E COLOCAÇÃO - M2
MATERIAIS |  | Unidade | Coeficiente | Preço | Total
I8328 | PISO VINÍLICO TIPO "PAVIFLEX", e=1,6mm (COLOCADO) | M2 | 1 | 89.23 | 89.23
|  |  |  | Total: | 89.23
|  |  | Total Simples: |  | 89.23
|  |  | Encargos Sociais: |  | INCLUSO
|  |  | Valor BDI: |  | 0
|  |  | Valor Geral: |  | 89.23
C4518 - PORTA EM ALUMÍNIO ANODIZADO NATURAL/FOSCO, DE ABRIR, COM BANDEIROLA E/OU PEITORIL, SEM VIDRO - FORNECIMENTO E MONTAGEM - M2
MATERIAIS |  | Unidade | Coeficiente | Preço | Total
I8342 | PORTA EM ALUMÍNIO ANODIZADO NATURAL/FOSCO, DE ABRIR, COM BANDEIROLA E/OU PEITORIL, SEM VIDRO | M2 | 1 | 449.4 | 449.4
|  |  |  | Total: | 449.4
|  |  | Total Simples: |  | 449.4
|  |  | Encargos Sociais: |  | INCLUSO
|  |  | Valor BDI: |  | 0
|  |  | Valor Geral: |  | 449.4
C4517 - PORTA EM ALUMÍNIO ANODIZADO NATURAL/FOSCO, DE ABRIR, SEM BANDEIROLA E/OU PEITORIL, SEM VIDRO - FORNECIMENTO E MONTAGEM - M2
MATERIAIS |  | Unidade | Coeficiente | Preço | Total
I8341 | PORTA EM ALUMÍNIO ANODIZADO NATURAL/FOSCO, DE ABRIR, SEM BANDEIROLA E/OU PEITORIL, SEM VIDRO | M2 | 1 | 407.91 | 407.91
|  |  |  | Total: | 407.91
|  |  | Total Simples: |  | 407.91
|  |  | Encargos Sociais: |  | INCLUSO
|  |  | Valor BDI: |  | 0
|  |  | Valor Geral: |  | 407.91
C4516 - PORTA EM ALUMÍNIO ANODIZADO NATURAL/FOSCO, DE CORRER, COM BANDEIROLA E/OU PEITORIL, SEM VIDRO - FORNECIMENTO E MONTAGEM - M2
MATERIAIS |  | Unidade | Coeficiente | Preço | Total
I8340 | PORTA EM ALUMÍNIO ANODIZADO NATURAL/FOSCO, DE CORRER, COM BANDEIROLA E/OU PEITORIL, SEM VIDRO | M2 | 1 | 438.25 | 438.25
|  |  |  | Total: | 438.25
|  |  | Total Simples: |  | 438.25
|  |  | Encargos Sociais: |  | INCLUSO
|  |  | Valor BDI: |  | 0
|  |  | Valor Geral: |  | 438.25
C4515 - JANELA EM ALUMÍNIO ANODIZADO NATURAL/FOSCO, DE CORRER, COM BANDEIROLA E/OU PEITORIL, SEM VIDRO - FORNECIMENTO E MONTAGEM - M2
MATERIAIS |  | Unidade | Coeficiente | Preço | Total
I8339 | JANELA EM ALUMÍNIO ANODIZADO NATURAL/FOSCO, DE CORRER, COM BANDEIROLA E/OU PEITORIL, SEM VIDRO (COLOCADA) | M2 | 1 | 366.28 | 366.28
|  |  |  | Total: | 366.28
|  |  | Total Simples: |  | 366.28
|  |  | Encargos Sociais: |  | INCLUSO
|  |  | Valor BDI: |  | 0
|  |  | Valor Geral: |  | 366.28
C4519 - JANELA EM ALUMÍNIO ANODIZADO PRETO, DE CORRER, SEM BANDEIROLA E/OU PEITORIL, SEM VIDRO - FORNECIMENTO E MONTAGEM - M2
MATERIAIS |  | Unidade | Coeficiente | Preço | Total
I8343 | JANELA EM ALUMÍNIO ANODIZADO PRETO, DE CORRER, SEM BANDEIROLA E/OU PEITORIL, SEM VIDRO (COLOCADA) | M2 | 1 | 344.72 | 344.72
|  |  |  | Total: | 344.72
|  |  | Total Simples: |  | 344.72
|  |  | Encargos Sociais: |  | INCLUSO
|  |  | Valor BDI: |  | 0
|  |  | Valor Geral: |  | 344.72
C4510 - REBOCO DE GESSO SOBRE BLOCO DE CONCRETO E/OU TIJOLO CERÂMICO - FORNECIMENTO E EXECUÇÃO - M2
MATERIAIS |  | Unidade | Coeficiente | Preço | Total
I8335 | REBOCO DE GESSO SOBRE BLOCO DE CONCRETO E/OU TIJOLO CERÂMICO | M2 | 1 | 21.69 | 21.69
|  |  |  | Total: | 21.69
|  |  | Total Simples: |  | 21.69
|  |  | Encargos Sociais: |  | INCLUSO
|  |  | Valor BDI: |  | 0
|  |  | Valor Geral: |  | 21.69
C4514 - PORTA EM ALUMÍNIO ANODIZADO NATURAL/FOSCO, DE CORRER, SEM BANDEIROLA E/OU PEITORIL, SEM VIDRO - FORNECIMENTO E MONTAGEM - M2
MATERIAIS |  | Unidade | Coeficiente | Preço | Total
I8338 | PORTA EM ALUMÍNIO ANODIZADO NATURAL/FOSCO, DE CORRER, SEM BANDEIROLA E/OU PEITORIL, SEM VIDRO | M2 | 1 | 404.39 | 404.39
|  |  |  | Total: | 404.39
|  |  | Total Simples: |  | 404.39
|  |  | Encargos Sociais: |  | INCLUSO
|  |  | Valor BDI: |  | 0
|  |  | Valor Geral: |  | 404.39
C4513 - JANELA EM ALUMÍNIO ANODIZADO NATURAL/FOSCO, DE CORRER, SEM BANDEIROLA E/OU PEITORIL, SEM VIDRO - FORNECIMENTO E MONTAGEM - M2
MATERIAIS |  | Unidade | Coeficiente | Preço | Total
I8337 | JANELA EM ALUMÍNIO ANODIZADO NATURAL/FOSCO, DE CORRER, SEM BANDEIROLA E/OU PEITORIL, SEM VIDRO (COLOCADA) | M2 | 1 | 311.95 | 311.95
|  |  |  | Total: | 311.95
|  |  | Total Simples: |  | 311.95
|  |  | Encargos Sociais: |  | INCLUSO
|  |  | Valor BDI: |  | 0
|  |  | Valor Geral: |  | 311.95
C4512 - REMANEJAMENTO DE FORROS (PACOTE / MODULADOS) - EXECUÇÃO - M2
MATERIAIS |  | Unidade | Coeficiente | Preço | Total
I8336 | REMANEJAMENTO DE FORROS (PACOTE / MODULADOS) | M2 | 1 | 15.34 | 15.34
|  |  |  | Total: | 15.34
|  |  | Total Simples: |  | 15.34
|  |  | Encargos Sociais: |  | INCLUSO
|  |  | Valor BDI: |  | 0
|  |  | Valor Geral: |  | 15.34
C4511 - ESTRUTURA DE MADEIRA P/ TELHAS ONDULADAS DE FIBROCIMENTO, ALUMÍNIO OU PLÁSTICAS, APOIADA SOBRE PAREDES E/OU LAJES DE FORRO - M2
MAO DE OBRA |  | Unidade | Coeficiente | Preço | Total
I0041 | AJUDANTE DE CARPINTEIRO | H | 0.9 | 21.1 | 18.99
I0498 | CARPINTEIRO | H | 0.9 | 26.86 | 24.174
|  |  |  | Total: | 43.164
MATERIAIS
I1495 | MADEIRA (PEROBA) | M3 | 0.0102 | 3162.71 | 32.2596
I1724 | PREGO | KG | 0.12 | 17 | 2.04
|  |  |  | Total: | 34.2996
|  |  | Total Simples: |  | 77.4636
|  |  | Encargos Sociais: |  | INCLUSO
|  |  | Valor BDI: |  | 0
|  |  | Valor Geral: |  | 77.4636
C4570 - TOTEM RODOVIÁRIO - PADRÃO DER - UN
SERVIÇOS |  | Unidade | Coeficiente | Preço | Total
C0056 | ALVENARIA DE EMBASAMENTO DE TIJOLO FURADO, C/ ARGAMASSA MISTA C/ CAL HIDRATADA (1:2:8) | M3 | 8 | 616.0503 | 4928.4024
C0216 | ARMADURA CA-50A MÉDIA D= 6,3 A 10,0mm | KG | 1541 | 12.3324 | 19004.2284
C0844 | CONCRETO P/VIBR., FCK 30 MPa COM AGREGADO ADQUIRIDO | M3 | 16.2181 | 584.0881 | 9472.7984
C1405 | FORMA PLANA CHAPA COMPENSADA RESINADA, ESP.= 12mm UTIL. 3 X | M2 | 92.6138 | 146.468 | 13564.9581
C1603 | LANÇAMENTO E APLICAÇÃO DE CONCRETO C/ ELEVAÇÃO | M3 | 11.4181 | 296.38 | 3384.0965
C1604 | LANÇAMENTO E APLICAÇÃO DE CONCRETO S/ ELEVAÇÃO | M3 | 4.8 | 175.28 | 841.344
C1616 | LATEX TRÊS DEMÃOS EM PAREDES EXTERNAS S/MASSA | M2 | 138.631 | 29.9211 | 4147.992
C2187 | REGULARIZAÇÃO DE SUPERFÍCIE DE CONCRETO APARENTE - 2 DEMÃOS | M2 | 24 | 13.535 | 324.84
C2825 | FORMA CURVA CHAPA COMPENSADA RESINADA, ESP.= 12mm | M2 | 22.9958 | 254.0609 | 5842.3336
|  |  |  | Total: | 61510.9934
|  |  | Total Simples: |  | 61510.9934
|  |  | Encargos Sociais: |  | INCLUSO
|  |  | Valor BDI: |  | 0
|  |  | Valor Geral: |  | 61510.9934
C4572 - POÇO DE VISITA PRÉ-MOLDADO PARA GALERIA DE ÁGUAS PLUVIAIS Ø 1,0 m E PROFUNDIDADE 2,0m - UN
EQUIPAMENTOS (CHORARIO) |  | Unidade | Coeficiente | Preço | Total
I0682 | BETONEIRA ELÉTRICA 580L (CHP) | H | 0.38 | 27.597 | 10.4868
|  |  |  | Total: | 10.4868
MAO DE OBRA
I2391 | PEDREIRO | H | 6.26 | 26.86 | 168.1436
I2543 | SERVENTE | H | 12.53 | 20.26 | 253.8578
|  |  |  | Total: | 422.0014
MATERIAIS
I0103 | ARAME RECOZIDO N.18 BWG | KG | 0.51 | 16.53 | 8.4303
I0109 | AREIA MEDIA | M3 | 0.976 | 83.58 | 81.5741
I0163 | AÇO CA-50 | KG | 8.4 | 7.1 | 59.64
I0169 | AÇO CA-60 | KG | 6 | 7.59 | 45.54
I0280 | BRITA | M3 | 0.9846 | 100.5 | 98.9523
I0805 | CIMENTO PORTLAND | KG | 96.48 | 0.71 | 68.5008
I0965 | DESMOLDANTE PARA FORMAS | L | 0.63 | 8.45 | 5.3235
I1691 | PONTALETE / BARROTE DE 3"x3" | M | 10.605 | 16.09 | 170.6344
I1723 | PRANCHA 3 X 16 CM | M | 6.75 | 21.93 | 148.0275
I1724 | PREGO | KG | 0.66 | 17 | 11.22
I1846 | SARRAFO DE 1"X4" | M | 1.25 | 6.05 | 7.5625
I1916 | TABUA DE 1" DE 3A. - L = 30cm | M | 4.22 | 12.77 | 53.8894
I2183 | TUBO CONCRETO ARMADO, CLASSE PA-1, DN=1000MM (NBR 8890:2018) | M | 1 | 419.02 | 419.02
I2186 | TUBO CONCRETO ARMADO, CLASSE PA-1, DN= 600MM (NBR 8890:2018) | M | 1 | 214.93 | 214.93
|  |  |  | Total: | 1393.2449
SERVIÇOS
C0194 | ARGAMASSA MISTA DE CIMENTO CAL HIDR. E AREIA PEN. TRAÇO 1:2:8 | M3 | 0.24 | 1062.8077 | 255.0738
C0293 | ASSENTAMENTO DE TUBOS EM CONCRETO, JE D= 1000mm | M | 1 | 270.0834 | 270.0834
C0301 | ASSENTAMENTO DE TUBOS EM CONCRETO, JE D=600mm | M | 1 | 115.4937 | 115.4937
C2774 | ESCADA DE MARINHEIRO, DEGRAUS FERRO REDONDO 1/2" | M | 1 | 95.2446 | 95.2446
|  |  |  | Total: | 735.8955
|  |  | Total Simples: |  | 2561.6285
|  |  | Encargos Sociais: |  | INCLUSO
|  |  | Valor BDI: |  | 0
|  |  | Valor Geral: |  | 2561.6285
C4571 - MASTIQUE BETUMINOSO MODIFICADO COM POLIURETANO, TIXOTRÓPICO, BICOMPONENTE PARA JUNTA DE DILATAÇÃO - M
MAO DE OBRA |  | Unidade | Coeficiente | Preço | Total
I0037 | AJUDANTE | H | 0.4 | 21.1 | 8.44
I0092 | APLICADOR REVESTIMENTO | H | 0.6 | 26.86 | 16.116
|  |  |  | Total: | 24.556
MATERIAIS
I8554 | MASTIQUE BETUMINOSO MODIFICADO COM POLIURETANO, TIXOTRÓPICO, BICOMPONENTE PARA JUNTA DE DILATAÇÃO | KG | 0.3 | 31.78 | 9.534
|  |  |  | Total: | 9.534
|  |  | Total Simples: |  | 34.09
|  |  | Encargos Sociais: |  | INCLUSO
|  |  | Valor BDI: |  | 0
|  |  | Valor Geral: |  | 34.09
C4566 - BLOCO IDC-100 PARES INTERNO, IDC-IDC, PADRÃO 19" - UN
MAO DE OBRA |  | Unidade | Coeficiente | Preço | Total
I0042 | AJUDANTE DE ELETRICISTA | H | 0.25 | 21.1 | 5.275
I2312 | ELETRICISTA | H | 0.25 | 26.85 | 6.7125
|  |  |  | Total: | 11.9875
MATERIAIS
I8446 | BLOCO IDC-100 PARES INTERNO, IDC-IDC, PADRÃO 19" | UN | 1 | 312.7 | 312.7
|  |  |  | Total: | 312.7
|  |  | Total Simples: |  | 324.6875
|  |  | Encargos Sociais: |  | INCLUSO
|  |  | Valor BDI: |  | 0
|  |  | Valor Geral: |  | 324.6875
C4567 - BANDEJA MÓVEL, PADRÃO 19" - UN
MAO DE OBRA |  | Unidade | Coeficiente | Preço | Total
I0042 | AJUDANTE DE ELETRICISTA | H | 0.75 | 21.1 | 15.825
I2312 | ELETRICISTA | H | 0.75 | 26.85 | 20.1375
|  |  |  | Total: | 35.9625
MATERIAIS
I8447 | BANDEJA MÓVEL, PADRÃO 19" | UN | 1 | 36.37 | 36.37
|  |  |  | Total: | 36.37
|  |  | Total Simples: |  | 72.3325
|  |  | Encargos Sociais: |  | INCLUSO
|  |  | Valor BDI: |  | 0
|  |  | Valor Geral: |  | 72.3325
C4568 - ORGANIZADOR DE CABOS HORIZONTAL, ABERTO, PADRÃO RACK 19" - UN
MAO DE OBRA |  | Unidade | Coeficiente | Preço | Total
I0042 | AJUDANTE DE ELETRICISTA | H | 0.25 | 21.1 | 5.275
|  |  |  | Total: | 5.275
MATERIAIS
I8448 | ORGANIZADOR DE CABOS HORIZONTAL, ABERTO, PADRÃO RACK 19" | UN | 1 | 34.9 | 34.9
|  |  |  | Total: | 34.9
|  |  | Total Simples: |  | 40.175
|  |  | Encargos Sociais: |  | INCLUSO
|  |  | Valor BDI: |  | 0
|  |  | Valor Geral: |  | 40.175
C4569 - RÉGUA DE TOMADAS ELÉTRICAS, COM 08 TOMADAS, PADRÃO RACK 19" - UN
MATERIAIS |  | Unidade | Coeficiente | Preço | Total
I8449 | RÉGUA DE TOMADAS ELÉTRICAS, COM 08 TOMADAS, PADRÃO RACK 19" | UN | 1 | 123.75 | 123.75
|  |  |  | Total: | 123.75
|  |  | Total Simples: |  | 123.75
|  |  | Encargos Sociais: |  | INCLUSO
|  |  | Valor BDI: |  | 0
|  |  | Valor Geral: |  | 123.75
C4562 - DISPOSITIVO DE PROTEÇÃO CONTRA SURTOS DE TENSÃO - DPS's - 40 KA/440V - UN
MATERIAIS |  | Unidade | Coeficiente | Preço | Total
I8442 | DISPOSITIVO DE PROTEÇÃO CONTRA SURTOS DE TENSÃO - DPS's - 40 KA/440V - FORNECIMENTO E INSTALAÇÃO | UN | 1 | 133.83 | 133.83
|  |  |  | Total: | 133.83
|  |  | Total Simples: |  | 133.83
|  |  | Encargos Sociais: |  | INCLUSO
|  |  | Valor BDI: |  | 0
|  |  | Valor Geral: |  | 133.83
C4563 - ROTEADOR AUTO-GERENCIÁVEL P/ COMUNICAÇÃO DE DADOS, PARA FIBRA ÓPTICA MONO-MODO, COM CONECTORES ST - PADRÃO RACK 19" - UN
MATERIAIS |  | Unidade | Coeficiente | Preço | Total
I8443 | ROTEADOR AUTO-GERENCIÁVEL P/ COMUNICAÇÃO DE DADOS, PARA FIBRA ÓPTICA MONO-MODO, COM CONECTORES ST - PADRÃO RACK 19" - FORNECIMENTO E INSTALAÇÃO | UN | 1 | 5451.74 | 5451.74
|  |  |  | Total: | 5451.74
|  |  | Total Simples: |  | 5451.74
|  |  | Encargos Sociais: |  | INCLUSO
|  |  | Valor BDI: |  | 0
|  |  | Valor Geral: |  | 5451.74
C4564 - DISTRIBUIDOR INTERNO ÓPTICO - D.I.O. PARA 12 FIBRAS MONO-MODO, COM CONCETORES ST, PADRÃO 19" - UN
MAO DE OBRA |  | Unidade | Coeficiente | Preço | Total
I0042 | AJUDANTE DE ELETRICISTA | H | 2.5 | 21.1 | 52.75
I2312 | ELETRICISTA | H | 2.5 | 26.85 | 67.125
|  |  |  | Total: | 119.875
MATERIAIS
I8444 | DISTRIBUIDOR INTERNO ÓPTICO - D.I.O. PARA 12 FIBRAS MONO-MODO, COM CONCETORES ST, PADRÃO 19" | UN | 1 | 412.44 | 412.44
|  |  |  | Total: | 412.44
|  |  | Total Simples: |  | 532.315
|  |  | Encargos Sociais: |  | INCLUSO
|  |  | Valor BDI: |  | 0
|  |  | Valor Geral: |  | 532.315
C4565 - DISTRIBUIDOR INTERNO ÓPTICO - D.I.O. PARA 24 FIBRAS MONO-MODO, COM CONECTORES ST, PADRÃO 19" - UN
MAO DE OBRA |  | Unidade | Coeficiente | Preço | Total
I0042 | AJUDANTE DE ELETRICISTA | H | 2.5 | 21.1 | 52.75
I2312 | ELETRICISTA | H | 2.5 | 26.85 | 67.125
|  |  |  | Total: | 119.875
MATERIAIS
I8445 | DISTRIBUIDOR INTERNO ÓPTICO - D.I.O. PARA 24 FIBRAS MONOMODO/MULTIMODO, COM CONECTORES SC/LC DUPLEX/ST/E2000, PADRÃO 19" | UN | 1 | 699 | 699
|  |  |  | Total: | 699
|  |  | Total Simples: |  | 818.875
|  |  | Encargos Sociais: |  | INCLUSO
|  |  | Valor BDI: |  | 0
|  |  | Valor Geral: |  | 818.875
C4583 - MEIO FIO CONJUGADO C/ SARJETA, EXTRUSADO COM CONCRETO FCK 20 MPa - M
EQUIPAMENTOS (CHORARIO) |  | Unidade | Coeficiente | Preço | Total
I8567 | EXTRUSORA DE PERFIS DE CONCRETO ACOPLADA C/ FORMA E MOTOR DIESL 10 HP | H | 0.0667 | 60.03 | 4.004
|  |  |  | Total: | 4.004
MAO DE OBRA
I2391 | PEDREIRO | H | 0.0667 | 26.86 | 1.7916
I2543 | SERVENTE | H | 0.1334 | 20.26 | 2.7027
|  |  |  | Total: | 4.4943
SERVIÇOS
C0588 | CAIAÇÃO EM DUAS DEMÃOS COM SUPERCAL | M2 | 0.72 | 5.813 | 4.1854
C0842 | CONCRETO P/VIBR., FCK 20 MPa COM AGREGADO ADQUIRIDO | M3 | 0.087 | 535.1109 | 46.5546
C1604 | LANÇAMENTO E APLICAÇÃO DE CONCRETO S/ ELEVAÇÃO | M3 | 0.087 | 175.28 | 15.2494
C2784 | ESCAVAÇÃO MANUAL SOLO DE 1A.CAT. PROF. ATÉ 1.50m | M3 | 0.06 | 53.689 | 3.2213
|  |  |  | Total: | 69.2107
|  |  | Total Simples: |  | 77.709
|  |  | Encargos Sociais: |  | INCLUSO
|  |  | Valor BDI: |  | 0
|  |  | Valor Geral: |  | 77.709
C4582 - SERVIÇO DE OBTENÇÃO / ATUALIZAÇÃO DE QUADRAS (OVERLAYS) - QUADRA
EQUIPAMENTOS (CHORARIO) |  | Unidade | Coeficiente | Preço | Total
I0673 | VEÍCULO UTILITÁRIO KOMBI (CHI) | H | 0.0495 | 26.3797 | 1.3058
I0786 | VEÍCULO UTILITÁRIO KOMBI (CHP) | H | 0.1462 | 80.1191 | 11.7134
|  |  |  | Total: | 13.0192
MAO DE OBRA
I2299 | DESENHISTA (EM CAD /CAGECE) | H | 0.1485 | 32.97 | 4.896
I6033 | CADASTRADOR | H | 1.6337 | 20.59 | 33.6379
I6035 | SUPERVISOR DE CADASTRO | H | 0.198 | 26.86 | 5.3183
|  |  |  | Total: | 43.8522
MATERIAIS
I6040 | COMPUTADOR C/ CAD (ALUGUEL) | DIA | 0.0297 | 21.96 | 0.65221
I8566 | ESCANERIZAÇÃO DE PLANTA FORMATO A4 | M | 0.7525 | 1.79 | 1.347
|  |  |  | Total: | 1.9992
|  |  | Total Simples: |  | 58.8706
|  |  | Encargos Sociais: |  | INCLUSO
|  |  | Valor BDI: |  | 0
|  |  | Valor Geral: |  | 58.8706
C4581 - SERVIÇO DE OBTENÇÃO / ATUALIZAÇÃO DE PLANTA EM CAMPO MEIO DIGITAL - QUADRA
EQUIPAMENTOS (CHORARIO) |  | Unidade | Coeficiente | Preço | Total
I0673 | VEÍCULO UTILITÁRIO KOMBI (CHI) | H | 0.0855 | 26.3797 | 2.2555
I0786 | VEÍCULO UTILITÁRIO KOMBI (CHP) | H | 0.1908 | 80.1191 | 15.2867
|  |  |  | Total: | 17.5422
MAO DE OBRA
I2299 | DESENHISTA (EM CAD /CAGECE) | H | 0.2632 | 32.97 | 8.6777
I6033 | CADASTRADOR | H | 2.2105 | 20.59 | 45.5142
I6035 | SUPERVISOR DE CADASTRO | H | 0.3684 | 26.86 | 9.8952
|  |  |  | Total: | 64.0871
MATERIAIS
I6040 | COMPUTADOR C/ CAD (ALUGUEL) | DIA | 0.0526 | 21.96 | 1.1551
I8564 | CÓPIA HELIOGRÁFICA PLANTA FORMATO A4 P/B | M/L | 0.0296 | 7.97 | 0.23591
I8565 | IMPRESSÃO MONOCROMÁTICA EM PAPEL VEGETAL | M | 0.0099 | 22.05 | 0.21829
|  |  |  | Total: | 1.6093
|  |  | Total Simples: |  | 83.2386
|  |  | Encargos Sociais: |  | INCLUSO
|  |  | Valor BDI: |  | 0
|  |  | Valor Geral: |  | 83.2386
C4580 - CENSO DE CAMPO - INTERIOR - IMÓVEL
EQUIPAMENTOS (CHORARIO) |  | Unidade | Coeficiente | Preço | Total
I0673 | VEÍCULO UTILITÁRIO KOMBI (CHI) | H | 0.0028 | 26.3797 | 0.073863
I0786 | VEÍCULO UTILITÁRIO KOMBI (CHP) | H | 0.0082 | 80.1191 | 0.65698
|  |  |  | Total: | 0.7309
MAO DE OBRA
I6033 | CADASTRADOR | H | 0.303 | 20.59 | 6.2388
I6034 | DIGITADOR | H | 0.0303 | 20.59 | 0.62388
I6035 | SUPERVISOR DE CADASTRO | H | 0.0303 | 26.86 | 0.81386
|  |  |  | Total: | 7.6766
MATERIAIS
I6040 | COMPUTADOR C/ CAD (ALUGUEL) | DIA | 0.0042 | 21.96 | 0.092232
I8562 | COMPUTADOR DE MÃO (ALUGUEL) | DIA | 0.0458 | 5.38 | 0.2464
I8563 | DIÁRIA EM GERAL | DIA | 0.0153 | 35.85 | 0.54851
|  |  |  | Total: | 0.8871
|  |  | Total Simples: |  | 9.2945
|  |  | Encargos Sociais: |  | INCLUSO
|  |  | Valor BDI: |  | 0
|  |  | Valor Geral: |  | 9.2945
C4579 - CENSO DE CAMPO - CAPITAL - IMÓVEL
EQUIPAMENTOS (CHORARIO) |  | Unidade | Coeficiente | Preço | Total
I0673 | VEÍCULO UTILITÁRIO KOMBI (CHI) | H | 0.0045 | 26.3797 | 0.11871
I0786 | VEÍCULO UTILITÁRIO KOMBI (CHP) | H | 0.0104 | 80.1191 | 0.83324
|  |  |  | Total: | 0.9519
MAO DE OBRA
I6033 | CADASTRADOR | H | 0.32 | 20.59 | 6.5888
I6034 | DIGITADOR | H | 0.032 | 20.59 | 0.65888
I6035 | SUPERVISOR DE CADASTRO | H | 0.032 | 26.86 | 0.85952
|  |  |  | Total: | 8.1072
MATERIAIS
I6040 | COMPUTADOR C/ CAD (ALUGUEL) | DIA | 0.004 | 21.96 | 0.08784
I8562 | COMPUTADOR DE MÃO (ALUGUEL) | DIA | 0.044 | 5.38 | 0.23672
|  |  |  | Total: | 0.3245
|  |  | Total Simples: |  | 9.3837
|  |  | Encargos Sociais: |  | INCLUSO
|  |  | Valor BDI: |  | 0
|  |  | Valor Geral: |  | 9.3837
C4577 - FORNECIMENTO E MONTAGEM DE PLACA EM FIBRA DE VIDRO e = 3,00mm - M2
EQUIPAMENTOS (CHORARIO) |  | Unidade | Coeficiente | Preço | Total
I0700 | CAMINHONETE SAVEIRO (CHP) | H | 0.2 | 81.5126 | 16.3025
|  |  |  | Total: | 16.3025
MAO DE OBRA
I0037 | AJUDANTE | H | 2 | 21.1 | 42.2
I1530 | MONTADOR | H | 2 | 26.86 | 53.72
|  |  |  | Total: | 95.92
MATERIAIS
I8555 | MANTA DE FIBRA DE VIDRO 450 g/m² | KG | 1.5 | 18.14 | 27.21
I8556 | RESINA POLIÉSTER COMUM | KG | 4.5 | 33.51 | 150.795
I8559 | CATALISADOR MEK | L | 0.06 | 158.33 | 9.4998
I8560 | ACELERADOR DE COBALTO 6% | L | 0.0045 | 97.24 | 0.43758
|  |  |  | Total: | 187.9424
|  |  | Total Simples: |  | 300.1649
|  |  | Encargos Sociais: |  | INCLUSO
|  |  | Valor BDI: |  | 0
|  |  | Valor Geral: |  | 300.1649
C4578 - FORNECIMENTO E MONTAGEM DE PLACA EM FIBRA DE VIDRO COM RESINA ISOFTÁLICA e = 3,00mm - M2
EQUIPAMENTOS (CHORARIO) |  | Unidade | Coeficiente | Preço | Total
I0700 | CAMINHONETE SAVEIRO (CHP) | H | 0.2 | 81.5126 | 16.3025
|  |  |  | Total: | 16.3025
MAO DE OBRA
I0037 | AJUDANTE | H | 2 | 21.1 | 42.2
I1530 | MONTADOR | H | 2 | 26.86 | 53.72
|  |  |  | Total: | 95.92
MATERIAIS
I8555 | MANTA DE FIBRA DE VIDRO 450 g/m² | KG | 1.5 | 18.14 | 27.21
I8559 | CATALISADOR MEK | L | 0.06 | 158.33 | 9.4998
I8560 | ACELERADOR DE COBALTO 6% | L | 0.0045 | 97.24 | 0.43758
I8561 | RESINA POLIÉSTER ISOFTÁLICA | KG | 4.5 | 52.76 | 237.42
|  |  |  | Total: | 274.5674
|  |  | Total Simples: |  | 386.7899
|  |  | Encargos Sociais: |  | INCLUSO
|  |  | Valor BDI: |  | 0
|  |  | Valor Geral: |  | 386.7899
C4576 - PISO PRÉ-MOLDADO ARTICULADO, INTERTRAVADO, SEXTAVADO E COM CUNHAS MACHO E FÊMEA NAS FACES LATERAIS e=8,0cm (fck=35Mpa) P/ TRÁFEGO PESADO - M2
MAO DE OBRA |  | Unidade | Coeficiente | Preço | Total
I0445 | CALCETEIRO | H | 0.75 | 26.86 | 20.145
I2543 | SERVENTE | H | 1 | 20.26 | 20.26
|  |  |  | Total: | 40.405
MATERIAIS
I0108 | AREIA GROSSA | M3 | 0.08 | 119.58 | 9.5664
I8558 | PISO PRÉ-MOLDADO ARTICULADO, INTERTRAVADO, SEXTAVADO E COM CUNHAS MACHO E FÊMEA NAS FACES LATERAIS e=8,0cm (fck=35Mpa) P/ TRÁFEGO PESADO | M2 | 1.05 | 51.67 | 54.2535
|  |  |  | Total: | 63.8199
|  |  | Total Simples: |  | 104.2249
|  |  | Encargos Sociais: |  | INCLUSO
|  |  | Valor BDI: |  | 0
|  |  | Valor Geral: |  | 104.2249
C4573 - POÇO DE VISITA PRÉ-MOLDADO PARA GALERIA DE ÁGUAS PLUVIAIS Ø 2,0 m E PROFUNDIDADE 3,0m - UN
EQUIPAMENTOS (CHORARIO) |  | Unidade | Coeficiente | Preço | Total
I0682 | BETONEIRA ELÉTRICA 580L (CHP) | H | 0.58 | 27.597 | 16.0062
|  |  |  | Total: | 16.0062
MAO DE OBRA
I2391 | PEDREIRO | H | 10.49 | 26.86 | 281.7614
I2543 | SERVENTE | H | 15.59 | 20.26 | 315.8534
|  |  |  | Total: | 597.6148
MATERIAIS
I0103 | ARAME RECOZIDO N.18 BWG | KG | 0.51 | 16.53 | 8.4303
I0109 | AREIA MEDIA | M3 | 0.976 | 83.58 | 81.5741
I0163 | AÇO CA-50 | KG | 9.8 | 7.1 | 69.58
I0169 | AÇO CA-60 | KG | 7 | 7.59 | 53.13
I0280 | BRITA | M3 | 0.9846 | 100.5 | 98.9523
I0805 | CIMENTO PORTLAND | KG | 160.8 | 0.71 | 114.168
I0965 | DESMOLDANTE PARA FORMAS | L | 0.63 | 8.45 | 5.3235
I1691 | PONTALETE / BARROTE DE 3"x3" | M | 10.605 | 16.09 | 170.6344
I1723 | PRANCHA 3 X 16 CM | M | 6.75 | 21.93 | 148.0275
I1724 | PREGO | KG | 0.66 | 17 | 11.22
I1846 | SARRAFO DE 1"X4" | M | 1.25 | 6.05 | 7.5625
I1916 | TABUA DE 1" DE 3A. - L = 30cm | M | 4.22 | 12.77 | 53.8894
I2183 | TUBO CONCRETO ARMADO, CLASSE PA-1, DN=1000MM (NBR 8890:2018) | M | 1 | 419.02 | 419.02
I2186 | TUBO CONCRETO ARMADO, CLASSE PA-1, DN= 600MM (NBR 8890:2018) | M | 2 | 214.93 | 429.86
|  |  |  | Total: | 1671.3721
SERVIÇOS
C0194 | ARGAMASSA MISTA DE CIMENTO CAL HIDR. E AREIA PEN. TRAÇO 1:2:8 | M3 | 0.25 | 1062.8077 | 265.7019
C0293 | ASSENTAMENTO DE TUBOS EM CONCRETO, JE D= 1000mm | M | 1 | 270.0834 | 270.0834
C0301 | ASSENTAMENTO DE TUBOS EM CONCRETO, JE D=600mm | M | 2 | 115.4937 | 230.9874
C2774 | ESCADA DE MARINHEIRO, DEGRAUS FERRO REDONDO 1/2" | M | 2 | 95.2446 | 190.4891
|  |  |  | Total: | 957.2618
|  |  | Total Simples: |  | 3242.2549
|  |  | Encargos Sociais: |  | INCLUSO
|  |  | Valor BDI: |  | 0
|  |  | Valor Geral: |  | 3242.2549
C4574 - POÇO DE VISITA PRÉ-MOLDADO PARA GALERIA DE ÁGUAS PLUVIAIS Ø 1,0 m E PROFUNDIDADE 4,0m - UN
EQUIPAMENTOS (CHORARIO) |  | Unidade | Coeficiente | Preço | Total
I0682 | BETONEIRA ELÉTRICA 580L (CHP) | H | 1.63 | 27.597 | 44.9831
|  |  |  | Total: | 44.9831
MAO DE OBRA
I2391 | PEDREIRO | H | 13.25 | 26.86 | 355.895
I2543 | SERVENTE | H | 19.95 | 20.26 | 404.187
|  |  |  | Total: | 760.082
MATERIAIS
I0103 | ARAME RECOZIDO N.18 BWG | KG | 0.5 | 16.53 | 8.265
I0109 | AREIA MEDIA | M3 | 0.975 | 83.58 | 81.4905
I0163 | AÇO CA-50 | KG | 9.8 | 7.1 | 69.58
I0169 | AÇO CA-60 | KG | 7 | 7.59 | 53.13
I0280 | BRITA | M3 | 0.9846 | 100.5 | 98.9523
I0805 | CIMENTO PORTLAND | KG | 156.78 | 0.71 | 111.3138
I0965 | DESMOLDANTE PARA FORMAS | L | 0.62 | 8.45 | 5.239
I1691 | PONTALETE / BARROTE DE 3"x3" | M | 10.59 | 16.09 | 170.3931
I1723 | PRANCHA 3 X 16 CM | M | 6.86 | 21.93 | 150.4398
I1724 | PREGO | KG | 0.7523 | 17 | 12.7891
I1846 | SARRAFO DE 1"X4" | M | 1.25 | 6.05 | 7.5625
I1916 | TABUA DE 1" DE 3A. - L = 30cm | M | 4.22 | 12.77 | 53.8894
I2183 | TUBO CONCRETO ARMADO, CLASSE PA-1, DN=1000MM (NBR 8890:2018) | M | 1 | 419.02 | 419.02
I2186 | TUBO CONCRETO ARMADO, CLASSE PA-1, DN= 600MM (NBR 8890:2018) | M | 3 | 214.93 | 644.79
|  |  |  | Total: | 1886.8545
SERVIÇOS
C0194 | ARGAMASSA MISTA DE CIMENTO CAL HIDR. E AREIA PEN. TRAÇO 1:2:8 | M3 | 0.32 | 1062.8077 | 340.0985
C0293 | ASSENTAMENTO DE TUBOS EM CONCRETO, JE D= 1000mm | M | 1 | 270.0834 | 270.0834
C0301 | ASSENTAMENTO DE TUBOS EM CONCRETO, JE D=600mm | M | 3 | 115.4937 | 346.481
C2774 | ESCADA DE MARINHEIRO, DEGRAUS FERRO REDONDO 1/2" | M | 3 | 95.2446 | 285.7337
|  |  |  | Total: | 1242.3966
|  |  | Total Simples: |  | 3934.3161
|  |  | Encargos Sociais: |  | INCLUSO
|  |  | Valor BDI: |  | 0
|  |  | Valor Geral: |  | 3934.3161
C4550 - PLACA DE SINALIZAÇÃO REFLETIVA COM REAPROVEITAMENTO DE CHAPA DE AÇO - M2
EQUIPAMENTOS (CHORARIO) |  | Unidade | Coeficiente | Preço | Total
I0628 | GRUPO GERADOR 36 KVA (CHI) | H | 0.1 | 29.9694 | 2.9969
I0635 | MÁQUINA DE SOLDA (CHI) | H | 0.2 | 0.064385 | 0.012877
I0742 | GRUPO GERADOR 36 KVA (CHP) | H | 0.15 | 67.7468 | 10.162
I0749 | MÁQUINA DE SOLDA (CHP) | H | 0.05 | 0.097235 | 0.0048617
I8426 | LIXADEIRA | H | 0.1 | 0.2 | 0.02
I8427 | COMPRESSOR DE AR P/ PINTURA | H | 0.125 | 1.47 | 0.18375
|  |  |  | Total: | 13.3805
MAO DE OBRA
I0041 | AJUDANTE DE CARPINTEIRO | H | 1 | 21.1 | 21.1
I0498 | CARPINTEIRO | H | 0.25 | 26.86 | 6.715
I1530 | MONTADOR | H | 1 | 26.86 | 26.86
I2395 | PINTOR | H | 0.375 | 26.86 | 10.0725
|  |  |  | Total: | 64.7475
MATERIAIS
I0198 | PONTALETE / BARROTE DE 3"x3" - APARELHADO | M | 3 | 22.11 | 66.33
I1061 | ELETRODOS | KG | 0.003 | 32.44 | 0.09732
I1346 | LIXA PARA FERRO | UN | 2 | 2.14 | 4.28
I2500 | TINTA ESMALTE SINTETICO | L | 0.86 | 31.81 | 27.3566
I2525 | PARAFUSO C/PORCA E ARRUELA DE 1/4X1 1/2" | UN | 2 | 0.6 | 1.2
I2526 | PARAFUSO C/PORCA E ARRUELA DE 5/16X3 1/2" | UN | 3 | 1.04 | 3.12
I2542 | TRAVESSA DE MADEIRA C/SECAO DE 3"X1 1/2" | M | 2 | 10.49 | 20.98
I8428 | TINTA ANTI-CORROSIVA | L | 0.53 | 33.22 | 17.6066
I8429 | PELÍCULA REFLETIVA LENTES INCLUSAS | M2 | 1.4 | 125.83 | 176.162
|  |  |  | Total: | 317.1325
|  |  | Total Simples: |  | 395.2605
|  |  | Encargos Sociais: |  | INCLUSO
|  |  | Valor BDI: |  | 0
|  |  | Valor Geral: |  | 395.2605
C4540 - LUMINÁRIA DE EMBUTIR CORPO E GRADE DE PROTEÇÃO EM LIGA DE ALUMÍNIO FUNDIDO, REFLETOR EM CHAPA DE ALUMÍNIO ANODIZADO - UN
MAO DE OBRA |  | Unidade | Coeficiente | Preço | Total
I0042 | AJUDANTE DE ELETRICISTA | H | 1.5 | 21.1 | 31.65
I2312 | ELETRICISTA | H | 1.5 | 26.85 | 40.275
|  |  |  | Total: | 71.925
MATERIAIS
I8394 | LUMINÁRIA DE EMBUTIR CORPO E GRADE DE PROTEÇÃO EM LIGA DE ALUMÍNIO FUNDIDO, REFLETOR EM CHAPA DE ALUMÍNIO ANODIZADO | UN | 1 | 119.27 | 119.27
|  |  |  | Total: | 119.27
|  |  | Total Simples: |  | 191.195
|  |  | Encargos Sociais: |  | INCLUSO
|  |  | Valor BDI: |  | 0
|  |  | Valor Geral: |  | 191.195
C4541 - PLACA PADRÃO DE OBRA, TIPO BANNER - M2
MAO DE OBRA |  | Unidade | Coeficiente | Preço | Total
I1530 | MONTADOR | H | 3 | 26.86 | 80.58
I2391 | PEDREIRO | H | 3 | 26.86 | 80.58
I2543 | SERVENTE | H | 3 | 20.26 | 60.78
|  |  |  | Total: | 221.94
MATERIAIS
I0871 | COTOVELO AÇO GALVANIZADO DE 1 1/2'' | UN | 0.17 | 36.3 | 6.171
I1945 | TE AÇO GALVANIZADO DE 1 1/2' | UN | 0.17 | 46.75 | 7.9475
I2170 | TUBO AÇO GALVANIZADO DE 40MM (1 1/2') | M | 1.5 | 50.53 | 75.795
I8395 | LONA C/ APLICAÇÃO DE ILHOSES E LACRES, IMPRESSA C/ LOGOMARCAS E DESCRIÇÃO DA OBRA | M2 | 1 | 87.53 | 87.53
|  |  |  | Total: | 177.4435
SERVIÇOS
C0830 | CONCRETO CICLÓPICO FCK 15 MPa COM AGREGADO ADQUIRIDO | M3 | 0.0125 | 688.955 | 8.6119
|  |  |  | Total: | 8.6119
|  |  | Total Simples: |  | 407.9954
|  |  | Encargos Sociais: |  | INCLUSO
|  |  | Valor BDI: |  | 0
|  |  | Valor Geral: |  | 407.9954
C4542 - ALVENARIA ESTRUTURAL DE BLOCO CERÂMICO (14X19X39cm) ESP.=14cm - COM SUPERFÍCIE EXTERNA LISA PARA ACABAMENTO APARENTE - M2
MAO DE OBRA |  | Unidade | Coeficiente | Preço | Total
I0037 | AJUDANTE | H | 0.4 | 21.1 | 8.44
I2391 | PEDREIRO | H | 0.468 | 26.86 | 12.5705
I2543 | SERVENTE | H | 0.47 | 20.26 | 9.5222
|  |  |  | Total: | 30.5327
MATERIAIS
I0109 | AREIA MEDIA | M3 | 0.0129 | 83.58 | 1.0782
I0225 | BLOCO CERAMICO ESTRUTURAL 14X19X39CM | UN | 13.65 | 2.01 | 27.4365
I0441 | CAL HIDRATADA | KG | 0.29 | 0.96 | 0.2784
I0805 | CIMENTO PORTLAND | KG | 2.86 | 0.71 | 2.0306
|  |  |  | Total: | 30.8237
|  |  | Total Simples: |  | 61.3564
|  |  | Encargos Sociais: |  | INCLUSO
|  |  | Valor BDI: |  | 0
|  |  | Valor Geral: |  | 61.3564
C4544 - MICRO-REVESTIMENTO ASFÁLTICO (1 CAMADA) - 14 Kg/m² - M2
EQUIPAMENTOS (CHORARIO) |  | Unidade | Coeficiente | Preço | Total
I0590 | CAMINHÃO TANQUE 8.000 l (CHI) | H | 0.0011333 | 73.4441 | 0.083237
I0607 | COMPAC. DE PNEUS PRES. VAR. AUTOPR. (CHI) | H | 0.00088333 | 97.964 | 0.086535
I0661 | TANQUE DE ESTOCAGEM DE ASFALTO (CHI) | H | 0 | 23.6427 | 0
I0667 | TRATOR DE PNEUS (CHI) | H | 0.0012167 | 39.6218 | 0.048206
I0672 | VASSOURA MECÂNICA (CHI) | H | 0.0012167 | 9.0443 | 0.011004
I0698 | CAMINHÃO TANQUE 8.000 l (CHP) | H | 0.00053333 | 216.8311 | 0.11564
I0721 | COMPAC. DE PNEUS PRES. VAR. AUTOPR. (CHP) | H | 0.00078333 | 249.864 | 0.19573
I0774 | TANQUE DE ESTOCAGEM DE ASFALTO (CHP) | H | 0.0033333 | 34.6907 | 0.11564
I0780 | TRATOR DE PNEUS (CHP) | H | 0.00045 | 127.1449 | 0.057215
I0785 | VASSOURA MECÂNICA (CHP) | H | 0.00045 | 12.5772 | 0.0056598
I8399 | USINA DE MICRO-REVESTIMENTO (CHI) | H | 0 | 208.011 | 0
I8400 | USINA DE MICRO-REVESTIMENTO (CHP) | H | 0.0016667 | 541.4245 | 0.90237
|  |  |  | Total: | 1.6211
MAO DE OBRA
I2543 | SERVENTE | H | 0.01 | 20.26 | 0.2026
I8409 | RASTELEIRO | H | 0.0083333 | 21.1 | 0.17583
|  |  |  | Total: | 0.3784
MATERIAIS
I0805 | CIMENTO PORTLAND | KG | 0.14 | 0.71 | 0.0994
I1605 | PEDRISCO | M3 | 0.0093 | 100.5 | 0.93465
|  |  |  | Total: | 1.034
|  |  | Total Simples: |  | 3.0337
|  |  | Encargos Sociais: |  | INCLUSO
|  |  | Valor BDI: |  | 0
|  |  | Valor Geral: |  | 3.0337
C4545 - MICRO-REVESTIMENTO ASFÁLTICO (2 CAMADAS) - 25 Kg/m² - M2
EQUIPAMENTOS (CHORARIO) |  | Unidade | Coeficiente | Preço | Total
I0590 | CAMINHÃO TANQUE 8.000 l (CHI) | H | 0.00175 | 73.4441 | 0.12853
I0607 | COMPAC. DE PNEUS PRES. VAR. AUTOPR. (CHI) | H | 0.0016111 | 97.964 | 0.15783
I0661 | TANQUE DE ESTOCAGEM DE ASFALTO (CHI) | H | 0 | 23.6427 | 0
I0667 | TRATOR DE PNEUS (CHI) | H | 0.0021111 | 39.6218 | 0.083646
I0672 | VASSOURA MECÂNICA (CHI) | H | 0.0021111 | 9.0443 | 0.019094
I0698 | CAMINHÃO TANQUE 8.000 l (CHP) | H | 0.0010278 | 216.8311 | 0.22285
I0721 | COMPAC. DE PNEUS PRES. VAR. AUTOPR. (CHP) | H | 0.0011667 | 249.864 | 0.29151
I0774 | TANQUE DE ESTOCAGEM DE ASFALTO (CHP) | H | 0.0055556 | 34.6907 | 0.19273
I0780 | TRATOR DE PNEUS (CHP) | H | 0.00066667 | 127.1449 | 0.084763
I0785 | VASSOURA MECÂNICA (CHP) | H | 0.00066667 | 12.5772 | 0.0083848
I8399 | USINA DE MICRO-REVESTIMENTO (CHI) | H | 0 | 208.011 | 0
I8400 | USINA DE MICRO-REVESTIMENTO (CHP) | H | 0.0027778 | 541.4245 | 1.504
|  |  |  | Total: | 2.6933
MAO DE OBRA
I2543 | SERVENTE | H | 0.033333 | 20.26 | 0.67533
I8409 | RASTELEIRO | H | 0.027778 | 21.1 | 0.58611
|  |  |  | Total: | 1.2614
MATERIAIS
I0805 | CIMENTO PORTLAND | KG | 0.25 | 0.71 | 0.1775
I1605 | PEDRISCO | M3 | 0.017 | 100.5 | 1.7085
|  |  |  | Total: | 1.886
|  |  | Total Simples: |  | 5.8407
|  |  | Encargos Sociais: |  | INCLUSO
|  |  | Valor BDI: |  | 0
|  |  | Valor Geral: |  | 5.8407
C4546 - APLICAÇÃO DE REJUVENESCEDOR PDC/REJUVASEAC BR - M2
EQUIPAMENTOS (CHORARIO) |  | Unidade | Coeficiente | Preço | Total
I0615 | COMPRESSOR DE AR 335 PCM (CHI) | H | 0.0004 | 49.7693 | 0.019908
I0729 | COMPRESSOR DE AR 335 PCM (CHP) | H | 0.0004 | 160.5568 | 0.064223
I8410 | MÁQUINA ESPARGIDORA C/ CONTROLE COMPUTADORIZADO | H | 0.0004 | 469.94 | 0.18798
|  |  |  | Total: | 0.2721
MAO DE OBRA
I0037 | AJUDANTE | H | 0.0004 | 21.1 | 0.00844
I2543 | SERVENTE | H | 0.002 | 20.26 | 0.04052
I2549 | OPERADOR DE CALDEIRA ESPARGIDORA DE ASFALTO | H | 0.0004 | 32.45 | 0.01298
|  |  |  | Total: | 0.0619
MATERIAIS
I8411 | REJUVENESCEDOR ASFÁLTICO DE PENETRAÇÃO DIRETA | L | 0.25 | 64.01 | 16.0025
|  |  |  | Total: | 16.0025
|  |  | Total Simples: |  | 16.3365
|  |  | Encargos Sociais: |  | INCLUSO
|  |  | Valor BDI: |  | 0
|  |  | Valor Geral: |  | 16.3365
C4549 - RECICLAGEM DE BASE E REVESTIMENTO SEM ADIÇÃO DE MATERIAL - M3
EQUIPAMENTOS (CHORARIO) |  | Unidade | Coeficiente | Preço | Total
I0590 | CAMINHÃO TANQUE 8.000 l (CHI) | H | 0.01175 | 73.4441 | 0.86297
I0607 | COMPAC. DE PNEUS PRES. VAR. AUTOPR. (CHI) | H | 0.02325 | 97.964 | 2.2777
I0609 | COMPAC. LISO VIBRAT. AUTOPROPELIDO (CHI) | H | 0.0215 | 84.0245 | 1.8065
I0642 | MOTO NIVELADORA (CHI) | H | 0.02275 | 126.2282 | 2.8717
I0698 | CAMINHÃO TANQUE 8.000 l (CHP) | H | 0.01325 | 216.8311 | 2.873
I0721 | COMPAC. DE PNEUS PRES. VAR. AUTOPR. (CHP) | H | 0.00175 | 249.864 | 0.43726
I0722 | COMPAC. LISO VIBRAT. AUTOPROPELIDO (CHP) | H | 0.0035 | 229.4006 | 0.8029
I0756 | MOTO NIVELADORA (CHP) | H | 0.00225 | 312.0711 | 0.70216
I7420 | RECICLADORA À FRIO (CHP) | H | 0.025 | 1069.0867 | 26.7272
I7421 | RECICLADORA À FRIO (CHI) | H | 0 | 440.9145 | 0
|  |  |  | Total: | 39.3615
MAO DE OBRA
I2543 | SERVENTE | H | 0.25 | 20.26 | 5.065
|  |  |  | Total: | 5.065
MATERIAIS
I8416 | PORTA DENTES P/ RECICLADORA | UN | 0.016 | 364.41 | 5.8306
I8417 | DENTE DE CORTE P/ RECICLADORA | UN | 0.32 | 54.22 | 17.3504
|  |  |  | Total: | 23.181
|  |  | Total Simples: |  | 67.6073
|  |  | Encargos Sociais: |  | INCLUSO
|  |  | Valor BDI: |  | 0
|  |  | Valor Geral: |  | 67.6073
C4561 - MÓDULO DE EMERGÊNCIA PARA LUMINÁRIA COMUM - UN
MATERIAIS |  | Unidade | Coeficiente | Preço | Total
I8441 | MÓDULO DE EMERGÊNCIA PARA LUMINÁRIA COMUM - FORNECIMENTO E INSTALAÇÃO | UN | 1 | 112.39 | 112.39
|  |  |  | Total: | 112.39
|  |  | Total Simples: |  | 112.39
|  |  | Encargos Sociais: |  | INCLUSO
|  |  | Valor BDI: |  | 0
|  |  | Valor Geral: |  | 112.39
C4560 - GRADE DE ALUMÍNIO DE PROTEÇÃO - M2
MAO DE OBRA |  | Unidade | Coeficiente | Preço | Total
I0046 | AJUDANTE DE SERRALHEIRO | H | 1.5 | 21.1 | 31.65
I1858 | SERRALHEIRO | H | 2.5 | 26.86 | 67.15
|  |  |  | Total: | 98.8
MATERIAIS
I8440 | GRADE DE ALUMÍNIO DE PROTEÇÃO | M2 | 1 | 188.77 | 188.77
|  |  |  | Total: | 188.77
|  |  | Total Simples: |  | 287.57
|  |  | Encargos Sociais: |  | INCLUSO
|  |  | Valor BDI: |  | 0
|  |  | Valor Geral: |  | 287.57
C4553 - FECHADURA DE TARJETA (LIVRE-OCUPADA) PARA FIXAÇÃO EM GRANITO - UN
MAO DE OBRA |  | Unidade | Coeficiente | Preço | Total
I0041 | AJUDANTE DE CARPINTEIRO | H | 1.5 | 21.1 | 31.65
I0498 | CARPINTEIRO | H | 1.5 | 26.86 | 40.29
|  |  |  | Total: | 71.94
MATERIAIS
I8433 | FECHADURA DE TARJETA (LIVRE-OCUPADA) PARA FIXAÇÃO EM GRANITO | UN | 1 | 43.81 | 43.81
|  |  |  | Total: | 43.81
|  |  | Total Simples: |  | 115.75
|  |  | Encargos Sociais: |  | INCLUSO
|  |  | Valor BDI: |  | 0
|  |  | Valor Geral: |  | 115.75
C4554 - TELHA DE ALUMÍNIO, TRAPEZOIDAL e = 0,7mm - M2
MAO DE OBRA |  | Unidade | Coeficiente | Preço | Total
I1530 | MONTADOR | H | 0.3 | 26.86 | 8.058
I2543 | SERVENTE | H | 0.3 | 20.26 | 6.078
|  |  |  | Total: | 14.136
MATERIAIS
I1215 | GANCHO COM PORCA E ARRUELA | UN | 3 | 2.29 | 6.87
I1920 | TALA DE AJUSTE | UN | 3 | 0.34 | 1.02
I8434 | TELHA DE ALUMÍNIO, TRAPEZOIDAL e = 0,7mm | M2 | 1 | 47.09 | 47.09
|  |  |  | Total: | 54.98
|  |  | Total Simples: |  | 69.116
|  |  | Encargos Sociais: |  | INCLUSO
|  |  | Valor BDI: |  | 0
|  |  | Valor Geral: |  | 69.116
C4551 - PLACA DE SINALIZAÇÃO SEMI-REFLETIVA COM REAPROVEITAMENTO DE CHAPA DE AÇO - M2
EQUIPAMENTOS (CHORARIO) |  | Unidade | Coeficiente | Preço | Total
I0628 | GRUPO GERADOR 36 KVA (CHI) | H | 0.1 | 29.9694 | 2.9969
I0635 | MÁQUINA DE SOLDA (CHI) | H | 0.2 | 0.064385 | 0.012877
I0742 | GRUPO GERADOR 36 KVA (CHP) | H | 0.15 | 67.7468 | 10.162
I0749 | MÁQUINA DE SOLDA (CHP) | H | 0.05 | 0.097235 | 0.0048617
I8426 | LIXADEIRA | H | 0.1 | 0.2 | 0.02
I8427 | COMPRESSOR DE AR P/ PINTURA | H | 0.125 | 1.47 | 0.18375
|  |  |  | Total: | 13.3805
MAO DE OBRA
I0041 | AJUDANTE DE CARPINTEIRO | H | 1 | 21.1 | 21.1
I0498 | CARPINTEIRO | H | 0.25 | 26.86 | 6.715
I1530 | MONTADOR | H | 1.25 | 26.86 | 33.575
I2395 | PINTOR | H | 0.5 | 26.86 | 13.43
|  |  |  | Total: | 74.82
MATERIAIS
I0198 | PONTALETE / BARROTE DE 3"x3" - APARELHADO | M | 3 | 22.11 | 66.33
I1061 | ELETRODOS | KG | 0.003 | 32.44 | 0.09732
I1346 | LIXA PARA FERRO | UN | 2 | 2.14 | 4.28
I2500 | TINTA ESMALTE SINTETICO | L | 1.63 | 31.81 | 51.8503
I2525 | PARAFUSO C/PORCA E ARRUELA DE 1/4X1 1/2" | UN | 2 | 0.6 | 1.2
I2526 | PARAFUSO C/PORCA E ARRUELA DE 5/16X3 1/2" | UN | 3 | 1.04 | 3.12
I2542 | TRAVESSA DE MADEIRA C/SECAO DE 3"X1 1/2" | M | 2 | 10.49 | 20.98
I8428 | TINTA ANTI-CORROSIVA | L | 0.53 | 33.22 | 17.6066
I8429 | PELÍCULA REFLETIVA LENTES INCLUSAS | M2 | 0.4 | 125.83 | 50.332
I8430 | PELÍCULA REFLETIVA LENTES EXPOSTAS | M2 | 0.2 | 193.7 | 38.74
|  |  |  | Total: | 254.5362
|  |  | Total Simples: |  | 342.7367
|  |  | Encargos Sociais: |  | INCLUSO
|  |  | Valor BDI: |  | 0
|  |  | Valor Geral: |  | 342.7367
C4552 - DOBRADIÇA PARA FIXAÇÃO EM GRANITO - UN
MAO DE OBRA |  | Unidade | Coeficiente | Preço | Total
I0041 | AJUDANTE DE CARPINTEIRO | H | 0.25 | 21.1 | 5.275
I0498 | CARPINTEIRO | H | 0.25 | 26.86 | 6.715
|  |  |  | Total: | 11.99
MATERIAIS
I8431 | DOBRADIÇA PARA FIXAÇÃO EM GRANITO | UN | 1 | 76.84 | 76.84
I8432 | PARAFUSO PARA GRANITO | UN | 6 | 3.98 | 23.88
|  |  |  | Total: | 100.72
|  |  | Total Simples: |  | 112.71
|  |  | Encargos Sociais: |  | INCLUSO
|  |  | Valor BDI: |  | 0
|  |  | Valor Geral: |  | 112.71
C4557 - PORTÃO DESLIZANTE NYLOFOR, COMPOSTO DE QUADRO, PAINÉIS E ACESSÓRIOS COM PINTURA ELETROSTÁTICA COM TINTA POLIESTER, NAS CORES VERDE OU BRANCA, COM POSTE EM AÇO REVESTIDO, COR VERDE OU BRANCA - FORNECIMENTO E MONTAGEM - M2
MATERIAIS |  | Unidade | Coeficiente | Preço | Total
I8437 | PORTÃO DESLIZANTE NYLOFOR, COMPOSTO DE QUADRO, PAINÉIS E ACESSÓRIOS COM PINTURA ELETROSTÁTICA COM TINTA POLIESTER, NAS CORES VERDE OU BRANCA, COM POSTE EM AÇO REVESTIDO, COR VERDE OU BRANCA - FORNECIMENTO E MONTAGEM | M2 | 1 | 630.91 | 630.91
|  |  |  | Total: | 630.91
|  |  | Total Simples: |  | 630.91
|  |  | Encargos Sociais: |  | INCLUSO
|  |  | Valor BDI: |  | 0
|  |  | Valor Geral: |  | 630.91
C4558 - CABO CORDPLAST (CABO PP) 3 x 2,50 mm² - M
MAO DE OBRA |  | Unidade | Coeficiente | Preço | Total
I0042 | AJUDANTE DE ELETRICISTA | H | 0.11 | 21.1 | 2.321
I2312 | ELETRICISTA | H | 0.11 | 26.85 | 2.9535
|  |  |  | Total: | 5.2745
MATERIAIS
I8438 | CABO CORDPLAST (CABO PP) 3 x 2,50 mm² | M | 1 | 5.04 | 5.04
|  |  |  | Total: | 5.04
|  |  | Total Simples: |  | 10.3145
|  |  | Encargos Sociais: |  | INCLUSO
|  |  | Valor BDI: |  | 0
|  |  | Valor Geral: |  | 10.3145
C4556 - PORTÃO PIVOTANTE NYLOFOR, COMPOSTO DE QUADRO, PAINÉIS E ACESSÓRIOS COM PINTURA ELETROSTÁTICA COM TINTA POLIESTER, NAS CORES VERDE OU BRANCA, COM POSTE EM AÇO REVESTIDO, COR VERDE OU BRANCA - FORNECIMENTO E MONTAGEM - M2
MATERIAIS |  | Unidade | Coeficiente | Preço | Total
I8436 | PORTÃO PIVOTANTE NYLOFOR, COMPOSTO DE QUADRO, PAINÉIS E ACESSÓRIOS COM PINTURA ELETROSTÁTICA COM TINTA POLIESTER, NAS CORES VERDE OU BRANCA, COM POSTE EM AÇO REVESTIDO, COR VERDE OU BRANCA - FORNECIMENTO E MONTAGEM | M2 | 1 | 630.91 | 630.91
|  |  |  | Total: | 630.91
|  |  | Total Simples: |  | 630.91
|  |  | Encargos Sociais: |  | INCLUSO
|  |  | Valor BDI: |  | 0
|  |  | Valor Geral: |  | 630.91
C3478 - VERGALHÃO ROSCA TOTAL DE 3/8" - M
MAO DE OBRA |  | Unidade | Coeficiente | Preço | Total
I0042 | AJUDANTE DE ELETRICISTA | H | 0.17 | 21.1 | 3.587
I2312 | ELETRICISTA | H | 0.17 | 26.85 | 4.5645
|  |  |  | Total: | 8.1515
MATERIAIS
I6037 | VERGALHÃO ROSCA TOTAL DE 3/8" | M | 1 | 4.51 | 4.51
|  |  |  | Total: | 4.51
|  |  | Total Simples: |  | 12.6615
|  |  | Encargos Sociais: |  | INCLUSO
|  |  | Valor BDI: |  | 0
|  |  | Valor Geral: |  | 12.6615
C3479 - CONECTOR DE CAIXA TIPO RETO (BOX RETO) EM AÇO DIAM.=2" - UN
MAO DE OBRA |  | Unidade | Coeficiente | Preço | Total
I0042 | AJUDANTE DE ELETRICISTA | H | 0.1 | 21.1 | 2.11
I2312 | ELETRICISTA | H | 0.1 | 26.85 | 2.685
|  |  |  | Total: | 4.795
MATERIAIS
I6132 | BOX RETO DE D=2" | UN | 1 | 14.42 | 14.42
|  |  |  | Total: | 14.42
|  |  | Total Simples: |  | 19.215
|  |  | Encargos Sociais: |  | INCLUSO
|  |  | Valor BDI: |  | 0
|  |  | Valor Geral: |  | 19.215
C3473 - MONTAGEM BARRILETE FILTRO FIBRA, KIT'S, PÇS VAZÃO 95,01 À 230 m3/h - UN
MAO DE OBRA |  | Unidade | Coeficiente | Preço | Total
I0037 | AJUDANTE | H | 336 | 21.1 | 7089.6
I1530 | MONTADOR | H | 336 | 26.86 | 9024.96
I2312 | ELETRICISTA | H | 80 | 26.85 | 2148
I2320 | ENCANADOR | H | 160 | 26.18 | 4188.8
|  |  |  | Total: | 22451.36
|  |  | Total Simples: |  | 22451.36
|  |  | Encargos Sociais: |  | INCLUSO
|  |  | Valor BDI: |  | 0
|  |  | Valor Geral: |  | 22451.36
C3474 - TRAVESSIA MÉTODO NÃO DESTRUTIVO P/ TUBO ATÉ DN 100 (COMPLETO) - M
MAO DE OBRA |  | Unidade | Coeficiente | Preço | Total
I1009 | OPERADOR DE EQUIPAMENTO LEVE | H | 1.5 | 23.71 | 35.565
I1879 | SOLDADOR | H | 0.16 | 27.7 | 4.432
I2510 | ENCARREGADO DE SERVIÇOS | H | 1.5 | 32.75 | 49.125
I2543 | SERVENTE | H | 0.16 | 20.26 | 3.2416
|  |  |  | Total: | 92.3636
MATERIAIS
I1061 | ELETRODOS | KG | 0.2 | 32.44 | 6.488
I6169 | MÁQUINA P/ CRAVAÇÃO (MÉTODO NÃO DESTRUTIVO) | H | 1.5 | 313.3 | 469.95
I6170 | TUBO CAMISA AÇO CHAPA ASTM A36 1/4" DN 300mm | M | 1 | 911.83 | 911.83
|  |  |  | Total: | 1388.268
SERVIÇOS
C0707 | CARGA MANUAL DE TERRA EM CAMINHÃO BASCULANTE | M3 | 0.12 | 25.3158 | 3.0379
C2533 | TRANSPORTE DE MATERIAL, EXCETO ROCHA EM CAMINHÃO ATÉ 5 KM | M3 | 0.12 | 32.7175 | 3.9261
C2781 | ESCAVAÇÃO MANUAL SOLO DE 1A CAT. PROF. DE 1.51 a 3.00m | M3 | 2 | 70.91 | 141.82
C2784 | ESCAVAÇÃO MANUAL SOLO DE 1A.CAT. PROF. ATÉ 1.50m | M3 | 2 | 53.689 | 107.378
C2948 | SINALIZAÇÃO DE TRÂNSITO COM BARREIRAS | M | 1.06 | 6.6098 | 7.0064
C2949 | SINALIZAÇÃO DE TRÂNSITO NOTURNA | M | 1.06 | 3.3112 | 3.5098
|  |  |  | Total: | 266.6782
|  |  | Total Simples: |  | 1747.3098
|  |  | Encargos Sociais: |  | INCLUSO
|  |  | Valor BDI: |  | 0
|  |  | Valor Geral: |  | 1747.3098
C3475 - TRAVESSIA MÉTODO NÃO DESTRUTIVO P/ TUBO 100<DN<=200 (COMPLETO) - M
MAO DE OBRA |  | Unidade | Coeficiente | Preço | Total
I1009 | OPERADOR DE EQUIPAMENTO LEVE | H | 2 | 23.71 | 47.42
I1879 | SOLDADOR | H | 0.16 | 27.7 | 4.432
I2510 | ENCARREGADO DE SERVIÇOS | H | 2 | 32.75 | 65.5
I2543 | SERVENTE | H | 0.16 | 20.26 | 3.2416
|  |  |  | Total: | 120.5936
MATERIAIS
I1061 | ELETRODOS | KG | 0.2 | 32.44 | 6.488
I6169 | MÁQUINA P/ CRAVAÇÃO (MÉTODO NÃO DESTRUTIVO) | H | 2 | 313.3 | 626.6
I6171 | TUBO CAMISA AÇO CHAPA ASTM A36 1/4" DN 400mm | M | 1 | 1216.21 | 1216.21
|  |  |  | Total: | 1849.298
SERVIÇOS
C0707 | CARGA MANUAL DE TERRA EM CAMINHÃO BASCULANTE | M3 | 0.12 | 25.3158 | 3.0379
C2533 | TRANSPORTE DE MATERIAL, EXCETO ROCHA EM CAMINHÃO ATÉ 5 KM | M3 | 0.12 | 32.7175 | 3.9261
C2781 | ESCAVAÇÃO MANUAL SOLO DE 1A CAT. PROF. DE 1.51 a 3.00m | M3 | 2.16 | 70.91 | 153.1656
C2784 | ESCAVAÇÃO MANUAL SOLO DE 1A.CAT. PROF. ATÉ 1.50m | M3 | 2 | 53.689 | 107.378
C2920 | REATERRO C/COMPACTAÇÃO MECÂNICA, E CONTROLE, MATERIAL DA VALA | M3 | 4 | 29.5472 | 118.1887
C2948 | SINALIZAÇÃO DE TRÂNSITO COM BARREIRAS | M | 1.06 | 6.6098 | 7.0064
C2949 | SINALIZAÇÃO DE TRÂNSITO NOTURNA | M | 1.06 | 3.3112 | 3.5098
|  |  |  | Total: | 396.2125
|  |  | Total Simples: |  | 2366.1041
|  |  | Encargos Sociais: |  | INCLUSO
|  |  | Valor BDI: |  | 0
|  |  | Valor Geral: |  | 2366.1041
C3476 - TRAVESSIA MÉTODO NÃO DESTRUTIVO P/ TUBO 200<DN<=300 (COMPLETO) - M
MAO DE OBRA |  | Unidade | Coeficiente | Preço | Total
I1009 | OPERADOR DE EQUIPAMENTO LEVE | H | 2.5 | 23.71 | 59.275
I1879 | SOLDADOR | H | 0.16 | 27.7 | 4.432
I2510 | ENCARREGADO DE SERVIÇOS | H | 2.5 | 32.75 | 81.875
I2543 | SERVENTE | H | 0.16 | 20.26 | 3.2416
|  |  |  | Total: | 148.8236
MATERIAIS
I1061 | ELETRODOS | KG | 0.2 | 32.44 | 6.488
I6169 | MÁQUINA P/ CRAVAÇÃO (MÉTODO NÃO DESTRUTIVO) | H | 2.5 | 313.3 | 783.25
I6172 | TUBO CAMISA AÇO CHAPA ASTM A36 1/4" DN 500mm | M | 1 | 1520.59 | 1520.59
|  |  |  | Total: | 2310.328
SERVIÇOS
C0707 | CARGA MANUAL DE TERRA EM CAMINHÃO BASCULANTE | M3 | 0.2 | 25.3158 | 5.0632
C2533 | TRANSPORTE DE MATERIAL, EXCETO ROCHA EM CAMINHÃO ATÉ 5 KM | M3 | 0.2 | 32.7175 | 6.5435
C2781 | ESCAVAÇÃO MANUAL SOLO DE 1A CAT. PROF. DE 1.51 a 3.00m | M3 | 2.2 | 70.91 | 156.002
C2784 | ESCAVAÇÃO MANUAL SOLO DE 1A.CAT. PROF. ATÉ 1.50m | M3 | 2 | 53.689 | 107.378
C2920 | REATERRO C/COMPACTAÇÃO MECÂNICA, E CONTROLE, MATERIAL DA VALA | M3 | 4 | 29.5472 | 118.1887
C2948 | SINALIZAÇÃO DE TRÂNSITO COM BARREIRAS | M | 1.06 | 6.6098 | 7.0064
C2949 | SINALIZAÇÃO DE TRÂNSITO NOTURNA | M | 1.06 | 3.3112 | 3.5098
|  |  |  | Total: | 403.6916
|  |  | Total Simples: |  | 2862.8432
|  |  | Encargos Sociais: |  | INCLUSO
|  |  | Valor BDI: |  | 0
|  |  | Valor Geral: |  | 2862.8432
C3481 - CONECTOR DE CAIXA TIPO RETO (BOX RETO) EM AÇO DIAM.=1" - UN
MAO DE OBRA |  | Unidade | Coeficiente | Preço | Total
I0042 | AJUDANTE DE ELETRICISTA | H | 0.1 | 21.1 | 2.11
I2312 | ELETRICISTA | H | 0.1 | 26.85 | 2.685
|  |  |  | Total: | 4.795
MATERIAIS
I6426 | BOX RETO DE D=1" | UN | 1 | 3.21 | 3.21
|  |  |  | Total: | 3.21
|  |  | Total Simples: |  | 8.005
|  |  | Encargos Sociais: |  | INCLUSO
|  |  | Valor BDI: |  | 0
|  |  | Valor Geral: |  | 8.005
C3480 - CONECTOR DE CAIXA TIPO RETO (BOX RETO) EM AÇO DIAM.=1 1/4" - UN
MAO DE OBRA |  | Unidade | Coeficiente | Preço | Total
I0042 | AJUDANTE DE ELETRICISTA | H | 0.1 | 21.1 | 2.11
I2312 | ELETRICISTA | H | 0.1 | 26.85 | 2.685
|  |  |  | Total: | 4.795
MATERIAIS
I6133 | BOX RETO DE D=1 1/4" | UN | 1 | 7.28 | 7.28
|  |  |  | Total: | 7.28
|  |  | Total Simples: |  | 12.075
|  |  | Encargos Sociais: |  | INCLUSO
|  |  | Valor BDI: |  | 0
|  |  | Valor Geral: |  | 12.075
C3483 - TERMINAL OLHAL PARA CABO DE 4,00MM2 À 6,00MM2 - UN
MAO DE OBRA |  | Unidade | Coeficiente | Preço | Total
I0042 | AJUDANTE DE ELETRICISTA | H | 0.1 | 21.1 | 2.11
I2312 | ELETRICISTA | H | 0.1 | 26.85 | 2.685
|  |  |  | Total: | 4.795
MATERIAIS
I6161 | TERMINAL OLHAL PARA CABO DE 4,00mm2 A 6,00mm2 | UN | 1 | 4.31 | 4.31
|  |  |  | Total: | 4.31
|  |  | Total Simples: |  | 9.105
|  |  | Encargos Sociais: |  | INCLUSO
|  |  | Valor BDI: |  | 0
|  |  | Valor Geral: |  | 9.105
C3482 - TERMINAL OLHAL PARA CABO DE 1,50MM2 À 2,50MM2 - UN
MAO DE OBRA |  | Unidade | Coeficiente | Preço | Total
I0042 | AJUDANTE DE ELETRICISTA | H | 0.1 | 21.1 | 2.11
I2312 | ELETRICISTA | H | 0.1 | 26.85 | 2.685
|  |  |  | Total: | 4.795
MATERIAIS
I6160 | TERMINAL OLHAL PARA CABO DE 1,50mm2 A 2,50mm2 | UN | 1 | 4.31 | 4.31
|  |  |  | Total: | 4.31
|  |  | Total Simples: |  | 9.105
|  |  | Encargos Sociais: |  | INCLUSO
|  |  | Valor BDI: |  | 0
|  |  | Valor Geral: |  | 9.105
C3488 - TÁBUAS CORRIDAS SOBRE VIGAS DE PEROBA - M2
MAO DE OBRA |  | Unidade | Coeficiente | Preço | Total
I0041 | AJUDANTE DE CARPINTEIRO | H | 1.5 | 21.1 | 31.65
I0498 | CARPINTEIRO | H | 1.5 | 26.86 | 40.29
|  |  |  | Total: | 71.94
MATERIAIS
I1724 | PREGO | KG | 0.2 | 17 | 3.4
I2260 | VIGA DE PEROBA (MADEIRA DE 1A QUALIDADE) DE 6X12CM | M | 2.7 | 23.13 | 62.451
I6166 | ASSOALHO DE PEROBA (MADEIRA DE 1A QUALIDADE) DE 10CM | M2 | 1.05 | 260.06 | 273.063
|  |  |  | Total: | 338.914
|  |  | Total Simples: |  | 410.854
|  |  | Encargos Sociais: |  | INCLUSO
|  |  | Valor BDI: |  | 0
|  |  | Valor Geral: |  | 410.854
C3489 - CAIXA DE INSPEÇÃO EM ALVENARIA P/ LIGAÇÃO CONDOMINIAL DI=30x30cm - UN
MAO DE OBRA |  | Unidade | Coeficiente | Preço | Total
I2391 | PEDREIRO | H | 0.16 | 26.86 | 4.2976
|  |  |  | Total: | 4.2976
SERVIÇOS
C0076 | ALVENARIA DE TIJOLO COMUM C/ARGAMASSA MISTA DE CAL HIDRATADA 1:2:8 ESP=10 cm | M2 | 0.8 | 130.0763 | 104.0611
C0218 | ARMADURA CA-60 MÉDIA D= 6,4 A 9,5mm | KG | 0.78 | 12.8959 | 10.0588
C0838 | CONCRETO P/VIBR., FCK 10 MPa COM AGREGADO ADQUIRIDO | M3 | 0.0252 | 482.4908 | 12.1588
C0840 | CONCRETO P/VIBR., FCK 15 MPa COM AGREGADO ADQUIRIDO | M3 | 0.0252 | 508.1744 | 12.806
C2827 | FORMA PLANA CHAPA COMPENSADA RESINADA, ESP.= 10mm UTIL. 3X | M2 | 0.12 | 146.3805 | 17.5657
C3409 | REBOCO C/ ARGAMASSA DE CIMENTO E AREIA S/ PENEIRAR, TRAÇO 1:4 | M2 | 0.6 | 42.3566 | 25.4139
|  |  |  | Total: | 182.0643
|  |  | Total Simples: |  | 186.3618
|  |  | Encargos Sociais: |  | INCLUSO
|  |  | Valor BDI: |  | 0
|  |  | Valor Geral: |  | 186.3618
C3486 - TOMADA P/ PISO FÊMEA PARA RJ-11(TELEFÔNICA) - UN
MAO DE OBRA |  | Unidade | Coeficiente | Preço | Total
I0042 | AJUDANTE DE ELETRICISTA | H | 0.8 | 21.1 | 16.88
I2312 | ELETRICISTA | H | 0.8 | 26.85 | 21.48
|  |  |  | Total: | 38.36
MATERIAIS
I6164 | TOMADA DE PISO FÊMEA PARA RJ-11(TELEFÔNICA) | UN | 1 | 49.28 | 49.28
|  |  |  | Total: | 49.28
|  |  | Total Simples: |  | 87.64
|  |  | Encargos Sociais: |  | INCLUSO
|  |  | Valor BDI: |  | 0
|  |  | Valor Geral: |  | 87.64
C3487 - APLICAÇÃO DE LIQUIBRILHO SOBRE PINTURAS, DUAS DEMÃOS - M2
MAO DE OBRA |  | Unidade | Coeficiente | Preço | Total
I0045 | AJUDANTE DE PINTOR | H | 0.18 | 21.1 | 3.798
I2395 | PINTOR | H | 0.2 | 26.86 | 5.372
|  |  |  | Total: | 9.17
MATERIAIS
I1347 | LIXA PARA MADEIRA/MASSA | UN | 1 | 0.7 | 0.7
I6165 | LIQUIBRILHO INCOLOR | L | 0.48 | 21.88 | 10.5024
|  |  |  | Total: | 11.2024
|  |  | Total Simples: |  | 20.3724
|  |  | Encargos Sociais: |  | INCLUSO
|  |  | Valor BDI: |  | 0
|  |  | Valor Geral: |  | 20.3724
C3484 - SUPORTE DE EQUIPAMENTOS P/INSTALAÇÃO DE TOMADAS E INTERRUPTORES EM DUTOS DE ALUMÍNIO C/DIM. 73MM X 25MM - UN
MAO DE OBRA |  | Unidade | Coeficiente | Preço | Total
I0042 | AJUDANTE DE ELETRICISTA | H | 0.1 | 21.1 | 2.11
I2312 | ELETRICISTA | H | 0.1 | 26.85 | 2.685
|  |  |  | Total: | 4.795
MATERIAIS
I6168 | SUPORTE DE EQUIPAMENTOS | UN | 1 | 18.09 | 18.09
|  |  |  | Total: | 18.09
|  |  | Total Simples: |  | 22.885
|  |  | Encargos Sociais: |  | INCLUSO
|  |  | Valor BDI: |  | 0
|  |  | Valor Geral: |  | 22.885
C3494 - MONTAGEM DE TUBOS, CONEXÕES E PÇS, RESERVATÓRIO ELEVADO CAP DE 100,01 À 300 M3 - UN
EQUIPAMENTOS (CHORARIO) |  | Unidade | Coeficiente | Preço | Total
I0737 | ESMERILHADEIRA INDUSTRIAL (CHP) | H | 32 | 0.35544 | 11.3739
I0771 | TALHA MANUAL (CHP) | H | 32 | 0.26656 | 8.5299
|  |  |  | Total: | 19.9038
MAO DE OBRA
I0037 | AJUDANTE | H | 56 | 21.1 | 1181.6
I1530 | MONTADOR | H | 56 | 26.86 | 1504.16
I2543 | SERVENTE | H | 168 | 20.26 | 3403.68
|  |  |  | Total: | 6089.44
SERVIÇOS
C0833 | CONCRETO GROUT C/ATÉ 50% DE PEDRISCO EM PESO, LANÇAMENTO E CURA | M3 | 0.05 | 3708.2272 | 185.4114
|  |  |  | Total: | 185.4114
|  |  | Total Simples: |  | 6294.7552
|  |  | Encargos Sociais: |  | INCLUSO
|  |  | Valor BDI: |  | 0
|  |  | Valor Geral: |  | 6294.7552
C3493 - MONTAGEM DE TUBOS, CONEXÕES E PÇS, RESERVATÓRIO ELEVADO CAP DE 50,01 À 100 M3 - UN
EQUIPAMENTOS (CHORARIO) |  | Unidade | Coeficiente | Preço | Total
I0737 | ESMERILHADEIRA INDUSTRIAL (CHP) | H | 16 | 0.35544 | 5.687
I0771 | TALHA MANUAL (CHP) | H | 16 | 0.26656 | 4.2649
|  |  |  | Total: | 9.9519
MAO DE OBRA
I0037 | AJUDANTE | H | 40 | 21.1 | 844
I1530 | MONTADOR | H | 40 | 26.86 | 1074.4
I2543 | SERVENTE | H | 120 | 20.26 | 2431.2
|  |  |  | Total: | 4349.6
SERVIÇOS
C0833 | CONCRETO GROUT C/ATÉ 50% DE PEDRISCO EM PESO, LANÇAMENTO E CURA | M3 | 0.04 | 3708.2272 | 148.3291
|  |  |  | Total: | 148.3291
|  |  | Total Simples: |  | 4507.881
|  |  | Encargos Sociais: |  | INCLUSO
|  |  | Valor BDI: |  | 0
|  |  | Valor Geral: |  | 4507.881
C3492 - MONTAGEM DE TUBOS, CONEXÕES E PÇS, RESERVATÓRIO APOIADO CAP DE 300,01 À 600 M3 - UN
EQUIPAMENTOS (CHORARIO) |  | Unidade | Coeficiente | Preço | Total
I0737 | ESMERILHADEIRA INDUSTRIAL (CHP) | H | 16 | 0.35544 | 5.687
I0771 | TALHA MANUAL (CHP) | H | 16 | 0.26656 | 4.2649
|  |  |  | Total: | 9.9519
MAO DE OBRA
I0037 | AJUDANTE | H | 32 | 21.1 | 675.2
I1530 | MONTADOR | H | 32 | 26.86 | 859.52
I2543 | SERVENTE | H | 64 | 20.26 | 1296.64
|  |  |  | Total: | 2831.36
SERVIÇOS
C0833 | CONCRETO GROUT C/ATÉ 50% DE PEDRISCO EM PESO, LANÇAMENTO E CURA | M3 | 0.04 | 3708.2272 | 148.3291
|  |  |  | Total: | 148.3291
|  |  | Total Simples: |  | 2989.641
|  |  | Encargos Sociais: |  | INCLUSO
|  |  | Valor BDI: |  | 0
|  |  | Valor Geral: |  | 2989.641
C3491 - MONTAGEM DE TUBOS, CONEXÕES E PÇS, RESERVATÓRIO APOIADO CAP DE 100,01 À 300 M3 - UN
EQUIPAMENTOS (CHORARIO) |  | Unidade | Coeficiente | Preço | Total
I0737 | ESMERILHADEIRA INDUSTRIAL (CHP) | H | 8 | 0.35544 | 2.8435
I0771 | TALHA MANUAL (CHP) | H | 8 | 0.26656 | 2.1325
|  |  |  | Total: | 4.976
MAO DE OBRA
I0037 | AJUDANTE | H | 24 | 21.1 | 506.4
I1530 | MONTADOR | H | 24 | 26.86 | 644.64
I2543 | SERVENTE | H | 48 | 20.26 | 972.48
|  |  |  | Total: | 2123.52
SERVIÇOS
C0833 | CONCRETO GROUT C/ATÉ 50% DE PEDRISCO EM PESO, LANÇAMENTO E CURA | M3 | 0.03 | 3708.2272 | 111.2468
|  |  |  | Total: | 111.2468
|  |  | Total Simples: |  | 2239.7428
|  |  | Encargos Sociais: |  | INCLUSO
|  |  | Valor BDI: |  | 0
|  |  | Valor Geral: |  | 2239.7428
C3490 - MONTAGEM DE TUBOS, CONEXÕES E PÇS, RESERVATÓRIO APOIADO CAP ATÉ 100 M3 - UN
EQUIPAMENTOS (CHORARIO) |  | Unidade | Coeficiente | Preço | Total
I0737 | ESMERILHADEIRA INDUSTRIAL (CHP) | H | 4 | 0.35544 | 1.4217
I0771 | TALHA MANUAL (CHP) | H | 4 | 0.26656 | 1.0662
|  |  |  | Total: | 2.4879
MAO DE OBRA
I0037 | AJUDANTE | H | 16 | 21.1 | 337.6
I1530 | MONTADOR | H | 16 | 26.86 | 429.76
I2543 | SERVENTE | H | 32 | 20.26 | 648.32
|  |  |  | Total: | 1415.68
SERVIÇOS
C0833 | CONCRETO GROUT C/ATÉ 50% DE PEDRISCO EM PESO, LANÇAMENTO E CURA | M3 | 0.02 | 3708.2272 | 74.1645
|  |  |  | Total: | 74.1645
|  |  | Total Simples: |  | 1492.3325
|  |  | Encargos Sociais: |  | INCLUSO
|  |  | Valor BDI: |  | 0
|  |  | Valor Geral: |  | 1492.3325
C3459 - MONTAGEM DE ANEL PRÉ-MOLDADO D=1,00m h=0,50m - UN
MAO DE OBRA |  | Unidade | Coeficiente | Preço | Total
I2391 | PEDREIRO | H | 0.5 | 26.86 | 13.43
I2543 | SERVENTE | H | 0.5 | 20.26 | 10.13
|  |  |  | Total: | 23.56
SERVIÇOS
C0164 | ARGAMASSA DE CIMENTO E AREIA PEN. TRAÇO 1:3 | M3 | 0.006 | 1104.1303 | 6.6248
|  |  |  | Total: | 6.6248
|  |  | Total Simples: |  | 30.1848
|  |  | Encargos Sociais: |  | INCLUSO
|  |  | Valor BDI: |  | 0
|  |  | Valor Geral: |  | 30.1848
C3451 - LIXEIRA EM FIBRA DE VIDRO CAP.=40L e DIAM.=35cm - UN
MAO DE OBRA |  | Unidade | Coeficiente | Preço | Total
I2391 | PEDREIRO | H | 1.5 | 26.86 | 40.29
I2543 | SERVENTE | H | 1.5 | 20.26 | 30.39
|  |  |  | Total: | 70.68
MATERIAIS
I0974 | LIXEIRA EM FIBRA DE VIDRO CAP.=40L E DIAM.=35cm | UN | 1 | 281.95 | 281.95
|  |  |  | Total: | 281.95
SERVIÇOS
C0839 | CONCRETO P/VIBR., FCK 13.5 MPa COM AGREGADO ADQUIRIDO | M3 | 0.03 | 500.4818 | 15.0145
C1604 | LANÇAMENTO E APLICAÇÃO DE CONCRETO S/ ELEVAÇÃO | M3 | 0.03 | 175.28 | 5.2584
|  |  |  | Total: | 20.2729
|  |  | Total Simples: |  | 372.9029
|  |  | Encargos Sociais: |  | INCLUSO
|  |  | Valor BDI: |  | 0
|  |  | Valor Geral: |  | 372.9029
C3452 - MONTAGEM DAS INSTALAÇÕES ELÉTRICAS, ELEVATÓRIA VAZÃO 10,01 a 20 l/s - UN
MAO DE OBRA |  | Unidade | Coeficiente | Preço | Total
I0037 | AJUDANTE | H | 96 | 21.1 | 2025.6
I2312 | ELETRICISTA | H | 48 | 26.85 | 1288.8
I2391 | PEDREIRO | H | 24 | 26.86 | 644.64
I2543 | SERVENTE | H | 24 | 20.26 | 486.24
|  |  |  | Total: | 4445.28
|  |  | Total Simples: |  | 4445.28
|  |  | Encargos Sociais: |  | INCLUSO
|  |  | Valor BDI: |  | 0
|  |  | Valor Geral: |  | 4445.28
C3453 - MONTAGEM DAS INSTALAÇÕES ELÉTRICAS, ELEVATÓRIA VAZÃO ATÉ 10 l/s - UN
MAO DE OBRA |  | Unidade | Coeficiente | Preço | Total
I0037 | AJUDANTE | H | 64 | 21.1 | 1350.4
I2312 | ELETRICISTA | H | 32 | 26.85 | 859.2
I2391 | PEDREIRO | H | 16 | 26.86 | 429.76
I2543 | SERVENTE | H | 16 | 20.26 | 324.16
|  |  |  | Total: | 2963.52
|  |  | Total Simples: |  | 2963.52
|  |  | Encargos Sociais: |  | INCLUSO
|  |  | Valor BDI: |  | 0
|  |  | Valor Geral: |  | 2963.52
C3454 - MONTAGEM DAS INSTALAÇÕES ELÉTRICAS, ELEVATÓRIA VAZÃO 20,01 a 40 l/s - UN
MAO DE OBRA |  | Unidade | Coeficiente | Preço | Total
I0037 | AJUDANTE | H | 192 | 21.1 | 4051.2
I2312 | ELETRICISTA | H | 96 | 26.85 | 2577.6
I2391 | PEDREIRO | H | 24 | 26.86 | 644.64
I2543 | SERVENTE | H | 24 | 20.26 | 486.24
|  |  |  | Total: | 7759.68
|  |  | Total Simples: |  | 7759.68
|  |  | Encargos Sociais: |  | INCLUSO
|  |  | Valor BDI: |  | 0
|  |  | Valor Geral: |  | 7759.68
C3455 - MONTAGEM DAS INSTALAÇÕES ELÉTRICAS, ELEVATÓRIA VAZÃO 40,01 a 60 l/s - UN
MAO DE OBRA |  | Unidade | Coeficiente | Preço | Total
I0037 | AJUDANTE | H | 384 | 21.1 | 8102.4
I2312 | ELETRICISTA | H | 192 | 26.85 | 5155.2
I2391 | PEDREIRO | H | 40 | 26.86 | 1074.4
I2543 | SERVENTE | H | 40 | 20.26 | 810.4
|  |  |  | Total: | 15142.4
|  |  | Total Simples: |  | 15142.4
|  |  | Encargos Sociais: |  | INCLUSO
|  |  | Valor BDI: |  | 0
|  |  | Valor Geral: |  | 15142.4
C3456 - MONTAGEM DAS INSTALAÇÕES ELÉTRICAS, ELEVATÓRIA VAZÃO 60,01 a 90 l/s - UN
MAO DE OBRA |  | Unidade | Coeficiente | Preço | Total
I0037 | AJUDANTE | H | 576 | 21.1 | 12153.6
I2312 | ELETRICISTA | H | 288 | 26.85 | 7732.8
I2391 | PEDREIRO | H | 40 | 26.86 | 1074.4
I2543 | SERVENTE | H | 40 | 20.26 | 810.4
|  |  |  | Total: | 21771.2
|  |  | Total Simples: |  | 21771.2
|  |  | Encargos Sociais: |  | INCLUSO
|  |  | Valor BDI: |  | 0
|  |  | Valor Geral: |  | 21771.2
C3457 - MONTAGEM DAS INSTALAÇÕES HIDRO-SANITÁRIAS DAS ELEVATÓRIAS - UN
MAO DE OBRA |  | Unidade | Coeficiente | Preço | Total
I0037 | AJUDANTE | H | 48 | 21.1 | 1012.8
I2320 | ENCANADOR | H | 96 | 26.18 | 2513.28
|  |  |  | Total: | 3526.08
|  |  | Total Simples: |  | 3526.08
|  |  | Encargos Sociais: |  | INCLUSO
|  |  | Valor BDI: |  | 0
|  |  | Valor Geral: |  | 3526.08
C3461 - MONTAGEM DE TUBOS, CONEXÕES E PÇS ESPECIAIS, AERADOR BANDEJA - UN
MAO DE OBRA |  | Unidade | Coeficiente | Preço | Total
I0037 | AJUDANTE | H | 128 | 21.1 | 2700.8
I2320 | ENCANADOR | H | 64 | 26.18 | 1675.52
|  |  |  | Total: | 4376.32
|  |  | Total Simples: |  | 4376.32
|  |  | Encargos Sociais: |  | INCLUSO
|  |  | Valor BDI: |  | 0
|  |  | Valor Geral: |  | 4376.32
C3460 - MONTAGEM DE ANEL PRÉ-MOLDADO D=1,50m h=0,50m - UN
MAO DE OBRA |  | Unidade | Coeficiente | Preço | Total
I2391 | PEDREIRO | H | 1 | 26.86 | 26.86
I2543 | SERVENTE | H | 1 | 20.26 | 20.26
|  |  |  | Total: | 47.12
SERVIÇOS
C0164 | ARGAMASSA DE CIMENTO E AREIA PEN. TRAÇO 1:3 | M3 | 0.007 | 1104.1303 | 7.7289
|  |  |  | Total: | 7.7289
|  |  | Total Simples: |  | 54.8489
|  |  | Encargos Sociais: |  | INCLUSO
|  |  | Valor BDI: |  | 0
|  |  | Valor Geral: |  | 54.8489
C3464 - INSTALAÇÃO E FORNECIMENTO DE MONOVIA:TRILHO,TROLLEY / TALHA MANUAL 2,0 T - UN
EQUIPAMENTOS (CAQUISIÇAO) |  | Unidade | Coeficiente | Preço | Total
I0979 | TALHA MANUAL 2,0 T C/ CORRENTE 5,0m | UN | 1 | 2490.17 | 2490.17
I0985 | CARRO TROLLEY P/ 1,0 a 2,0 T | UN | 1 | 2945.56 | 2945.56
|  |  |  | Total: | 5435.73
MAO DE OBRA
I0037 | AJUDANTE | H | 24 | 21.1 | 506.4
I1530 | MONTADOR | H | 24 | 26.86 | 644.64
I2391 | PEDREIRO | H | 16 | 26.86 | 429.76
|  |  |  | Total: | 1580.8
MATERIAIS
I2392 | PERFIL ' I ' 10" 1A. ALMA | KG | 303.2 | 13 | 3941.6
|  |  |  | Total: | 3941.6
|  |  | Total Simples: |  | 10958.13
|  |  | Encargos Sociais: |  | INCLUSO
|  |  | Valor BDI: |  | 0
|  |  | Valor Geral: |  | 10958.13
C3465 - INSTALAÇÃO E FORNECIMENTO DE MONOVIA: TRILHO, TROLLEY / TALHA MANUAL 0,5 T - UN
EQUIPAMENTOS (CAQUISIÇAO) |  | Unidade | Coeficiente | Preço | Total
I0977 | TALHA MANUAL 0,5 T C/ CORRENTE 5,0m | UN | 1 | 1696.85 | 1696.85
I0982 | CARRO TROLLEY P/ 0,5 T | UN | 1 | 2490.17 | 2490.17
|  |  |  | Total: | 4187.02
MAO DE OBRA
I0037 | AJUDANTE | H | 24 | 21.1 | 506.4
I1530 | MONTADOR | H | 24 | 26.86 | 644.64
I2391 | PEDREIRO | H | 16 | 26.86 | 429.76
|  |  |  | Total: | 1580.8
MATERIAIS
I2392 | PERFIL ' I ' 10" 1A. ALMA | KG | 303.2 | 13 | 3941.6
|  |  |  | Total: | 3941.6
|  |  | Total Simples: |  | 9709.42
|  |  | Encargos Sociais: |  | INCLUSO
|  |  | Valor BDI: |  | 0
|  |  | Valor Geral: |  | 9709.42
C3462 - DESMONTAGEM DE TUBOS, CONEXÕES E PÇS ESPECIAIS, RESERVATÓRIO ELEVADO - UN
MAO DE OBRA |  | Unidade | Coeficiente | Preço | Total
I0037 | AJUDANTE | H | 64 | 21.1 | 1350.4
I2320 | ENCANADOR | H | 64 | 26.18 | 1675.52
|  |  |  | Total: | 3025.92
|  |  | Total Simples: |  | 3025.92
|  |  | Encargos Sociais: |  | INCLUSO
|  |  | Valor BDI: |  | 0
|  |  | Valor Geral: |  | 3025.92
C3463 - INSTALAÇÃO E FORNECIMENTO DE MONOVIA:TRILHO,TROLLEY / TALHA MANUAL 1,0 T - UN
EQUIPAMENTOS (CAQUISIÇAO) |  | Unidade | Coeficiente | Preço | Total
I0985 | CARRO TROLLEY P/ 1,0 a 2,0 T | UN | 1 | 2945.56 | 2945.56
I2651 | TALHA MANUAL 1,0 T C/ CORRENTE 5,0m | UN | 1 | 1926 | 1926
|  |  |  | Total: | 4871.56
MAO DE OBRA
I0037 | AJUDANTE | H | 24 | 21.1 | 506.4
I1530 | MONTADOR | H | 24 | 26.86 | 644.64
I2391 | PEDREIRO | H | 16 | 26.86 | 429.76
|  |  |  | Total: | 1580.8
MATERIAIS
I2392 | PERFIL ' I ' 10" 1A. ALMA | KG | 303.2 | 13 | 3941.6
|  |  |  | Total: | 3941.6
|  |  | Total Simples: |  | 10393.96
|  |  | Encargos Sociais: |  | INCLUSO
|  |  | Valor BDI: |  | 0
|  |  | Valor Geral: |  | 10393.96
C3468 - MONTAGEM E DESMONTAGEM DE ESTRUTURA METÁLICA P/ IÇAMENTO - KG
MAO DE OBRA |  | Unidade | Coeficiente | Preço | Total
I0037 | AJUDANTE | H | 0.18 | 21.1 | 3.798
I1530 | MONTADOR | H | 0.18 | 26.86 | 4.8348
|  |  |  | Total: | 8.6328
|  |  | Total Simples: |  | 8.6328
|  |  | Encargos Sociais: |  | INCLUSO
|  |  | Valor BDI: |  | 0
|  |  | Valor Geral: |  | 8.6328
C3466 - EXECUÇÃO DE ESTRUTURA METÁLICA P/ IÇAMENTO D0 RESERVATÓRIO - KG
MAO DE OBRA |  | Unidade | Coeficiente | Preço | Total
I0037 | AJUDANTE | H | 0.1 | 21.1 | 2.11
I1530 | MONTADOR | H | 0.1 | 26.86 | 2.686
I1879 | SOLDADOR | H | 0.1 | 27.7 | 2.77
|  |  |  | Total: | 7.566
MATERIAIS
I0534 | CHAPA DE AÇO FINA 3/16" (4,75MM - 38,00KG/M2) | KG | 1 | 7.74 | 7.74
I0988 | OXIGÊNIO | M3 | 0.01 | 18.47 | 0.1847
I1061 | ELETRODOS | KG | 0.098 | 32.44 | 3.1791
|  |  |  | Total: | 11.1038
|  |  | Total Simples: |  | 18.6698
|  |  | Encargos Sociais: |  | INCLUSO
|  |  | Valor BDI: |  | 0
|  |  | Valor Geral: |  | 18.6698
C3467 - FORNECIMENTO E COLOCAÇÃO DE CHUMBADOR PARABOULT DE 3/4" a 1" - UN
EQUIPAMENTOS (CHORARIO) |  | Unidade | Coeficiente | Preço | Total
I0737 | ESMERILHADEIRA INDUSTRIAL (CHP) | H | 1 | 0.35544 | 0.35544
|  |  |  | Total: | 0.3554
MAO DE OBRA
I0037 | AJUDANTE | H | 2 | 21.1 | 42.2
I1530 | MONTADOR | H | 1 | 26.86 | 26.86
|  |  |  | Total: | 69.06
MATERIAIS
I0990 | CHUMBADOR TIPO PARABOULT 3/4"A 1" | UN | 1 | 4.9 | 4.9
I1006 | BROCA DE WIDEA DE 1" | UN | 0.25 | 95.65 | 23.9125
|  |  |  | Total: | 28.8125
|  |  | Total Simples: |  | 98.2279
|  |  | Encargos Sociais: |  | INCLUSO
|  |  | Valor BDI: |  | 0
|  |  | Valor Geral: |  | 98.2279
C3472 - MONTAGEM BARRILETE FILTRO FIBRA, KIT'S, PÇS VAZÃO 50,01 À 95 m3/h - UN
MAO DE OBRA |  | Unidade | Coeficiente | Preço | Total
I0037 | AJUDANTE | H | 240 | 21.1 | 5064
I1530 | MONTADOR | H | 240 | 26.86 | 6446.4
I2312 | ELETRICISTA | H | 80 | 26.85 | 2148
I2320 | ENCANADOR | H | 160 | 26.18 | 4188.8
|  |  |  | Total: | 17847.2
|  |  | Total Simples: |  | 17847.2
|  |  | Encargos Sociais: |  | INCLUSO
|  |  | Valor BDI: |  | 0
|  |  | Valor Geral: |  | 17847.2
C3471 - MONTAGEM BARRILETE FILTRO FIBRA, KIT'S, PÇS VAZÃO ATÉ 50 m3/h - UN
MAO DE OBRA |  | Unidade | Coeficiente | Preço | Total
I0037 | AJUDANTE | H | 120 | 21.1 | 2532
I1530 | MONTADOR | H | 120 | 26.86 | 3223.2
I2312 | ELETRICISTA | H | 40 | 26.85 | 1074
I2320 | ENCANADOR | H | 80 | 26.18 | 2094.4
|  |  |  | Total: | 8923.6
|  |  | Total Simples: |  | 8923.6
|  |  | Encargos Sociais: |  | INCLUSO
|  |  | Valor BDI: |  | 0
|  |  | Valor Geral: |  | 8923.6
C3470 - LOCAÇÃO MENSAL DE CIMBRAMENTO METÁLICO - M3
MAO DE OBRA |  | Unidade | Coeficiente | Preço | Total
I0037 | AJUDANTE | H | 0.18 | 21.1 | 3.798
I1530 | MONTADOR | H | 0.65 | 26.86 | 17.459
|  |  |  | Total: | 21.257
MATERIAIS
I1014 | ESCORAMENTO METÁLICO P/ CIMBRAMENTO C/ CONTRAVENTAMENTO - LOCAÇÃO | M3xMÊS | 1 | 10.24 | 10.24
|  |  |  | Total: | 10.24
|  |  | Total Simples: |  | 31.497
|  |  | Encargos Sociais: |  | INCLUSO
|  |  | Valor BDI: |  | 0
|  |  | Valor Geral: |  | 31.497
C3434 - ABRIGO P/ QUADRO COMANDO(120x120cm), COM MURETA DE 2,10m - UN
MAO DE OBRA |  | Unidade | Coeficiente | Preço | Total
I1879 | SOLDADOR | H | 3 | 27.7 | 83.1
|  |  |  | Total: | 83.1
MATERIAIS
I0468 | CANTONEIRA DE FERRO 3/4" x 1/8" (L X E) (0,88KG/M) | KG | 5.67 | 8.79 | 49.8393
I1061 | ELETRODOS | KG | 1 | 32.44 | 32.44
I6043 | CHAPA DE AÇO FINA 1/8" (3MM - 24,00KG/M2) | KG | 20.66 | 7.74 | 159.9084
|  |  |  | Total: | 242.1877
SERVIÇOS
C0076 | ALVENARIA DE TIJOLO COMUM C/ARGAMASSA MISTA DE CAL HIDRATADA 1:2:8 ESP=10 cm | M2 | 4.3 | 130.0763 | 559.3282
C0077 | ALVENARIA DE TIJOLO COMUM C/ARGAMASSA MISTA DE CAL HIDRATADA 1:2:8 ESP=20 cm | M2 | 7.4 | 227.1882 | 1681.1926
C0218 | ARMADURA CA-60 MÉDIA D= 6,4 A 9,5mm | KG | 5.6 | 12.8959 | 72.217
C0838 | CONCRETO P/VIBR., FCK 10 MPa COM AGREGADO ADQUIRIDO | M3 | 0.192 | 482.4908 | 92.6382
C0840 | CONCRETO P/VIBR., FCK 15 MPa COM AGREGADO ADQUIRIDO | M3 | 0.128 | 508.1744 | 65.0463
C2123 | REBOCO C/ARGAMASSA DE CAL HIDRATADA E AREIA PENEIRADA TRAÇO 1:3 ESP=5 mm P/PAREDE | M2 | 14.8 | 28.28 | 418.5446
|  |  |  | Total: | 2888.9669
|  |  | Total Simples: |  | 3214.2547
|  |  | Encargos Sociais: |  | INCLUSO
|  |  | Valor BDI: |  | 0
|  |  | Valor Geral: |  | 3214.2547
C3433 - ABRIGO P/ QUADRO COMANDO(108x108cm), POÇOS ÁREA NÃO INUNDÁVEL - UN
MAO DE OBRA |  | Unidade | Coeficiente | Preço | Total
I1879 | SOLDADOR | H | 3 | 27.7 | 83.1
|  |  |  | Total: | 83.1
MATERIAIS
I0468 | CANTONEIRA DE FERRO 3/4" x 1/8" (L X E) (0,88KG/M) | KG | 5.67 | 8.79 | 49.8393
I1061 | ELETRODOS | KG | 1 | 32.44 | 32.44
I6043 | CHAPA DE AÇO FINA 1/8" (3MM - 24,00KG/M2) | KG | 20.66 | 7.74 | 159.9084
|  |  |  | Total: | 242.1877
SERVIÇOS
C0076 | ALVENARIA DE TIJOLO COMUM C/ARGAMASSA MISTA DE CAL HIDRATADA 1:2:8 ESP=10 cm | M2 | 4.16 | 130.0763 | 541.1175
C0218 | ARMADURA CA-60 MÉDIA D= 6,4 A 9,5mm | KG | 5.6 | 12.8959 | 72.217
C0838 | CONCRETO P/VIBR., FCK 10 MPa COM AGREGADO ADQUIRIDO | M3 | 0.192 | 482.4908 | 92.6382
C0840 | CONCRETO P/VIBR., FCK 15 MPa COM AGREGADO ADQUIRIDO | M3 | 0.128 | 508.1744 | 65.0463
C2123 | REBOCO C/ARGAMASSA DE CAL HIDRATADA E AREIA PENEIRADA TRAÇO 1:3 ESP=5 mm P/PAREDE | M2 | 8.32 | 28.28 | 235.2899
|  |  |  | Total: | 1006.3089
|  |  | Total Simples: |  | 1331.5967
|  |  | Encargos Sociais: |  | INCLUSO
|  |  | Valor BDI: |  | 0
|  |  | Valor Geral: |  | 1331.5967
C3436 - ALAMBRADO C/TELA DE NYLON FIO ESP.=3MM E MALHA DE (5 X 5)CM - M2
MAO DE OBRA |  | Unidade | Coeficiente | Preço | Total
I2391 | PEDREIRO | H | 0.75 | 26.86 | 20.145
I2543 | SERVENTE | H | 0.42 | 20.26 | 8.5092
|  |  |  | Total: | 28.6542
MATERIAIS
I0103 | ARAME RECOZIDO N.18 BWG | KG | 0.019 | 16.53 | 0.31407
I1346 | LIXA PARA FERRO | UN | 0.43 | 2.14 | 0.9202
I2193 | TUBO PVC ESGOTO DE 100MM (4') - (NBR 5688) | M | 0.294 | 15.82 | 4.6511
I6219 | TELA DE NYLON e=3mm RETICULADA DE 5x5cm | M2 | 1 | 13.66 | 13.66
I6220 | CORDA DE NYLON DE 4mm | M | 0.857 | 0.29 | 0.24853
I6221 | GANCHOS GALVANIZADOS P/FIXAÇÃO DAS REDES NOS TUBOS | UN | 0.408 | 3.86 | 1.5749
|  |  |  | Total: | 21.3688
SERVIÇOS
C0216 | ARMADURA CA-50A MÉDIA D= 6,3 A 10,0mm | KG | 0.082 | 12.3324 | 1.0113
C0839 | CONCRETO P/VIBR., FCK 13.5 MPa COM AGREGADO ADQUIRIDO | M3 | 0.004 | 500.4818 | 2.0019
C1603 | LANÇAMENTO E APLICAÇÃO DE CONCRETO C/ ELEVAÇÃO | M3 | 0.004 | 296.38 | 1.1855
C2784 | ESCAVAÇÃO MANUAL SOLO DE 1A.CAT. PROF. ATÉ 1.50m | M3 | 0.5 | 53.689 | 26.8445
C3022 | PINTURA ESMALTE SINTÉTICO EM PAREDES | M2 | 0.061 | 26.1588 | 1.5957
|  |  |  | Total: | 32.6389
|  |  | Total Simples: |  | 82.6619
|  |  | Encargos Sociais: |  | INCLUSO
|  |  | Valor BDI: |  | 0
|  |  | Valor Geral: |  | 82.6619
C3435 - ABRIGO P/ QUADRO COMANDO(54x54cm) DE POÇOS, ÁREA NÃO INUNDÁVEL - UN
MAO DE OBRA |  | Unidade | Coeficiente | Preço | Total
I1879 | SOLDADOR | H | 2 | 27.7 | 55.4
|  |  |  | Total: | 55.4
MATERIAIS
I0468 | CANTONEIRA DE FERRO 3/4" x 1/8" (L X E) (0,88KG/M) | KG | 3.27 | 8.79 | 28.7433
I1061 | ELETRODOS | KG | 0.5 | 32.44 | 16.22
I6043 | CHAPA DE AÇO FINA 1/8" (3MM - 24,00KG/M2) | KG | 9 | 7.74 | 69.66
|  |  |  | Total: | 114.6233
SERVIÇOS
C0076 | ALVENARIA DE TIJOLO COMUM C/ARGAMASSA MISTA DE CAL HIDRATADA 1:2:8 ESP=10 cm | M2 | 2.64 | 130.0763 | 343.4015
C0218 | ARMADURA CA-60 MÉDIA D= 6,4 A 9,5mm | KG | 2.43 | 12.8959 | 31.337
C0838 | CONCRETO P/VIBR., FCK 10 MPa COM AGREGADO ADQUIRIDO | M3 | 0.167 | 482.4908 | 80.576
C0840 | CONCRETO P/VIBR., FCK 15 MPa COM AGREGADO ADQUIRIDO | M3 | 0.095 | 508.1744 | 48.2766
C2123 | REBOCO C/ARGAMASSA DE CAL HIDRATADA E AREIA PENEIRADA TRAÇO 1:3 ESP=5 mm P/PAREDE | M2 | 5.28 | 28.28 | 149.3186
|  |  |  | Total: | 652.9097
|  |  | Total Simples: |  | 822.933
|  |  | Encargos Sociais: |  | INCLUSO
|  |  | Valor BDI: |  | 0
|  |  | Valor Geral: |  | 822.933
C3430 - CORTE AGRAVADO E EXECUÇÃO DA LIGAÇÃO C/ FORNECIMENTO MATERIAL - UN
EQUIPAMENTOS (CHORARIO) |  | Unidade | Coeficiente | Preço | Total
I0700 | CAMINHONETE SAVEIRO (CHP) | H | 0.3 | 81.5126 | 24.4538
|  |  |  | Total: | 24.4538
MAO DE OBRA
I2320 | ENCANADOR | H | 0.7 | 26.18 | 18.326
I2543 | SERVENTE | H | 0.7 | 20.26 | 14.182
|  |  |  | Total: | 32.508
MATERIAIS
I0021 | ADESIVO 90ML | UN | 0.05 | 7 | 0.35
I1411 | LUVA PVC SOLDAVEL DE 25MM | UN | 2 | 0.9 | 1.8
I2200 | TUBO PVC SOLDÁVEL DE 25MM (3/4') | M | 0.4 | 4.33 | 1.732
|  |  |  | Total: | 3.882
|  |  | Total Simples: |  | 60.8438
|  |  | Encargos Sociais: |  | INCLUSO
|  |  | Valor BDI: |  | 0
|  |  | Valor Geral: |  | 60.8438
C3432 - CORTE SIMPLES E EXECUÇÃO DA SUPRESSÃO DE LIGAÇÃO C/ PAVIMENTO ASFÁLTICO - UN
EQUIPAMENTOS (CHORARIO) |  | Unidade | Coeficiente | Preço | Total
I0700 | CAMINHONETE SAVEIRO (CHP) | H | 0.7 | 81.5126 | 57.0588
|  |  |  | Total: | 57.0588
MAO DE OBRA
I0037 | AJUDANTE | H | 1 | 21.1 | 21.1
I0149 | AUXILIAR ADMINISTRATIVO | H | 0.7 | 20.59 | 14.413
|  |  |  | Total: | 35.513
MATERIAIS
I0021 | ADESIVO 90ML | UN | 0.05 | 7 | 0.35
I0475 | CAP PVC SOLD. MARROM DIAM. 25MM (3/4'') | UN | 1 | 1.36 | 1.36
I6042 | KIT DE VEDAÇÃO P/ CORTE DE LIGAÇÃO D'ÁGUA | UN | 1 | 7.22 | 7.22
|  |  |  | Total: | 8.93
|  |  | Total Simples: |  | 101.5018
|  |  | Encargos Sociais: |  | INCLUSO
|  |  | Valor BDI: |  | 0
|  |  | Valor Geral: |  | 101.5018
C3431 - CORTE SIMPLES E EXECUÇÃO DA SUPRESSÃO SEM PAVIMENTO - UN
EQUIPAMENTOS (CHORARIO) |  | Unidade | Coeficiente | Preço | Total
I0700 | CAMINHONETE SAVEIRO (CHP) | H | 0.3 | 81.5126 | 24.4538
|  |  |  | Total: | 24.4538
MAO DE OBRA
I0037 | AJUDANTE | H | 0.3 | 21.1 | 6.33
I0149 | AUXILIAR ADMINISTRATIVO | H | 0.3 | 20.59 | 6.177
|  |  |  | Total: | 12.507
MATERIAIS
I0021 | ADESIVO 90ML | UN | 0.05 | 7 | 0.35
I0475 | CAP PVC SOLD. MARROM DIAM. 25MM (3/4'') | UN | 1 | 1.36 | 1.36
I6042 | KIT DE VEDAÇÃO P/ CORTE DE LIGAÇÃO D'ÁGUA | UN | 1 | 7.22 | 7.22
|  |  |  | Total: | 8.93
|  |  | Total Simples: |  | 45.8908
|  |  | Encargos Sociais: |  | INCLUSO
|  |  | Valor BDI: |  | 0
|  |  | Valor Geral: |  | 45.8908
C3438 - ARMADOR TIPO RABO DE ANDORINHA - UN
MAO DE OBRA |  | Unidade | Coeficiente | Preço | Total
I2391 | PEDREIRO | H | 0.15 | 26.86 | 4.029
I2543 | SERVENTE | H | 0.3 | 20.26 | 6.078
|  |  |  | Total: | 10.107
MATERIAIS
I0108 | AREIA GROSSA | M3 | 0.024 | 119.58 | 2.8699
I0805 | CIMENTO PORTLAND | KG | 0.8 | 0.71 | 0.568
I6223 | ARMADOR TIPO RABO DE ANDORINHA | UN | 1 | 11.6 | 11.6
|  |  |  | Total: | 15.0379
|  |  | Total Simples: |  | 25.1449
|  |  | Encargos Sociais: |  | INCLUSO
|  |  | Valor BDI: |  | 0
|  |  | Valor Geral: |  | 25.1449
C3437 - ARMADOR DE EMBUTIR - UN
MAO DE OBRA |  | Unidade | Coeficiente | Preço | Total
I2391 | PEDREIRO | H | 0.15 | 26.86 | 4.029
I2543 | SERVENTE | H | 0.3 | 20.26 | 6.078
|  |  |  | Total: | 10.107
MATERIAIS
I0108 | AREIA GROSSA | M3 | 0.024 | 119.58 | 2.8699
I0805 | CIMENTO PORTLAND | KG | 0.8 | 0.71 | 0.568
I6222 | ARMADOR DE EMBUTIR | UN | 1 | 20.96 | 20.96
|  |  |  | Total: | 24.3979
|  |  | Total Simples: |  | 34.5049
|  |  | Encargos Sociais: |  | INCLUSO
|  |  | Valor BDI: |  | 0
|  |  | Valor Geral: |  | 34.5049
C3439 - BANCO EM "U" S/ ENCOSTO E C/ TIJOLO APARENTE - M
MAO DE OBRA |  | Unidade | Coeficiente | Preço | Total
I2391 | PEDREIRO | H | 1.7 | 26.86 | 45.662
I2543 | SERVENTE | H | 1.7 | 20.26 | 34.442
|  |  |  | Total: | 80.104
MATERIAIS
I6224 | ASSENTO P/BANCO EM "U" PREMOLDADO DE CONCRETO | UN | 1 | 166.91 | 166.91
I6225 | TIJOLO MACIÇO CERÂMICO APARENTE LAMINADO (23 X11X5)CM | UN | 63 | 1.31 | 82.53
|  |  |  | Total: | 249.44
SERVIÇOS
C0189 | ARGAMASSA MISTA DE CAL HIDR. E AREIA S/PEN. TRAÇO 1:3 C/100KG DE CIMENTO | M3 | 0.023 | 608.5133 | 13.9958
C2784 | ESCAVAÇÃO MANUAL SOLO DE 1A.CAT. PROF. ATÉ 1.50m | M3 | 0.04 | 53.689 | 2.1476
|  |  |  | Total: | 16.1434
|  |  | Total Simples: |  | 345.6874
|  |  | Encargos Sociais: |  | INCLUSO
|  |  | Valor BDI: |  | 0
|  |  | Valor Geral: |  | 345.6874
C3447 - LIMPEZA DE PISO EM ÁREA URBANIZADA - M2
MAO DE OBRA |  | Unidade | Coeficiente | Preço | Total
I2543 | SERVENTE | H | 0.075 | 20.26 | 1.5195
|  |  |  | Total: | 1.5195
|  |  | Total Simples: |  | 1.5195
|  |  | Encargos Sociais: |  | INCLUSO
|  |  | Valor BDI: |  | 0
|  |  | Valor Geral: |  | 1.5195
C3444 - IMPERMEABILIZAÇÃO C/ SIKA E IGOL P/ CX. D´ÁGUA - M2
MAO DE OBRA |  | Unidade | Coeficiente | Preço | Total
I2391 | PEDREIRO | H | 1 | 26.86 | 26.86
I2543 | SERVENTE | H | 0.7 | 20.26 | 14.182
|  |  |  | Total: | 41.042
MATERIAIS
I2421 | SIKA 1 | KG | 0.5 | 7 | 3.5
I6229 | IGOL A | KG | 0.5 | 15 | 7.5
|  |  |  | Total: | 11
SERVIÇOS
C0170 | ARGAMASSA DE CIMENTO E AREIA S/PEN. TRAÇO 1:3 | M3 | 0.025 | 649.2933 | 16.2323
|  |  |  | Total: | 16.2323
|  |  | Total Simples: |  | 68.2743
|  |  | Encargos Sociais: |  | INCLUSO
|  |  | Valor BDI: |  | 0
|  |  | Valor Geral: |  | 68.2743
C3443 - GRAMA CAPIM DE BURRO / PAPUAN - M2
MAO DE OBRA |  | Unidade | Coeficiente | Preço | Total
I1277 | JARDINEIRO | H | 0.2 | 23.03 | 4.606
I2543 | SERVENTE | H | 0.0186 | 20.26 | 0.37684
|  |  |  | Total: | 4.9828
MATERIAIS
I6228 | GRAMA CAPIM DE BURRO/PAPUAN C/ADUBO VEGETAL | M2 | 1 | 8.87 | 8.87
|  |  |  | Total: | 8.87
|  |  | Total Simples: |  | 13.8528
|  |  | Encargos Sociais: |  | INCLUSO
|  |  | Valor BDI: |  | 0
|  |  | Valor Geral: |  | 13.8528
C3442 - CAIXA D´ÁGUA EM FYBERGLASS - CAP. 1000L - UN
MAO DE OBRA |  | Unidade | Coeficiente | Preço | Total
I2543 | SERVENTE | H | 0.7 | 20.26 | 14.182
|  |  |  | Total: | 14.182
MATERIAIS
I8665 | CAIXA D'ÁGUA EM FYBERGLASS CAP. 1000L, COM TAMPA | UN | 1 | 532.81 | 532.81
|  |  |  | Total: | 532.81
|  |  | Total Simples: |  | 546.992
|  |  | Encargos Sociais: |  | INCLUSO
|  |  | Valor BDI: |  | 0
|  |  | Valor Geral: |  | 546.992
C3441 - CAIXA D´ÁGUA EM FYBERGLASS - CAP. 500L - UN
MAO DE OBRA |  | Unidade | Coeficiente | Preço | Total
I2543 | SERVENTE | H | 0.7 | 20.26 | 14.182
|  |  |  | Total: | 14.182
MATERIAIS
I6226 | CAIXA D'ÁGUA EM FYBERGLASS CAP.500L, COM TAMPA | UN | 1 | 361.69 | 361.69
|  |  |  | Total: | 361.69
|  |  | Total Simples: |  | 375.872
|  |  | Encargos Sociais: |  | INCLUSO
|  |  | Valor BDI: |  | 0
|  |  | Valor Geral: |  | 375.872
C3440 - BANCO EM "U" S/ ENCOSTO PADRÃO - M
MAO DE OBRA |  | Unidade | Coeficiente | Preço | Total
I2391 | PEDREIRO | H | 0.5 | 26.86 | 13.43
I2543 | SERVENTE | H | 0.5 | 20.26 | 10.13
|  |  |  | Total: | 23.56
MATERIAIS
I6224 | ASSENTO P/BANCO EM "U" PREMOLDADO DE CONCRETO | UN | 1 | 166.91 | 166.91
|  |  |  | Total: | 166.91
SERVIÇOS
C0074 | ALVENARIA DE TIJOLO CERÂMICO FURADO (9x19x19)cm C/ARGAMASSA MISTA DE CAL HIDRATADA ESP=20 cm | M2 | 0.6 | 116.2676 | 69.7605
C0776 | CHAPISCO C/ ARGAMASSA DE CIMENTO E AREIA S/PENEIRAR TRAÇO 1:3 ESP.= 5mm P/ PAREDE | M2 | 1.25 | 7.9601 | 9.9502
C0782 | CHAPISCO MECÂNICO DE ADÔRNO | M2 | 1.25 | 22.2292 | 27.7865
C1212 | EMBOÇO C/ ARGAMASSA MISTA DE CIMENTO, CAL EM PASTA E AREIA S/PENEIRAR TRAÇO 1:1.5:9 ESP.= 20mm P/ PAREDE | M2 | 1.25 | 39.8422 | 49.8027
C2784 | ESCAVAÇÃO MANUAL SOLO DE 1A.CAT. PROF. ATÉ 1.50m | M3 | 0.09 | 53.689 | 4.832
|  |  |  | Total: | 162.1319
|  |  | Total Simples: |  | 352.6019
|  |  | Encargos Sociais: |  | INCLUSO
|  |  | Valor BDI: |  | 0
|  |  | Valor Geral: |  | 352.6019
C3449 - MEIO FIO PRÉ MOLDADO (0,07x0,30x1,00)m C/REJUNTAMENTO - M
MAO DE OBRA |  | Unidade | Coeficiente | Preço | Total
I2391 | PEDREIRO | H | 0.18 | 26.86 | 4.8348
I2543 | SERVENTE | H | 0.36 | 20.26 | 7.2936
|  |  |  | Total: | 12.1284
MATERIAIS
I0971 | MEIO FIO PRE MOLDADO DIM.=(0,07x0,30x1,00)m | M | 1 | 15.86 | 15.86
|  |  |  | Total: | 15.86
SERVIÇOS
C0170 | ARGAMASSA DE CIMENTO E AREIA S/PEN. TRAÇO 1:3 | M3 | 0.001 | 649.2933 | 0.64929
|  |  |  | Total: | 0.6493
|  |  | Total Simples: |  | 28.6377
|  |  | Encargos Sociais: |  | INCLUSO
|  |  | Valor BDI: |  | 0
|  |  | Valor Geral: |  | 28.6377
C3448 - BEIRAL DE MADEIRA (1X10)cm - M
MAO DE OBRA |  | Unidade | Coeficiente | Preço | Total
I0041 | AJUDANTE DE CARPINTEIRO | H | 0.5 | 21.1 | 10.55
I0498 | CARPINTEIRO | H | 0.5 | 26.86 | 13.43
|  |  |  | Total: | 23.98
MATERIAIS
I1724 | PREGO | KG | 0.1 | 17 | 1.7
I6232 | REGUA DE MADEIRA (1X10)CM | M | 1 | 8.64 | 8.64
|  |  |  | Total: | 10.34
|  |  | Total Simples: |  | 34.32
|  |  | Encargos Sociais: |  | INCLUSO
|  |  | Valor BDI: |  | 0
|  |  | Valor Geral: |  | 34.32
C3450 - PISO CIMENTADO ESP.=1,50cm C/ JUNTA PLÁSTICA ( 27x3 )mm EM MÓDULOS ( 1,00x1,00 )m - M2
MAO DE OBRA |  | Unidade | Coeficiente | Preço | Total
I2391 | PEDREIRO | H | 1.08 | 26.86 | 29.0088
I2543 | SERVENTE | H | 1.2 | 20.26 | 24.312
|  |  |  | Total: | 53.3208
MATERIAIS
I0108 | AREIA GROSSA | M3 | 0.018 | 119.58 | 2.1524
I0805 | CIMENTO PORTLAND | KG | 5.48 | 0.71 | 3.8908
I1316 | JUNTA PLASTICA 'I' 27MM PARA PISOS | M | 2.5 | 1.64 | 4.1
|  |  |  | Total: | 10.1432
|  |  | Total Simples: |  | 63.464
|  |  | Encargos Sociais: |  | INCLUSO
|  |  | Valor BDI: |  | 0
|  |  | Valor Geral: |  | 63.464
C3410 - CALÇADA DE PROTEÇÃO EM CIMENTADO C/ BASE DE CONCRETO - M2
SERVIÇOS |  | Unidade | Coeficiente | Preço | Total
C0055 | ALVENARIA DE EMBASAMENTO DE TIJOLO COMUM, C/ARGAMASSA MISTA C/ CAL HIDRATADA | M3 | 0.18 | 870.1256 | 156.6226
C1213 | EMBOÇO C/ ARGAMASSA MISTA DE CIMENTO, CAL HIDRATADA E AREIA S/PENEIRAR TRAÇO 1:2:9 ESP.= 20mm P/ PAREDE | M2 | 0.52 | 39.7658 | 20.6782
C1609 | LASTRO DE CONCRETO INCLUINDO PREPARO E LANÇAMENTO | M3 | 0.07 | 680.6578 | 47.646
C1915 | PISO CIMENTADO C/ ARGAMASSA DE CIMENTO E AREIA S/ PENEIRAR, TRAÇO 1:4, ESP.= 1.5cm | M2 | 1 | 55.571 | 55.571
C2121 | REBOCO C/ARGAMASSA DE CAL EM PASTA E AREIA PENEIRADA TRAÇO 1:3 ESP=5 mm P/PAREDE | M2 | 0.52 | 28.6934 | 14.9206
C2784 | ESCAVAÇÃO MANUAL SOLO DE 1A.CAT. PROF. ATÉ 1.50m | M3 | 0.12 | 53.689 | 6.4427
C2898 | PINTURA HIDRACOR | M2 | 0.52 | 12.5573 | 6.5298
C2921 | REATERRO C/COMPACTAÇÃO MANUAL S/CONTROLE, MATERIAL DA VALA | M3 | 0.12 | 34.442 | 4.133
|  |  |  | Total: | 312.5439
|  |  | Total Simples: |  | 312.5439
|  |  | Encargos Sociais: |  | INCLUSO
|  |  | Valor BDI: |  | 0
|  |  | Valor Geral: |  | 312.5439
C3412 - CAIXA P/ REGISTRO DE DESCARGA EM ALVENARIA DE TIJOLO MACIÇO 200<DN<=500mm - UN
SERVIÇOS |  | Unidade | Coeficiente | Preço | Total
C0077 | ALVENARIA DE TIJOLO COMUM C/ARGAMASSA MISTA DE CAL HIDRATADA 1:2:8 ESP=20 cm | M2 | 10.33 | 227.1882 | 2346.854
C0216 | ARMADURA CA-50A MÉDIA D= 6,3 A 10,0mm | KG | 26.92 | 12.3324 | 331.9882
C0838 | CONCRETO P/VIBR., FCK 10 MPa COM AGREGADO ADQUIRIDO | M3 | 0.41 | 482.4908 | 197.8212
C0840 | CONCRETO P/VIBR., FCK 15 MPa COM AGREGADO ADQUIRIDO | M3 | 0.5448 | 508.1744 | 276.8534
C2123 | REBOCO C/ARGAMASSA DE CAL HIDRATADA E AREIA PENEIRADA TRAÇO 1:3 ESP=5 mm P/PAREDE | M2 | 9.74 | 28.28 | 275.4476
|  |  |  | Total: | 3428.9644
|  |  | Total Simples: |  | 3428.9645
|  |  | Encargos Sociais: |  | INCLUSO
|  |  | Valor BDI: |  | 0
|  |  | Valor Geral: |  | 3428.9645
C3411 - CAIXA P/ REGISTRO DE DESCARGA EM ALVENARIA DE TIJOLO MACIÇO DN ATÉ 200mm - UN
SERVIÇOS |  | Unidade | Coeficiente | Preço | Total
C0076 | ALVENARIA DE TIJOLO COMUM C/ARGAMASSA MISTA DE CAL HIDRATADA 1:2:8 ESP=10 cm | M2 | 3.3 | 130.0763 | 429.2519
C0077 | ALVENARIA DE TIJOLO COMUM C/ARGAMASSA MISTA DE CAL HIDRATADA 1:2:8 ESP=20 cm | M2 | 1.33 | 227.1882 | 302.1603
C0216 | ARMADURA CA-50A MÉDIA D= 6,3 A 10,0mm | KG | 7.2 | 12.3324 | 88.7933
C0838 | CONCRETO P/VIBR., FCK 10 MPa COM AGREGADO ADQUIRIDO | M3 | 0.1272 | 482.4908 | 61.3728
C0840 | CONCRETO P/VIBR., FCK 15 MPa COM AGREGADO ADQUIRIDO | M3 | 0.1472 | 508.1744 | 74.8033
C2123 | REBOCO C/ARGAMASSA DE CAL HIDRATADA E AREIA PENEIRADA TRAÇO 1:3 ESP=5 mm P/PAREDE | M2 | 4.73 | 28.28 | 133.7646
|  |  |  | Total: | 1090.1462
|  |  | Total Simples: |  | 1090.1462
|  |  | Encargos Sociais: |  | INCLUSO
|  |  | Valor BDI: |  | 0
|  |  | Valor Geral: |  | 1090.1462
C3414 - CAIXA P/ REGISTRO DE DESCARGA EM ALVENARIA DE TIJOLO MACIÇO 700<DN<=900mm - UN
SERVIÇOS |  | Unidade | Coeficiente | Preço | Total
C0077 | ALVENARIA DE TIJOLO COMUM C/ARGAMASSA MISTA DE CAL HIDRATADA 1:2:8 ESP=20 cm | M2 | 19.6 | 227.1882 | 4452.8886
C0216 | ARMADURA CA-50A MÉDIA D= 6,3 A 10,0mm | KG | 40 | 12.3324 | 493.296
C0838 | CONCRETO P/VIBR., FCK 10 MPa COM AGREGADO ADQUIRIDO | M3 | 0.977 | 482.4908 | 471.3935
C0840 | CONCRETO P/VIBR., FCK 15 MPa COM AGREGADO ADQUIRIDO | M3 | 0.8472 | 508.1744 | 430.5254
C2123 | REBOCO C/ARGAMASSA DE CAL HIDRATADA E AREIA PENEIRADA TRAÇO 1:3 ESP=5 mm P/PAREDE | M2 | 24.24 | 28.28 | 685.5081
|  |  |  | Total: | 6533.6116
|  |  | Total Simples: |  | 6533.6116
|  |  | Encargos Sociais: |  | INCLUSO
|  |  | Valor BDI: |  | 0
|  |  | Valor Geral: |  | 6533.6116
C3413 - CAIXA P/ REGISTRO DE DESCARGA EM ALVENARIA DE TIJOLO MACIÇO 500<DN<=700mm - UN
SERVIÇOS |  | Unidade | Coeficiente | Preço | Total
C0077 | ALVENARIA DE TIJOLO COMUM C/ARGAMASSA MISTA DE CAL HIDRATADA 1:2:8 ESP=20 cm | M2 | 15.67 | 227.1882 | 3560.039
C0216 | ARMADURA CA-50A MÉDIA D= 6,3 A 10,0mm | KG | 33.76 | 12.3324 | 416.3418
C0838 | CONCRETO P/VIBR., FCK 10 MPa COM AGREGADO ADQUIRIDO | M3 | 0.846 | 482.4908 | 408.1872
C0840 | CONCRETO P/VIBR., FCK 15 MPa COM AGREGADO ADQUIRIDO | M3 | 0.7186 | 508.1744 | 365.1741
C2123 | REBOCO C/ARGAMASSA DE CAL HIDRATADA E AREIA PENEIRADA TRAÇO 1:3 ESP=5 mm P/PAREDE | M2 | 17.06 | 28.28 | 482.4574
|  |  |  | Total: | 5232.1995
|  |  | Total Simples: |  | 5232.1996
|  |  | Encargos Sociais: |  | INCLUSO
|  |  | Valor BDI: |  | 0
|  |  | Valor Geral: |  | 5232.1996
C3416 - INSTALAÇÃO ELETROMECÂNICA DE CONJUNTO MOTO-BOMBA DE 4 À 7,5 CV - UN
EQUIPAMENTOS (CHORARIO) |  | Unidade | Coeficiente | Preço | Total
I0771 | TALHA MANUAL (CHP) | H | 5 | 0.26656 | 1.3328
|  |  |  | Total: | 1.3328
MAO DE OBRA
I1530 | MONTADOR | H | 30 | 26.86 | 805.8
I2320 | ENCANADOR | H | 30 | 26.18 | 785.4
I2543 | SERVENTE | H | 30 | 20.26 | 607.8
|  |  |  | Total: | 2199
|  |  | Total Simples: |  | 2200.3328
|  |  | Encargos Sociais: |  | INCLUSO
|  |  | Valor BDI: |  | 0
|  |  | Valor Geral: |  | 2200.3328
C3415 - CAIXA EM ALVENARIA PARA LIGAÇÃO D´ÁGUA 1 1/2" E 2" - UN
SERVIÇOS |  | Unidade | Coeficiente | Preço | Total
C0076 | ALVENARIA DE TIJOLO COMUM C/ARGAMASSA MISTA DE CAL HIDRATADA 1:2:8 ESP=10 cm | M2 | 2.17 | 130.0763 | 282.2656
C0216 | ARMADURA CA-50A MÉDIA D= 6,3 A 10,0mm | KG | 2.66 | 12.3324 | 32.8042
C0219 | ARMADURA DE TELA DE AÇO | M2 | 0.38 | 26.1326 | 9.9304
C0707 | CARGA MANUAL DE TERRA EM CAMINHÃO BASCULANTE | M3 | 0.57 | 25.3158 | 14.43
C0840 | CONCRETO P/VIBR., FCK 15 MPa COM AGREGADO ADQUIRIDO | M3 | 0.038 | 508.1744 | 19.3106
C1213 | EMBOÇO C/ ARGAMASSA MISTA DE CIMENTO, CAL HIDRATADA E AREIA S/PENEIRAR TRAÇO 1:2:9 ESP.= 20mm P/ PAREDE | M2 | 1.5 | 39.7658 | 59.6487
C1604 | LANÇAMENTO E APLICAÇÃO DE CONCRETO S/ ELEVAÇÃO | M3 | 0.038 | 175.28 | 6.6606
C2533 | TRANSPORTE DE MATERIAL, EXCETO ROCHA EM CAMINHÃO ATÉ 5 KM | M3 | 0.57 | 32.7175 | 18.649
C2784 | ESCAVAÇÃO MANUAL SOLO DE 1A.CAT. PROF. ATÉ 1.50m | M3 | 1.2 | 53.689 | 64.4268
C2827 | FORMA PLANA CHAPA COMPENSADA RESINADA, ESP.= 10mm UTIL. 3X | M2 | 0.456 | 146.3805 | 66.7495
C2862 | LASTRO DE BRITA | M3 | 0.07 | 156.095 | 10.9267
C2920 | REATERRO C/COMPACTAÇÃO MECÂNICA, E CONTROLE, MATERIAL DA VALA | M3 | 0.64 | 29.5472 | 18.9102
|  |  |  | Total: | 604.7123
|  |  | Total Simples: |  | 604.7123
|  |  | Encargos Sociais: |  | INCLUSO
|  |  | Valor BDI: |  | 0
|  |  | Valor Geral: |  | 604.7123
C3418 - INSTALAÇÃO ELETROMECÂNICA DE CONJUNTO MOTO-BOMBA DE 7,5 À 15 CV - UN
MAO DE OBRA |  | Unidade | Coeficiente | Preço | Total
I1530 | MONTADOR | H | 40 | 26.86 | 1074.4
I2320 | ENCANADOR | H | 40 | 26.18 | 1047.2
I2543 | SERVENTE | H | 120 | 20.26 | 2431.2
|  |  |  | Total: | 4552.8
|  |  | Total Simples: |  | 4552.8
|  |  | Encargos Sociais: |  | INCLUSO
|  |  | Valor BDI: |  | 0
|  |  | Valor Geral: |  | 4552.8
C3417 - INSTALAÇÃO ELETROMECÂNICA DE CONJUNTO MOTO-BOMBA ATÉ 4 CV - UN
MAO DE OBRA |  | Unidade | Coeficiente | Preço | Total
I1530 | MONTADOR | H | 10 | 26.86 | 268.6
I2320 | ENCANADOR | H | 10 | 26.18 | 261.8
I2543 | SERVENTE | H | 10 | 20.26 | 202.6
|  |  |  | Total: | 733
|  |  | Total Simples: |  | 733
|  |  | Encargos Sociais: |  | INCLUSO
|  |  | Valor BDI: |  | 0
|  |  | Valor Geral: |  | 733
C3419 - INSTALAÇÃO ELETROMECÂNICA DE CONJUNTO MOTO-BOMBA DE 15 À 50 CV - UN
EQUIPAMENTOS (CHORARIO) |  | Unidade | Coeficiente | Preço | Total
I0771 | TALHA MANUAL (CHP) | H | 8 | 0.26656 | 2.1325
|  |  |  | Total: | 2.1325
MAO DE OBRA
I1530 | MONTADOR | H | 40 | 26.86 | 1074.4
I2320 | ENCANADOR | H | 60 | 26.18 | 1570.8
I2543 | SERVENTE | H | 120 | 20.26 | 2431.2
|  |  |  | Total: | 5076.4
|  |  | Total Simples: |  | 5078.5325
|  |  | Encargos Sociais: |  | INCLUSO
|  |  | Valor BDI: |  | 0
|  |  | Valor Geral: |  | 5078.5325
C3421 - INSTALAÇÃO ELETROMECÂNICA DE CONJUNTO MOTO-BOMBA DE 100 À 200 CV - UN
EQUIPAMENTOS (CHORARIO) |  | Unidade | Coeficiente | Preço | Total
I0771 | TALHA MANUAL (CHP) | H | 16 | 0.26656 | 4.2649
|  |  |  | Total: | 4.2649
MAO DE OBRA
I1530 | MONTADOR | H | 92 | 26.86 | 2471.12
I2320 | ENCANADOR | H | 64 | 26.18 | 1675.52
I2543 | SERVENTE | H | 276 | 20.26 | 5591.76
|  |  |  | Total: | 9738.4
|  |  | Total Simples: |  | 9742.6649
|  |  | Encargos Sociais: |  | INCLUSO
|  |  | Valor BDI: |  | 0
|  |  | Valor Geral: |  | 9742.6649
C3420 - INSTALAÇÃO ELETROMECÂNICA DE CONJUNTO MOTO-BOMBA DE 50 À 100 CV - UN
EQUIPAMENTOS (CHORARIO) |  | Unidade | Coeficiente | Preço | Total
I0771 | TALHA MANUAL (CHP) | H | 12 | 0.26656 | 3.1987
|  |  |  | Total: | 3.1987
MAO DE OBRA
I1530 | MONTADOR | H | 84 | 26.86 | 2256.24
I2320 | ENCANADOR | H | 56 | 26.18 | 1466.08
I2543 | SERVENTE | H | 224 | 20.26 | 4538.24
|  |  |  | Total: | 8260.56
|  |  | Total Simples: |  | 8263.7587
|  |  | Encargos Sociais: |  | INCLUSO
|  |  | Valor BDI: |  | 0
|  |  | Valor Geral: |  | 8263.7587
C3425 - PINTURA A ÓLEO PARA FERRO FUNDIDO - M2
MAO DE OBRA |  | Unidade | Coeficiente | Preço | Total
I0045 | AJUDANTE DE PINTOR | H | 0.1 | 21.1 | 2.11
I2395 | PINTOR | H | 0.6 | 26.86 | 16.116
|  |  |  | Total: | 18.226
MATERIAIS
I2100 | TINTA ÓLEO | L | 0.2 | 19.77 | 3.954
|  |  |  | Total: | 3.954
|  |  | Total Simples: |  | 22.18
|  |  | Encargos Sociais: |  | INCLUSO
|  |  | Valor BDI: |  | 0
|  |  | Valor Geral: |  | 22.18
C3422 - INSTALAÇÃO ELETROMECÂNICA DE CONJUNTO MOTO-BOMBA DE 200 À 500 CV - UN
EQUIPAMENTOS (CHORARIO) |  | Unidade | Coeficiente | Preço | Total
I0771 | TALHA MANUAL (CHP) | H | 20 | 0.26656 | 5.3312
|  |  |  | Total: | 5.3312
MAO DE OBRA
I1530 | MONTADOR | H | 117 | 26.86 | 3142.62
I2320 | ENCANADOR | H | 78 | 26.18 | 2042.04
I2543 | SERVENTE | H | 350 | 20.26 | 7091
|  |  |  | Total: | 12275.66
|  |  | Total Simples: |  | 12280.9912
|  |  | Encargos Sociais: |  | INCLUSO
|  |  | Valor BDI: |  | 0
|  |  | Valor Geral: |  | 12280.9912
C3428 - CADASTRO OPERACIONAL DE CLIENTE INTERIOR - PADRÃO - IMÓVEL
EQUIPAMENTOS (CHORARIO) |  | Unidade | Coeficiente | Preço | Total
I0673 | VEÍCULO UTILITÁRIO KOMBI (CHI) | H | 0.0024444 | 26.3797 | 0.064484
I0786 | VEÍCULO UTILITÁRIO KOMBI (CHP) | H | 0.0024444 | 80.1191 | 0.19585
|  |  |  | Total: | 0.2603
MAO DE OBRA
I2300 | DESENHISTA COPISTA | H | 0.026 | 25.52 | 0.66352
I6033 | CADASTRADOR | H | 0.222 | 20.59 | 4.571
I6034 | DIGITADOR | H | 0.044444 | 20.59 | 0.91511
I6035 | SUPERVISOR DE CADASTRO | H | 0.11733 | 26.86 | 3.1516
|  |  |  | Total: | 9.3012
MATERIAIS
I0857 | COPIA HELIOGRAFICA | M2 | 0.0006 | 16.54 | 0.009924
I2385 | PAPEL VEGETAL GRAMATURA 90/95g | M2 | 0.0002 | 9.57 | 0.001914
I6036 | DIGITALIZAÇÃO PLANILHA FORMATO AO | UN | 0.0002 | 320 | 0.064
I6039 | PAPEL OFÍCIO | UN | 1.1111 | 0.08 | 0.088888
I6040 | COMPUTADOR C/ CAD (ALUGUEL) | DIA | 0.056 | 21.96 | 1.2298
I6041 | XEROX | UN | 1.044 | 0.15 | 0.1566
|  |  |  | Total: | 1.5511
|  |  | Total Simples: |  | 11.1126
|  |  | Encargos Sociais: |  | INCLUSO
|  |  | Valor BDI: |  | 0
|  |  | Valor Geral: |  | 11.1126
C3427 - CADASTRO OPERACIONAL DE CLIENTE CAPITAL - PADRÃO - IMÓVEL
EQUIPAMENTOS (CHORARIO) |  | Unidade | Coeficiente | Preço | Total
I0673 | VEÍCULO UTILITÁRIO KOMBI (CHI) | H | 0.00024444 | 26.3797 | 0.0064484
I0786 | VEÍCULO UTILITÁRIO KOMBI (CHP) | H | 0.0046444 | 80.1191 | 0.37211
|  |  |  | Total: | 0.3785
MAO DE OBRA
I2300 | DESENHISTA COPISTA | H | 0.055556 | 25.52 | 1.4178
I6033 | CADASTRADOR | H | 0.222 | 20.59 | 4.571
I6034 | DIGITADOR | H | 0.051111 | 20.59 | 1.0524
I6035 | SUPERVISOR DE CADASTRO | H | 0.13533 | 26.86 | 3.6351
|  |  |  | Total: | 10.6763
MATERIAIS
I0857 | COPIA HELIOGRAFICA | M2 | 0.0006 | 16.54 | 0.009924
I2385 | PAPEL VEGETAL GRAMATURA 90/95g | M2 | 0.0002 | 9.57 | 0.001914
I6036 | DIGITALIZAÇÃO PLANILHA FORMATO AO | UN | 0.0002 | 320 | 0.064
I6039 | PAPEL OFÍCIO | UN | 1.1111 | 0.08 | 0.088888
I6040 | COMPUTADOR C/ CAD (ALUGUEL) | DIA | 0.056 | 21.96 | 1.2298
I6041 | XEROX | UN | 1.044 | 0.15 | 0.1566
|  |  |  | Total: | 1.5511
|  |  | Total Simples: |  | 12.6058
|  |  | Encargos Sociais: |  | INCLUSO
|  |  | Valor BDI: |  | 0
|  |  | Valor Geral: |  | 12.6058
C3426 - GRAMA PARA TALUDE DE LAGOA, CONSERVAÇÃO ATÉ 45 DIAS - M2
MAO DE OBRA |  | Unidade | Coeficiente | Preço | Total
I2543 | SERVENTE | H | 0.2 | 20.26 | 4.052
|  |  |  | Total: | 4.052
MATERIAIS
I1225 | GRAMA TIPO BATATAIS EM PLACA | M2 | 0.125 | 8.19 | 1.0237
I2077 | TERRA VEGETAL | M3 | 0.015 | 136.69 | 2.0503
|  |  |  | Total: | 3.0741
|  |  | Total Simples: |  | 7.1261
|  |  | Encargos Sociais: |  | INCLUSO
|  |  | Valor BDI: |  | 0
|  |  | Valor Geral: |  | 7.1261
C3399 - RETIRADA DE TUBOS, PEÇAS E CONEXÕES EM FoFo JE DN 700MM - M
EQUIPAMENTOS (CHORARIO) |  | Unidade | Coeficiente | Preço | Total
I0705 | CAMINHÃO COMERC. EQUIP. C/GUINDASTE (CHP) | H | 0.2125 | 172.7113 | 36.7011
I0773 | TALHA TIRFOR 3,2 T (CHP) | H | 0.5625 | 0.90144 | 0.50706
|  |  |  | Total: | 37.2082
MAO DE OBRA
I2320 | ENCANADOR | H | 0.5625 | 26.18 | 14.7263
I2543 | SERVENTE | H | 2.325 | 20.26 | 47.1045
|  |  |  | Total: | 61.8308
SERVIÇOS
C0705 | CARGA E DESCARGA DE TUBOS E CONEXÕES EM FoFo | T | 0.166 | 67.5399 | 11.2116
C2980 | TRANSPORTE DE TUBOS E CONEXÕES DE FoFo, AÇO OU CONCRETO | T | 0.166 | 49.0462 | 8.1417
|  |  |  | Total: | 19.3533
|  |  | Total Simples: |  | 118.3923
|  |  | Encargos Sociais: |  | INCLUSO
|  |  | Valor BDI: |  | 0
|  |  | Valor Geral: |  | 118.3923
C3398 - RETIRADA DE TUBOS, PEÇAS E CONEXÕES EM FoFo JE DN 600MM - M
EQUIPAMENTOS (CHORARIO) |  | Unidade | Coeficiente | Preço | Total
I0705 | CAMINHÃO COMERC. EQUIP. C/GUINDASTE (CHP) | H | 0.175 | 172.7113 | 30.2245
I0773 | TALHA TIRFOR 3,2 T (CHP) | H | 0.5 | 0.90144 | 0.45072
|  |  |  | Total: | 30.6752
MAO DE OBRA
I2320 | ENCANADOR | H | 0.5 | 26.18 | 13.09
I2543 | SERVENTE | H | 1.6 | 20.26 | 32.416
|  |  |  | Total: | 45.506
SERVIÇOS
C0705 | CARGA E DESCARGA DE TUBOS E CONEXÕES EM FoFo | T | 0.131 | 67.5399 | 8.8477
C2980 | TRANSPORTE DE TUBOS E CONEXÕES DE FoFo, AÇO OU CONCRETO | T | 0.131 | 49.0462 | 6.4251
|  |  |  | Total: | 15.2728
|  |  | Total Simples: |  | 91.454
|  |  | Encargos Sociais: |  | INCLUSO
|  |  | Valor BDI: |  | 0
|  |  | Valor Geral: |  | 91.454
C3397 - RETIRADA DE TUBOS, PEÇAS E CONEXÕES EM FoFo JE DN 500MM - M
EQUIPAMENTOS (CHORARIO) |  | Unidade | Coeficiente | Preço | Total
I0705 | CAMINHÃO COMERC. EQUIP. C/GUINDASTE (CHP) | H | 0.1375 | 172.7113 | 23.7478
I0773 | TALHA TIRFOR 3,2 T (CHP) | H | 0.4375 | 0.90144 | 0.39438
|  |  |  | Total: | 24.1422
MAO DE OBRA
I2320 | ENCANADOR | H | 0.4375 | 26.18 | 11.4537
I2543 | SERVENTE | H | 1.5625 | 20.26 | 31.6562
|  |  |  | Total: | 43.1101
SERVIÇOS
C0705 | CARGA E DESCARGA DE TUBOS E CONEXÕES EM FoFo | T | 0.101 | 67.5399 | 6.8215
C2980 | TRANSPORTE DE TUBOS E CONEXÕES DE FoFo, AÇO OU CONCRETO | T | 0.101 | 49.0462 | 4.9537
|  |  |  | Total: | 11.7752
|  |  | Total Simples: |  | 79.0274
|  |  | Encargos Sociais: |  | INCLUSO
|  |  | Valor BDI: |  | 0
|  |  | Valor Geral: |  | 79.0274
C3396 - RETIRADA DE TUBOS, PEÇAS E CONEXÕES EM FoFo JE DN 450MM - M
EQUIPAMENTOS (CHORARIO) |  | Unidade | Coeficiente | Preço | Total
I0705 | CAMINHÃO COMERC. EQUIP. C/GUINDASTE (CHP) | H | 0.105 | 172.7113 | 18.1347
I0773 | TALHA TIRFOR 3,2 T (CHP) | H | 0.375 | 0.90144 | 0.33804
|  |  |  | Total: | 18.4727
MAO DE OBRA
I2320 | ENCANADOR | H | 0.375 | 26.18 | 9.8175
I2543 | SERVENTE | H | 1.3125 | 20.26 | 26.5912
|  |  |  | Total: | 36.4088
SERVIÇOS
C0705 | CARGA E DESCARGA DE TUBOS E CONEXÕES EM FoFo | T | 0.0875 | 67.5399 | 5.9097
C2980 | TRANSPORTE DE TUBOS E CONEXÕES DE FoFo, AÇO OU CONCRETO | T | 0.0875 | 49.0462 | 4.2915
|  |  |  | Total: | 10.2012
|  |  | Total Simples: |  | 65.0828
|  |  | Encargos Sociais: |  | INCLUSO
|  |  | Valor BDI: |  | 0
|  |  | Valor Geral: |  | 65.0828
C3392 - RETIRADA DE TUBOS, PEÇAS E CONEXÕES EM FoFo JE DN 250MM - M
EQUIPAMENTOS (CHORARIO) |  | Unidade | Coeficiente | Preço | Total
I0705 | CAMINHÃO COMERC. EQUIP. C/GUINDASTE (CHP) | H | 0.0412 | 172.7113 | 7.1157
I0772 | TALHA TIRFOR 1,6 T (CHP) | H | 0.1875 | 0.54074 | 0.10139
|  |  |  | Total: | 7.2171
MAO DE OBRA
I2320 | ENCANADOR | H | 0.1875 | 26.18 | 4.9088
I2543 | SERVENTE | H | 0.6225 | 20.26 | 12.6119
|  |  |  | Total: | 17.5207
SERVIÇOS
C0705 | CARGA E DESCARGA DE TUBOS E CONEXÕES EM FoFo | T | 0.041 | 67.5399 | 2.7691
C2980 | TRANSPORTE DE TUBOS E CONEXÕES DE FoFo, AÇO OU CONCRETO | T | 0.041 | 49.0462 | 2.0109
|  |  |  | Total: | 4.78
|  |  | Total Simples: |  | 29.5177
|  |  | Encargos Sociais: |  | INCLUSO
|  |  | Valor BDI: |  | 0
|  |  | Valor Geral: |  | 29.5177
C3393 - RETIRADA DE TUBOS, PEÇAS E CONEXÕES EM FoFo JE DN 300MM - M
EQUIPAMENTOS (CHORARIO) |  | Unidade | Coeficiente | Preço | Total
I0705 | CAMINHÃO COMERC. EQUIP. C/GUINDASTE (CHP) | H | 0.052 | 172.7113 | 8.981
I0772 | TALHA TIRFOR 1,6 T (CHP) | H | 0.25 | 0.54074 | 0.13519
|  |  |  | Total: | 9.1162
MAO DE OBRA
I2320 | ENCANADOR | H | 0.25 | 26.18 | 6.545
I2543 | SERVENTE | H | 0.7787 | 20.26 | 15.7765
|  |  |  | Total: | 22.3215
SERVIÇOS
C0705 | CARGA E DESCARGA DE TUBOS E CONEXÕES EM FoFo | T | 0.051 | 67.5399 | 3.4445
C2980 | TRANSPORTE DE TUBOS E CONEXÕES DE FoFo, AÇO OU CONCRETO | T | 0.051 | 49.0462 | 2.5014
|  |  |  | Total: | 5.9459
|  |  | Total Simples: |  | 37.3835
|  |  | Encargos Sociais: |  | INCLUSO
|  |  | Valor BDI: |  | 0
|  |  | Valor Geral: |  | 37.3835
C3394 - RETIRADA DE TUBOS, PEÇAS E CONEXÕES EM FoFo JE DN 350MM - M
EQUIPAMENTOS (CHORARIO) |  | Unidade | Coeficiente | Preço | Total
I0705 | CAMINHÃO COMERC. EQUIP. C/GUINDASTE (CHP) | H | 0.0637 | 172.7113 | 11.0017
I0773 | TALHA TIRFOR 3,2 T (CHP) | H | 0.3125 | 0.90144 | 0.2817
|  |  |  | Total: | 11.2834
MAO DE OBRA
I2320 | ENCANADOR | H | 0.3125 | 26.18 | 8.1813
I2543 | SERVENTE | H | 0.8778 | 20.26 | 17.7842
|  |  |  | Total: | 25.9655
SERVIÇOS
C0705 | CARGA E DESCARGA DE TUBOS E CONEXÕES EM FoFo | T | 0.062 | 67.5399 | 4.1875
C2980 | TRANSPORTE DE TUBOS E CONEXÕES DE FoFo, AÇO OU CONCRETO | T | 0.062 | 49.0462 | 3.0409
|  |  |  | Total: | 7.2284
|  |  | Total Simples: |  | 44.4772
|  |  | Encargos Sociais: |  | INCLUSO
|  |  | Valor BDI: |  | 0
|  |  | Valor Geral: |  | 44.4772
C3395 - RETIRADA DE TUBOS, PEÇAS E CONEXÕES EM FoFo JE DN 400MM - M
EQUIPAMENTOS (CHORARIO) |  | Unidade | Coeficiente | Preço | Total
I0705 | CAMINHÃO COMERC. EQUIP. C/GUINDASTE (CHP) | H | 0.0767 | 172.7113 | 13.247
I0773 | TALHA TIRFOR 3,2 T (CHP) | H | 0.3125 | 0.90144 | 0.2817
|  |  |  | Total: | 13.5287
MAO DE OBRA
I2320 | ENCANADOR | H | 0.3125 | 26.18 | 8.1813
I2543 | SERVENTE | H | 1.04 | 20.26 | 21.0704
|  |  |  | Total: | 29.2517
SERVIÇOS
C0705 | CARGA E DESCARGA DE TUBOS E CONEXÕES EM FoFo | T | 0.0704 | 67.5399 | 4.7548
C2980 | TRANSPORTE DE TUBOS E CONEXÕES DE FoFo, AÇO OU CONCRETO | T | 0.0704 | 49.0462 | 3.4529
|  |  |  | Total: | 8.2077
|  |  | Total Simples: |  | 50.988
|  |  | Encargos Sociais: |  | INCLUSO
|  |  | Valor BDI: |  | 0
|  |  | Valor Geral: |  | 50.988
C3390 - RETIRADA DE TUBOS, PEÇAS E CONEXÕES EM FoFo JE DN 150MM - M
EQUIPAMENTOS (CHORARIO) |  | Unidade | Coeficiente | Preço | Total
I0705 | CAMINHÃO COMERC. EQUIP. C/GUINDASTE (CHP) | H | 0.0237 | 172.7113 | 4.0933
I0772 | TALHA TIRFOR 1,6 T (CHP) | H | 0.1875 | 0.54074 | 0.10139
|  |  |  | Total: | 4.1947
MAO DE OBRA
I2320 | ENCANADOR | H | 0.1875 | 26.18 | 4.9088
I2543 | SERVENTE | H | 0.4375 | 20.26 | 8.8637
|  |  |  | Total: | 13.7726
SERVIÇOS
C0705 | CARGA E DESCARGA DE TUBOS E CONEXÕES EM FoFo | T | 0.0235 | 67.5399 | 1.5872
C2980 | TRANSPORTE DE TUBOS E CONEXÕES DE FoFo, AÇO OU CONCRETO | T | 0.0235 | 49.0462 | 1.1526
|  |  |  | Total: | 2.7398
|  |  | Total Simples: |  | 20.7069
|  |  | Encargos Sociais: |  | INCLUSO
|  |  | Valor BDI: |  | 0
|  |  | Valor Geral: |  | 20.7069
C3391 - RETIRADA DE TUBOS, PEÇAS E CONEXÕES EM FoFo JE DN 200MM - M
EQUIPAMENTOS (CHORARIO) |  | Unidade | Coeficiente | Preço | Total
I0705 | CAMINHÃO COMERC. EQUIP. C/GUINDASTE (CHP) | H | 0.0255 | 172.7113 | 4.4041
I0772 | TALHA TIRFOR 1,6 T (CHP) | H | 0.1875 | 0.54074 | 0.10139
|  |  |  | Total: | 4.5055
MAO DE OBRA
I2320 | ENCANADOR | H | 0.1875 | 26.18 | 4.9088
I2543 | SERVENTE | H | 0.5287 | 20.26 | 10.7115
|  |  |  | Total: | 15.6203
SERVIÇOS
C0705 | CARGA E DESCARGA DE TUBOS E CONEXÕES EM FoFo | T | 0.032 | 67.5399 | 2.1613
C2980 | TRANSPORTE DE TUBOS E CONEXÕES DE FoFo, AÇO OU CONCRETO | T | 0.032 | 49.0462 | 1.5695
|  |  |  | Total: | 3.7308
|  |  | Total Simples: |  | 23.8565
|  |  | Encargos Sociais: |  | INCLUSO
|  |  | Valor BDI: |  | 0
|  |  | Valor Geral: |  | 23.8565
C3389 - RETIRADA DE TUBOS, PEÇAS E CONEXÕES EM FoFo JE DN 100MM - M
EQUIPAMENTOS (CHORARIO) |  | Unidade | Coeficiente | Preço | Total
I0705 | CAMINHÃO COMERC. EQUIP. C/GUINDASTE (CHP) | H | 0.0148 | 172.7113 | 2.5561
|  |  |  | Total: | 2.5561
MAO DE OBRA
I2320 | ENCANADOR | H | 0.175 | 26.18 | 4.5815
I2543 | SERVENTE | H | 0.3 | 20.26 | 6.078
|  |  |  | Total: | 10.6595
SERVIÇOS
C0705 | CARGA E DESCARGA DE TUBOS E CONEXÕES EM FoFo | T | 0.015 | 67.5399 | 1.0131
C2980 | TRANSPORTE DE TUBOS E CONEXÕES DE FoFo, AÇO OU CONCRETO | T | 0.015 | 49.0462 | 0.73569
|  |  |  | Total: | 1.7488
|  |  | Total Simples: |  | 14.9644
|  |  | Encargos Sociais: |  | INCLUSO
|  |  | Valor BDI: |  | 0
|  |  | Valor Geral: |  | 14.9644
C3386 - RETIRADA DE TUBOS E CONEXÕES EM PVC JE DN 400MM - M
MAO DE OBRA |  | Unidade | Coeficiente | Preço | Total
I2320 | ENCANADOR | H | 0.325 | 26.18 | 8.5085
I2543 | SERVENTE | H | 0.325 | 20.26 | 6.5845
|  |  |  | Total: | 15.093
SERVIÇOS
C0724 | CARGA, TRANSPORTE E DESCARGA DE TUBOS E PEÇAS EM PVC DN 400mm ATÉ 15km | M | 1 | 3.0479 | 3.0479
|  |  |  | Total: | 3.0479
|  |  | Total Simples: |  | 18.1409
|  |  | Encargos Sociais: |  | INCLUSO
|  |  | Valor BDI: |  | 0
|  |  | Valor Geral: |  | 18.1409
C3385 - RETIRADA DE TUBOS E CONEXÕES EM PVC JE DN 350MM - M
MAO DE OBRA |  | Unidade | Coeficiente | Preço | Total
I2320 | ENCANADOR | H | 0.288 | 26.18 | 7.5398
I2543 | SERVENTE | H | 0.288 | 20.26 | 5.8349
|  |  |  | Total: | 13.3747
SERVIÇOS
C0723 | CARGA, TRANSPORTE E DESCARGA DE TUBOS E PEÇAS EM PVC DN 350mm ATÉ 15km | M | 1 | 2.677 | 2.677
|  |  |  | Total: | 2.677
|  |  | Total Simples: |  | 16.0518
|  |  | Encargos Sociais: |  | INCLUSO
|  |  | Valor BDI: |  | 0
|  |  | Valor Geral: |  | 16.0518
C3388 - RETIRADA DE TUBOS, PEÇAS E CONEXÕES EM FoFo JE DN 75MM - M
EQUIPAMENTOS (CHORARIO) |  | Unidade | Coeficiente | Preço | Total
I0705 | CAMINHÃO COMERC. EQUIP. C/GUINDASTE (CHP) | H | 0.0088 | 172.7113 | 1.5199
|  |  |  | Total: | 1.5199
MAO DE OBRA
I2320 | ENCANADOR | H | 0.088 | 26.18 | 2.3038
I2543 | SERVENTE | H | 0.191 | 20.26 | 3.8697
|  |  |  | Total: | 6.1735
SERVIÇOS
C0705 | CARGA E DESCARGA DE TUBOS E CONEXÕES EM FoFo | T | 0.012 | 67.5399 | 0.81048
C2980 | TRANSPORTE DE TUBOS E CONEXÕES DE FoFo, AÇO OU CONCRETO | T | 0.012 | 49.0462 | 0.58855
|  |  |  | Total: | 1.3991
|  |  | Total Simples: |  | 9.0924
|  |  | Encargos Sociais: |  | INCLUSO
|  |  | Valor BDI: |  | 0
|  |  | Valor Geral: |  | 9.0924
C3387 - RETIRADA DE TUBOS, PEÇAS E CONEXÕES EM FoFo JE DN 50MM - M
EQUIPAMENTOS (CHORARIO) |  | Unidade | Coeficiente | Preço | Total
I0705 | CAMINHÃO COMERC. EQUIP. C/GUINDASTE (CHP) | H | 0.0074 | 172.7113 | 1.2781
|  |  |  | Total: | 1.2781
MAO DE OBRA
I2320 | ENCANADOR | H | 0.088 | 26.18 | 2.3038
I2543 | SERVENTE | H | 0.144 | 20.26 | 2.9174
|  |  |  | Total: | 5.2212
SERVIÇOS
C0705 | CARGA E DESCARGA DE TUBOS E CONEXÕES EM FoFo | T | 0.0085 | 67.5399 | 0.57409
C2980 | TRANSPORTE DE TUBOS E CONEXÕES DE FoFo, AÇO OU CONCRETO | T | 0.0085 | 49.0462 | 0.41689
|  |  |  | Total: | 0.991
|  |  | Total Simples: |  | 7.4903
|  |  | Encargos Sociais: |  | INCLUSO
|  |  | Valor BDI: |  | 0
|  |  | Valor Geral: |  | 7.4903
C3383 - RETIRADA DE TUBOS E CONEXÕES EM PVC JE DN 250MM - M
MAO DE OBRA |  | Unidade | Coeficiente | Preço | Total
I2320 | ENCANADOR | H | 0.213 | 26.18 | 5.5763
I2543 | SERVENTE | H | 0.213 | 20.26 | 4.3154
|  |  |  | Total: | 9.8917
SERVIÇOS
C0727 | CARGA, TRANSPORTE E DESCARGA DE TUBOS E PEÇAS EM PVC DN 50mm ATÉ 15km | M | 1 | 0.43049 | 0.43049
|  |  |  | Total: | 0.4305
|  |  | Total Simples: |  | 10.3222
|  |  | Encargos Sociais: |  | INCLUSO
|  |  | Valor BDI: |  | 0
|  |  | Valor Geral: |  | 10.3222
C3384 - RETIRADA DE TUBOS E CONEXÕES EM PVC JE DN 300MM - M
MAO DE OBRA |  | Unidade | Coeficiente | Preço | Total
I2320 | ENCANADOR | H | 0.263 | 26.18 | 6.8853
I2543 | SERVENTE | H | 0.263 | 20.26 | 5.3284
|  |  |  | Total: | 12.2137
SERVIÇOS
C0722 | CARGA, TRANSPORTE E DESCARGA DE TUBOS E PEÇAS EM PVC DN 300mm ATÉ 15km | M | 1 | 2.2657 | 2.2657
|  |  |  | Total: | 2.2657
|  |  | Total Simples: |  | 14.4794
|  |  | Encargos Sociais: |  | INCLUSO
|  |  | Valor BDI: |  | 0
|  |  | Valor Geral: |  | 14.4794
C3381 - RETIRADA DE TUBOS E CONEXÕES EM PVC JE DN 150MM - M
MAO DE OBRA |  | Unidade | Coeficiente | Preço | Total
I2320 | ENCANADOR | H | 0.125 | 26.18 | 3.2725
I2543 | SERVENTE | H | 0.125 | 20.26 | 2.5325
|  |  |  | Total: | 5.805
SERVIÇOS
C0719 | CARGA, TRANSPORTE E DESCARGA DE TUBOS E PEÇAS EM PVC DN 150mm ATÉ 15km | M | 1 | 1.1531 | 1.1531
|  |  |  | Total: | 1.1531
|  |  | Total Simples: |  | 6.9581
|  |  | Encargos Sociais: |  | INCLUSO
|  |  | Valor BDI: |  | 0
|  |  | Valor Geral: |  | 6.9581
C3382 - RETIRADA DE TUBOS E CONEXÕES EM PVC JE DN 200MM - M
MAO DE OBRA |  | Unidade | Coeficiente | Preço | Total
I2320 | ENCANADOR | H | 0.163 | 26.18 | 4.2673
I2543 | SERVENTE | H | 0.163 | 20.26 | 3.3024
|  |  |  | Total: | 7.5697
SERVIÇOS
C0720 | CARGA, TRANSPORTE E DESCARGA DE TUBOS E PEÇAS EM PVC DN 200mm ATÉ 15km | M | 1 | 1.5239 | 1.5239
|  |  |  | Total: | 1.5239
|  |  | Total Simples: |  | 9.0937
|  |  | Encargos Sociais: |  | INCLUSO
|  |  | Valor BDI: |  | 0
|  |  | Valor Geral: |  | 9.0937
C3380 - RETIRADA DE TUBOS E CONEXÕES EM PVC JE DN 125MM - M
MAO DE OBRA |  | Unidade | Coeficiente | Preço | Total
I2320 | ENCANADOR | H | 0.106 | 26.18 | 2.7751
I2543 | SERVENTE | H | 0.106 | 20.26 | 2.1476
|  |  |  | Total: | 4.9227
SERVIÇOS
C0719 | CARGA, TRANSPORTE E DESCARGA DE TUBOS E PEÇAS EM PVC DN 150mm ATÉ 15km | M | 1 | 1.1531 | 1.1531
|  |  |  | Total: | 1.1531
|  |  | Total Simples: |  | 6.0757
|  |  | Encargos Sociais: |  | INCLUSO
|  |  | Valor BDI: |  | 0
|  |  | Valor Geral: |  | 6.0757
C3379 - RETIRADA DE TUBOS E CONEXÕES EM PVC JE DN 100MM - M
MAO DE OBRA |  | Unidade | Coeficiente | Preço | Total
I2320 | ENCANADOR | H | 0.088 | 26.18 | 2.3038
I2543 | SERVENTE | H | 0.088 | 20.26 | 1.7829
|  |  |  | Total: | 4.0867
SERVIÇOS
C0718 | CARGA, TRANSPORTE E DESCARGA DE TUBOS E PEÇAS EM PVC DN 100mm ATÉ 15km | M | 1 | 0.76197 | 0.76197
|  |  |  | Total: | 0.762
|  |  | Total Simples: |  | 4.8487
|  |  | Encargos Sociais: |  | INCLUSO
|  |  | Valor BDI: |  | 0
|  |  | Valor Geral: |  | 4.8487
C3378 - RETIRADA DE TUBOS E CONEXÕES EM PVC JE DN 75MM - M
MAO DE OBRA |  | Unidade | Coeficiente | Preço | Total
I2320 | ENCANADOR | H | 0.063 | 26.18 | 1.6493
I2543 | SERVENTE | H | 0.063 | 20.26 | 1.2764
|  |  |  | Total: | 2.9257
SERVIÇOS
C0728 | CARGA, TRANSPORTE E DESCARGA DE TUBOS E PEÇAS EM PVC DN 75mm ATÉ 15km | M | 1 | 0.69185 | 0.69185
|  |  |  | Total: | 0.6919
|  |  | Total Simples: |  | 3.6176
|  |  | Encargos Sociais: |  | INCLUSO
|  |  | Valor BDI: |  | 0
|  |  | Valor Geral: |  | 3.6176
C3377 - RETIRADA DE TUBOS E CONEXÕES EM PVC JE DN 50MM - M
MAO DE OBRA |  | Unidade | Coeficiente | Preço | Total
I2320 | ENCANADOR | H | 0.056 | 26.18 | 1.4661
I2543 | SERVENTE | H | 0.056 | 20.26 | 1.1346
|  |  |  | Total: | 2.6007
SERVIÇOS
C0727 | CARGA, TRANSPORTE E DESCARGA DE TUBOS E PEÇAS EM PVC DN 50mm ATÉ 15km | M | 1 | 0.43049 | 0.43049
|  |  |  | Total: | 0.4305
|  |  | Total Simples: |  | 3.0311
|  |  | Encargos Sociais: |  | INCLUSO
|  |  | Valor BDI: |  | 0
|  |  | Valor Geral: |  | 3.0311
C3376 - RETIRADA DE COLETOR EM CONCRETO ATÉ 400mm - M
EQUIPAMENTOS (CHORARIO) |  | Unidade | Coeficiente | Preço | Total
I0705 | CAMINHÃO COMERC. EQUIP. C/GUINDASTE (CHP) | H | 0.05 | 172.7113 | 8.6356
|  |  |  | Total: | 8.6356
MAO DE OBRA
I2543 | SERVENTE | H | 0.65 | 20.26 | 13.169
|  |  |  | Total: | 13.169
SERVIÇOS
C0703 | CARGA E DESCARGA DE TUBOS DE CONCRETO | T | 0.216 | 77.1885 | 16.6727
C2980 | TRANSPORTE DE TUBOS E CONEXÕES DE FoFo, AÇO OU CONCRETO | T | 0.216 | 49.0462 | 10.594
|  |  |  | Total: | 27.2667
|  |  | Total Simples: |  | 49.0713
|  |  | Encargos Sociais: |  | INCLUSO
|  |  | Valor BDI: |  | 0
|  |  | Valor Geral: |  | 49.0713
C3374 - PAINEL REFLETIVO EM POLIÉSTER COM FIBRA DE VIDRO - M2
EQUIPAMENTOS (CHORARIO) |  | Unidade | Coeficiente | Preço | Total
I0581 | CAMINHÃO C/CARROCERIA DE MADEIRA HP 136 (CHI) | H | 0.9 | 66.2459 | 59.6213
I0703 | CAMINHÃO C/CARROCERIA DE MADEIRA HP 136 (CHP) | H | 0.1 | 175.2984 | 17.5298
|  |  |  | Total: | 77.1511
MAO DE OBRA
I1530 | MONTADOR | H | 0.1 | 26.86 | 2.686
I2510 | ENCARREGADO DE SERVIÇOS | H | 0.05 | 32.75 | 1.6375
I2543 | SERVENTE | H | 1 | 20.26 | 20.26
|  |  |  | Total: | 24.5835
MATERIAIS
I2526 | PARAFUSO C/PORCA E ARRUELA DE 5/16X3 1/2" | UN | 10 | 1.04 | 10.4
I2697 | PLACA REFLETIVA DE POLIÉSTER DE FIBRA DE VIDRO | M2 | 1 | 1147 | 1147
|  |  |  | Total: | 1157.4
|  |  | Total Simples: |  | 1259.1346
|  |  | Encargos Sociais: |  | INCLUSO
|  |  | Valor BDI: |  | 0
|  |  | Valor Geral: |  | 1259.1346
C4497 - DIVISÓRIA PAINEL FIBRAROC, MONTANTE/RODAPÉ SIMPLES, PERFIL EM AÇO - FORNECIMENTO E MONTAGEM - M2
MATERIAIS |  | Unidade | Coeficiente | Preço | Total
I8322 | DIVISÓRIA PAINEL FIBRAROC, MONTANTE/RODAPÉ SIMPLES, PERFIL EM AÇO (MONTADA) | M2 | 1 | 266.44 | 266.44
|  |  |  | Total: | 266.44
|  |  | Total Simples: |  | 266.44
|  |  | Encargos Sociais: |  | INCLUSO
|  |  | Valor BDI: |  | 0
|  |  | Valor Geral: |  | 266.44
C4496 - DIVISÓRIA DE GESSO ACARTONADO e=70mm, S/ REVESTIMENTO - FORNECIMENTO E MONTAGEM - M2
MATERIAIS |  | Unidade | Coeficiente | Preço | Total
I8321 | DIVISÓRIA DE GESSO ACARTONADO e=70mm, S/ REVESTIMENTO (MONTADA) | M2 | 1 | 123.5 | 123.5
|  |  |  | Total: | 123.5
|  |  | Total Simples: |  | 123.5
|  |  | Encargos Sociais: |  | INCLUSO
|  |  | Valor BDI: |  | 0
|  |  | Valor Geral: |  | 123.5
C4499 - DIVISÓRIA PAINEL FIBRAROC, MONTANTE/RODAPÉ DUPLO, PERFIL EM AÇO - FORNECIMENTO E MONTAGEM - M2
MATERIAIS |  | Unidade | Coeficiente | Preço | Total
I8324 | DIVISÓRIA PAINEL FIBRAROC, MONTANTE/RODAPÉ DUPLO, PERFIL EM AÇO (MONTADA) | M2 | 1 | 277.09 | 277.09
|  |  |  | Total: | 277.09
|  |  | Total Simples: |  | 277.09
|  |  | Encargos Sociais: |  | INCLUSO
|  |  | Valor BDI: |  | 0
|  |  | Valor Geral: |  | 277.09
C4498 - DIVISÓRIA PAINEL FIBRAROC, MONTANTE/RODAPÉ SIMPLES, PERFIL EM ALUMÍNIO - FORNECIMENTO E MONTAGEM - M2
MATERIAIS |  | Unidade | Coeficiente | Preço | Total
I8323 | DIVISÓRIA PAINEL FIBRAROC, MONTANTE/RODAPÉ SIMPLES, PERFIL EM ALUMÍNIO (MONTADA) | M2 | 1 | 299.38 | 299.38
|  |  |  | Total: | 299.38
|  |  | Total Simples: |  | 299.38
|  |  | Encargos Sociais: |  | INCLUSO
|  |  | Valor BDI: |  | 0
|  |  | Valor Geral: |  | 299.38
C4488 - DIVISÓRIA PAINEL CELULAR, MONTANTE/RODAPÉ SIMPLES, PERFIL EM ALUMÍNIO - FORNECIMENTO E MONTAGEM - M2
MATERIAIS |  | Unidade | Coeficiente | Preço | Total
I8313 | DIVISÓRIA PAINEL CELULAR, MONTANTE/RODAPÉ SIMPLES, PERFIL EM ALUMÍNIO (MONTADA) | M2 | 1 | 109.31 | 109.31
|  |  |  | Total: | 109.31
|  |  | Total Simples: |  | 109.31
|  |  | Encargos Sociais: |  | INCLUSO
|  |  | Valor BDI: |  | 0
|  |  | Valor Geral: |  | 109.31
C4487 - DIVISÓRIA PAINEL CELULAR, MONTANTE/RODAPÉ DUPLO, PERFIL EM AÇO - FORNECIMENTO E MONTAGEM - M2
MATERIAIS |  | Unidade | Coeficiente | Preço | Total
I8312 | DIVISÓRIA PAINEL CELULAR, MONTANTE/RODAPÉ DUPLO, PERFIL EM AÇO (MONTADA) | M2 | 1 | 128.09 | 128.09
|  |  |  | Total: | 128.09
|  |  | Total Simples: |  | 128.09
|  |  | Encargos Sociais: |  | INCLUSO
|  |  | Valor BDI: |  | 0
|  |  | Valor Geral: |  | 128.09
C4486 - DIVISÓRIA PAINEL CELULAR, MONTANTE/RODAPÉ SIMPLES, PERFIL EM AÇO - FORNECIMENTO E MONTAGEM - M2
MATERIAIS |  | Unidade | Coeficiente | Preço | Total
I8311 | DIVISÓRIA PAINEL CELULAR, MONTANTE/RODAPÉ SIMPLES, PERFIL EM AÇO (MONTADA) | M2 | 1 | 107.41 | 107.41
|  |  |  | Total: | 107.41
|  |  | Total Simples: |  | 107.41
|  |  | Encargos Sociais: |  | INCLUSO
|  |  | Valor BDI: |  | 0
|  |  | Valor Geral: |  | 107.41
C4485 - FORRO PACOTE C/ PERFIL "CARTOLA" EM ALUMÍNIO - FORNECIMENTO E MONTAGEM - M2
MATERIAIS |  | Unidade | Coeficiente | Preço | Total
I8310 | FORRO PACOTE C/ PERFIL "CARTOLA" EM ALUMÍNIO (INSTALADO) | M2 | 1 | 118.85 | 118.85
|  |  |  | Total: | 118.85
|  |  | Total Simples: |  | 118.85
|  |  | Encargos Sociais: |  | INCLUSO
|  |  | Valor BDI: |  | 0
|  |  | Valor Geral: |  | 118.85
C4489 - DIVISÓRIA PAINEL CELULAR, MONTANTE/RODAPÉ DUPLO, PERFIL EM ALUMÍNIO - FORNECIMENTO E MONTAGEM - M2
MATERIAIS |  | Unidade | Coeficiente | Preço | Total
I8314 | DIVISÓRIA PAINEL CELULAR, MONTANTE/RODAPÉ DUPLO, PERFIL EM ALUMÍNIO (MONTADA) | M2 | 1 | 136.64 | 136.64
|  |  |  | Total: | 136.64
|  |  | Total Simples: |  | 136.64
|  |  | Encargos Sociais: |  | INCLUSO
|  |  | Valor BDI: |  | 0
|  |  | Valor Geral: |  | 136.64
C4490 - VÃO DE PORTA - PORTA COMPLETA C/ FECHADURA TIPO CILINDRO, P/ DIVISÓRIAS EM GERAL (SEM REQUADRO) - FORNECIMENTO E MONTAGEM - UN
MATERIAIS |  | Unidade | Coeficiente | Preço | Total
I8315 | VÃO DE PORTA - PORTA COMPLETA C/ FECHADURA TIPO CILINDRO, P/ DIVISÓRIAS EM GERAL (SEM REQUADRO) | UN | 1 | 212.82 | 212.82
|  |  |  | Total: | 212.82
|  |  | Total Simples: |  | 212.82
|  |  | Encargos Sociais: |  | INCLUSO
|  |  | Valor BDI: |  | 0
|  |  | Valor Geral: |  | 212.82
C4491 - VÃO DE PORTA - PORTA COMPLETA C/ FECHADURA TIPO CILINDRO, P/ DIVISÓRIAS EM GERAL (COM REQUADRO EM ALUMÍNIO) - FORNECIMENTO E MONTAGEM - UN
MATERIAIS |  | Unidade | Coeficiente | Preço | Total
I8316 | VÃO DE PORTA - PORTA COMPLETA C/ FECHADURA TIPO CILINDRO, P/ DIVISÓRIAS EM GERAL (COM REQUADRO EM ALUMÍNIO) | UN | 1 | 228.83 | 228.83
|  |  |  | Total: | 228.83
|  |  | Total Simples: |  | 228.83
|  |  | Encargos Sociais: |  | INCLUSO
|  |  | Valor BDI: |  | 0
|  |  | Valor Geral: |  | 228.83
C4494 - DIVISÓRIA PAINEL PVC, MONTANTE/RODAPÉ SIMPLES, PERFIL EM ALUMÍNIO - FORNECIMENTO E MONTAGEM - M2
MATERIAIS |  | Unidade | Coeficiente | Preço | Total
I8319 | DIVISÓRIA PAINEL PVC, MONTANTE/RODAPÉ SIMPLES, PERFIL EM ALUMÍNIO (MONTADA) | M2 | 1 | 272.64 | 272.64
|  |  |  | Total: | 272.64
|  |  | Total Simples: |  | 272.64
|  |  | Encargos Sociais: |  | INCLUSO
|  |  | Valor BDI: |  | 0
|  |  | Valor Geral: |  | 272.64
C4495 - DIVISÓRIA DE GESSO ACARTONADO e=48mm, S/ REVESTIMENTO - FORNECIMENTO E MONTAGEM - M2
MATERIAIS |  | Unidade | Coeficiente | Preço | Total
I8320 | DIVISÓRIA DE GESSO ACARTONADO e=48mm, S/ REVESTIMENTO (MONTADA) | M2 | 1 | 121.15 | 121.15
|  |  |  | Total: | 121.15
|  |  | Total Simples: |  | 121.15
|  |  | Encargos Sociais: |  | INCLUSO
|  |  | Valor BDI: |  | 0
|  |  | Valor Geral: |  | 121.15
C4492 - VIDRO TRANSPARENTE LISO 4mm, P/ DIVISÓRIAS EM GERAL FORNECIMENTO E MONTAGEM - M2
MATERIAIS |  | Unidade | Coeficiente | Preço | Total
I2256 | VIDRO LISO, E= 4MM(COLOCADO) | M2 | 1 | 179.43 | 179.43
|  |  |  | Total: | 179.43
|  |  | Total Simples: |  | 179.43
|  |  | Encargos Sociais: |  | INCLUSO
|  |  | Valor BDI: |  | 0
|  |  | Valor Geral: |  | 179.43
C4493 - DIVISÓRIA PAINEL PVC, MONTANTE/RODAPÉ SIMPLES, PERFIL EM AÇO - FORNECIMENTO E MONTAGEM - M2
MATERIAIS |  | Unidade | Coeficiente | Preço | Total
I8318 | DIVISÓRIA PAINEL PVC, MONTANTE/RODAPÉ SIMPLES, PERFIL EM AÇO (MONTADA) | M2 | 1 | 224.21 | 224.21
|  |  |  | Total: | 224.21
|  |  | Total Simples: |  | 224.21
|  |  | Encargos Sociais: |  | INCLUSO
|  |  | Valor BDI: |  | 0
|  |  | Valor Geral: |  | 224.21
C4479 - FORRO ACÚSTICO EM PLACAS DE FIBRA MINERAL C/PERFIL "T" EM AÇO - FORNECIMENTO E MONTAGEM - M2
MATERIAIS |  | Unidade | Coeficiente | Preço | Total
I8304 | FORRO ACÚSTICO EM PLACAS DE FIBRA MINERAL C/PERFIL "T" EM AÇO (INSTALADO) | M2 | 1 | 120.58 | 120.58
|  |  |  | Total: | 120.58
|  |  | Total Simples: |  | 120.58
|  |  | Encargos Sociais: |  | INCLUSO
|  |  | Valor BDI: |  | 0
|  |  | Valor Geral: |  | 120.58
C4481 - FORRO ACÚSTICO EM PLACAS DE FIBRA MINERAL C/PERFIL "CARTOLA" EM ALUMÍNIO - FORNECIMENTO E MONTAGEM - M2
MATERIAIS |  | Unidade | Coeficiente | Preço | Total
I8306 | FORRO ACÚSTICO EM PLACAS DE FIBRA MINERAL C/PERFIL "CARTOLA" EM ALUMÍNIO (INSTALADO) | M2 | 1 | 104.86 | 104.86
|  |  |  | Total: | 104.86
|  |  | Total Simples: |  | 104.86
|  |  | Encargos Sociais: |  | INCLUSO
|  |  | Valor BDI: |  | 0
|  |  | Valor Geral: |  | 104.86
C4482 - FORRO PACOTE C/ PERFIL "T" EM AÇO - FORNECIMENTO E MONTAGEM - M2
MATERIAIS |  | Unidade | Coeficiente | Preço | Total
I8307 | FORRO PACOTE C/ PERFIL "T" EM AÇO (INSTALADO) | M2 | 1 | 70.93 | 70.93
|  |  |  | Total: | 70.93
|  |  | Total Simples: |  | 70.93
|  |  | Encargos Sociais: |  | INCLUSO
|  |  | Valor BDI: |  | 0
|  |  | Valor Geral: |  | 70.93
C4483 - FORRO PACOTE C/ PERFIL "T" EM ALUMÍNIO - FORNECIMENTO E MONTAGEM - M2
MATERIAIS |  | Unidade | Coeficiente | Preço | Total
I8308 | FORRO PACOTE C/ PERFIL "T" EM ALUMÍNIO (INSTALADO) | M2 | 1 | 76.69 | 76.69
|  |  |  | Total: | 76.69
|  |  | Total Simples: |  | 76.69
|  |  | Encargos Sociais: |  | INCLUSO
|  |  | Valor BDI: |  | 0
|  |  | Valor Geral: |  | 76.69
C4484 - FORRO PACOTE C/ PERFIL "CARTOLA" EM AÇO - FORNECIMENTO E MONTAGEM - M2
MATERIAIS |  | Unidade | Coeficiente | Preço | Total
I8309 | FORRO PACOTE C/ PERFIL "CARTOLA" EM AÇO (INSTALADO) | M2 | 1 | 86.28 | 86.28
|  |  |  | Total: | 86.28
|  |  | Total Simples: |  | 86.28
|  |  | Encargos Sociais: |  | INCLUSO
|  |  | Valor BDI: |  | 0
|  |  | Valor Geral: |  | 86.28
C4480 - FORRO ACÚSTICO EM PLACAS DE FIBRA MINERAL C/PERFIL "T" EM ALUMÍNIO - FORNECIMENTO E MONTAGEM - M2
MATERIAIS |  | Unidade | Coeficiente | Preço | Total
I8305 | FORRO ACÚSTICO EM PLACAS DE FIBRA MINERAL C/PERFIL "T" EM ALUMÍNIO (INSTALADO) | M2 | 1 | 101.88 | 101.88
|  |  |  | Total: | 101.88
|  |  | Total Simples: |  | 101.88
|  |  | Encargos Sociais: |  | INCLUSO
|  |  | Valor BDI: |  | 0
|  |  | Valor Geral: |  | 101.88
C4469 - FORRO PVC - MODULADO (618x1250)mm C/ PERFIL "T" EM AÇO - FORNECIMENTO E MONTAGEM - M2
MATERIAIS |  | Unidade | Coeficiente | Preço | Total
I8294 | FORRO PVC - MODULADO (618x1250)mm C/ PERFIL "T" EM AÇO (INSTALADO) | M2 | 1 | 88.88 | 88.88
|  |  |  | Total: | 88.88
|  |  | Total Simples: |  | 88.88
|  |  | Encargos Sociais: |  | INCLUSO
|  |  | Valor BDI: |  | 0
|  |  | Valor Geral: |  | 88.88
C4468 - FORRO PVC - LAMBRI (100x6000 OU 200x6000)mm - FORNECIMENTO E MONTAGEM - M2
MATERIAIS |  | Unidade | Coeficiente | Preço | Total
I8293 | FORRO PVC - LAMBRI (100x6000 OU 200x6000)mm. DE 8MM A 10MM. INCLUSIVE ESTRUTURA DE FIXAÇÃO (INSTALADO) | M2 | 1 | 69.54 | 69.54
|  |  |  | Total: | 69.54
|  |  | Total Simples: |  | 69.54
|  |  | Encargos Sociais: |  | INCLUSO
|  |  | Valor BDI: |  | 0
|  |  | Valor Geral: |  | 69.54
C4467 - MADEIRAMENTO P/TELHA CERÂMICA - (RIPA, CAIBRO, LINHA) - CASA POPULAR - M2
MAO DE OBRA |  | Unidade | Coeficiente | Preço | Total
I0041 | AJUDANTE DE CARPINTEIRO | H | 0.76 | 21.1 | 16.036
I0498 | CARPINTEIRO | H | 0.76 | 26.86 | 20.4136
|  |  |  | Total: | 36.4496
MATERIAIS
I0405 | CAIBRO DE 2"x1" | M | 2.83 | 6.4 | 18.112
I1824 | RIPA DE PEROBA (MADEIRA DE 1A QUALIDADE) DE 1X5CM | M | 3.12 | 1.72 | 5.3664
I2409 | PREGO 14X15 (1.1/4" x 14) (APROXIMADAMENTE 814UN/KG) | KG | 0.03 | 15.99 | 0.4797
I2410 | PREGO 18X27 (2.1/2" x 10) (APROXIMADAMENTE 198UN/KG) | KG | 0.04 | 14.2 | 0.568
I6519 | LINHA DE MASSARANDUBA 12 x 6 CM ( 5" x 2 1/2") | M | 0.36 | 26.09 | 9.3924
I6520 | BARROTE DE MASSARANDUBA 2" x 2" | M | 0.46 | 9.33 | 4.2918
I6522 | BEIRAL DE MASSARANDUBA 1,2 x 10 CM ( 1/2" x 4" ) | M | 0.21 | 8.5 | 1.785
|  |  |  | Total: | 39.9953
|  |  | Total Simples: |  | 76.4449
|  |  | Encargos Sociais: |  | INCLUSO
|  |  | Valor BDI: |  | 0
|  |  | Valor Geral: |  | 76.4449
C4466 - COBERTURA TELHA CERÂMICA (RIPA, CAIBRO, LINHA) - M2
MAO DE OBRA |  | Unidade | Coeficiente | Preço | Total
I0041 | AJUDANTE DE CARPINTEIRO | H | 1 | 21.1 | 21.1
I0498 | CARPINTEIRO | H | 1 | 26.86 | 26.86
I2391 | PEDREIRO | H | 1.1 | 26.86 | 29.546
I2543 | SERVENTE | H | 1.1 | 20.26 | 22.286
|  |  |  | Total: | 99.792
MATERIAIS
I0405 | CAIBRO DE 2"x1" | M | 3.5 | 6.4 | 22.4
I1724 | PREGO | KG | 0.12 | 17 | 2.04
I1824 | RIPA DE PEROBA (MADEIRA DE 1A QUALIDADE) DE 1X5CM | M | 3.5 | 1.72 | 6.02
I2045 | TELHA CERÂMICA COLONIAL | UN | 33 | 0.71 | 23.43
I6519 | LINHA DE MASSARANDUBA 12 x 6 CM ( 5" x 2 1/2") | M | 1.33 | 26.09 | 34.6997
|  |  |  | Total: | 88.5897
|  |  | Total Simples: |  | 188.3817
|  |  | Encargos Sociais: |  | INCLUSO
|  |  | Valor BDI: |  | 0
|  |  | Valor Geral: |  | 188.3817
C4465 - COBERTURA TELHA CERÂMICA - (RIPA, CAIBRO) - M2
MAO DE OBRA |  | Unidade | Coeficiente | Preço | Total
I0041 | AJUDANTE DE CARPINTEIRO | H | 0.7 | 21.1 | 14.77
I0498 | CARPINTEIRO | H | 0.7 | 26.86 | 18.802
I2391 | PEDREIRO | H | 1.1 | 26.86 | 29.546
I2543 | SERVENTE | H | 1.1 | 20.26 | 22.286
|  |  |  | Total: | 85.404
MATERIAIS
I0405 | CAIBRO DE 2"x1" | M | 3.5 | 6.4 | 22.4
I1724 | PREGO | KG | 0.1 | 17 | 1.7
I1824 | RIPA DE PEROBA (MADEIRA DE 1A QUALIDADE) DE 1X5CM | M | 3.5 | 1.72 | 6.02
I2045 | TELHA CERÂMICA COLONIAL | UN | 33 | 0.71 | 23.43
|  |  |  | Total: | 53.55
|  |  | Total Simples: |  | 138.954
|  |  | Encargos Sociais: |  | INCLUSO
|  |  | Valor BDI: |  | 0
|  |  | Valor Geral: |  | 138.954
C4464 - EMBOÇAMENTO DA ÚLTIMA FIADA TELHA CERÂMICA - M
MAO DE OBRA |  | Unidade | Coeficiente | Preço | Total
I2391 | PEDREIRO | H | 0.3 | 26.86 | 8.058
I2543 | SERVENTE | H | 0.3 | 20.26 | 6.078
|  |  |  | Total: | 14.136
SERVIÇOS
C0200 | ARGAMASSA MISTA DE CIMENTO CAL HIDR. E AREIA S/PEN. TRAÇO 1:2:9 | M3 | 0.002 | 574.7733 | 1.1495
|  |  |  | Total: | 1.1495
|  |  | Total Simples: |  | 15.2855
|  |  | Encargos Sociais: |  | INCLUSO
|  |  | Valor BDI: |  | 0
|  |  | Valor Geral: |  | 15.2855
C4463 - CUMEEIRA TELHA CERÂMICA, EMBOÇADA - M
MAO DE OBRA |  | Unidade | Coeficiente | Preço | Total
I2391 | PEDREIRO | H | 0.5 | 26.86 | 13.43
I2543 | SERVENTE | H | 0.5 | 20.26 | 10.13
|  |  |  | Total: | 23.56
MATERIAIS
I0926 | CUMEEIRA PARA TELHA CERAMICA | UN | 3 | 2.56 | 7.68
|  |  |  | Total: | 7.68
SERVIÇOS
C0200 | ARGAMASSA MISTA DE CIMENTO CAL HIDR. E AREIA S/PEN. TRAÇO 1:2:9 | M3 | 0.002 | 574.7733 | 1.1495
|  |  |  | Total: | 1.1495
|  |  | Total Simples: |  | 32.3895
|  |  | Encargos Sociais: |  | INCLUSO
|  |  | Valor BDI: |  | 0
|  |  | Valor Geral: |  | 32.3895
C4472 - FORRO PVC - COLMÉIA - FORNECIMENTO E MONTAGEM - M2
MATERIAIS |  | Unidade | Coeficiente | Preço | Total
I8297 | FORRO PVC - COLMÉIA (INSTALADO) | M2 | 1 | 196.35 | 196.35
|  |  |  | Total: | 196.35
|  |  | Total Simples: |  | 196.35
|  |  | Encargos Sociais: |  | INCLUSO
|  |  | Valor BDI: |  | 0
|  |  | Valor Geral: |  | 196.35
C4470 - FORRO PVC - MODULADO (618x1250)mm C/ PERFIL "T" EM ALUMÍNIO - FORNECIMENTO E MONTAGEM - M2
MATERIAIS |  | Unidade | Coeficiente | Preço | Total
I8295 | FORRO PVC - MODULADO (618x1250)mm C/ PERFIL "T" EM ALUMÍNIO (INSTALADO) | M2 | 1 | 91.51 | 91.51
|  |  |  | Total: | 91.51
|  |  | Total Simples: |  | 91.51
|  |  | Encargos Sociais: |  | INCLUSO
|  |  | Valor BDI: |  | 0
|  |  | Valor Geral: |  | 91.51
C4471 - FORRO PVC - MODULADO (618x1250)mm C/ PERFIL "CARTOLA" EM ALUMÍNIO - FORNECIMENTO E MONTAGEM - M2
MATERIAIS |  | Unidade | Coeficiente | Preço | Total
I8296 | FORRO PVC - MODULADO (618x1250)mm C/ PERFIL "CARTOLA" EM ALUMÍNIO (INSTALADO) | M2 | 1 | 125.67 | 125.67
|  |  |  | Total: | 125.67
|  |  | Total Simples: |  | 125.67
|  |  | Encargos Sociais: |  | INCLUSO
|  |  | Valor BDI: |  | 0
|  |  | Valor Geral: |  | 125.67
C4402 - LUVA DE UNIÃO AÇO ASTM A-120 DE 40mm (1 1/2") - UN
MAO DE OBRA |  | Unidade | Coeficiente | Preço | Total
I0043 | AJUDANTE DE ENCANADOR | H | 0.3 | 21.1 | 6.33
I2320 | ENCANADOR | H | 0.3 | 26.18 | 7.854
|  |  |  | Total: | 14.184
MATERIAIS
I8254 | LUVA UNIÃO AÇO ASTM A-120 DE 40mm (1 1/2") | UN | 1 | 87.71 | 87.71
|  |  |  | Total: | 87.71
|  |  | Total Simples: |  | 101.894
|  |  | Encargos Sociais: |  | INCLUSO
|  |  | Valor BDI: |  | 0
|  |  | Valor Geral: |  | 101.894
C4401 - TELA DE AÇO ELETROSOLDADA COM FIOS DE 5,0mm C/ 15 cm (INSTALADO) - KG
MATERIAIS |  | Unidade | Coeficiente | Preço | Total
I8253 | TELA DE AÇO ELETROSOLDADA COM FIO 5,0mm (2,61 KG/M2), MALHA 15 x 15 CM | KG | 1 | 7.68 | 7.68
|  |  |  | Total: | 7.68
|  |  | Total Simples: |  | 7.68
|  |  | Encargos Sociais: |  | INCLUSO
|  |  | Valor BDI: |  | 0
|  |  | Valor Geral: |  | 7.68
C4404 - TRANSFORMADOR DE FORÇA À SECO 750 KVA/13.800-380/220V (FORNECIMENTO E MONTAGEM) - UN
MATERIAIS |  | Unidade | Coeficiente | Preço | Total
I8256 | TRANSFORMADOR DE FORÇA À SECO 750 KVA/13.800-380/220V | UN | 1 | 67649.59 | 67649.59
|  |  |  | Total: | 67649.59
|  |  | Total Simples: |  | 67649.59
|  |  | Encargos Sociais: |  | INCLUSO
|  |  | Valor BDI: |  | 0
|  |  | Valor Geral: |  | 67649.59
C4403 - REGISTRO GLOBO / FECHO RÁPIDO DE 2 1/2" - UN
MAO DE OBRA |  | Unidade | Coeficiente | Preço | Total
I0043 | AJUDANTE DE ENCANADOR | H | 0.2 | 21.1 | 4.22
I2320 | ENCANADOR | H | 0.2 | 26.18 | 5.236
|  |  |  | Total: | 9.456
MATERIAIS
I8255 | REGISTRO GLOBO (FECHO RÁPIDO) DE 2 1/2" | UN | 1 | 230.02 | 230.02
|  |  |  | Total: | 230.02
|  |  | Total Simples: |  | 239.476
|  |  | Encargos Sociais: |  | INCLUSO
|  |  | Valor BDI: |  | 0
|  |  | Valor Geral: |  | 239.476
C4400 - TELA DE AÇO ELETROSOLDADA COM FIOS DE 3,4mm C/ 15 cm (INSTALADO) - KG
MATERIAIS |  | Unidade | Coeficiente | Preço | Total
I8252 | TELA DE AÇO ELETROSOLDADA COM FIO 3,4mm (0,97 KG/M2), MALHA 15 x 15 CM | KG | 1 | 8.25 | 8.25
|  |  |  | Total: | 8.25
|  |  | Total Simples: |  | 8.25
|  |  | Encargos Sociais: |  | INCLUSO
|  |  | Valor BDI: |  | 0
|  |  | Valor Geral: |  | 8.25
C4409 - PINTURA POLIURETANO EM ESTRUTURAS DE AÇO CARBONO, 65 MICRA C/ REVOLVER - M2
MAO DE OBRA |  | Unidade | Coeficiente | Preço | Total
I0045 | AJUDANTE DE PINTOR | H | 0.09 | 21.1 | 1.899
I2395 | PINTOR | H | 0.17 | 26.86 | 4.5662
|  |  |  | Total: | 6.4652
MATERIAIS
I1346 | LIXA PARA FERRO | UN | 0.275 | 2.14 | 0.5885
I2249 | VERNIZ POLIURETANO PARA CONCRETO, ALVENARIA E ESTRUTURAS DE AÇO CARBONO | L | 0.28 | 19.79 | 5.5412
I2426 | SOLVENTE P/RESINA POLIURETANA | L | 0.07 | 25.07 | 1.7549
|  |  |  | Total: | 7.8846
|  |  | Total Simples: |  | 14.3498
|  |  | Encargos Sociais: |  | INCLUSO
|  |  | Valor BDI: |  | 0
|  |  | Valor Geral: |  | 14.3498
C4405 - TRANSFORMADOR DE FORÇA À SECO 2.500 KVA/13.800-440/240V (FORNECIMENTO E MONTAGEM) - UN
MATERIAIS |  | Unidade | Coeficiente | Preço | Total
I8257 | TRANSFORMADOR DE FORÇA À SECO 2.500KVA/13.800-440/240V | UN | 1 | 168214.97 | 168214.97
|  |  |  | Total: | 168214.97
|  |  | Total Simples: |  | 168214.97
|  |  | Encargos Sociais: |  | INCLUSO
|  |  | Valor BDI: |  | 0
|  |  | Valor Geral: |  | 168214.97
C4415 - LAJE PRÉ-FABRICADA P/ PISO - VÃO DE 2,01 A 3 m - M2
MAO DE OBRA |  | Unidade | Coeficiente | Preço | Total
I2391 | PEDREIRO | H | 0.35 | 26.86 | 9.401
I2543 | SERVENTE | H | 0.35 | 20.26 | 7.091
|  |  |  | Total: | 16.492
MATERIAIS
I0169 | AÇO CA-60 | KG | 0.74 | 7.59 | 5.6166
I1691 | PONTALETE / BARROTE DE 3"x3" | M | 1.3 | 16.09 | 20.917
I1728 | PREGO 18X27 (2.1/2" X 10) (APROXIMADAMENTE 198UN/KG) | KG | 0.03 | 14.2 | 0.426
I1846 | SARRAFO DE 1"X4" | M | 0.97 | 6.05 | 5.8685
I1916 | TABUA DE 1" DE 3A. - L = 30cm | M | 0.65 | 12.77 | 8.3005
I8262 | LAJE PRÉ-FABRICADA COMUM DE 8 cm P/ PISO - VÃO DE 2,01 A 3 m | M2 | 1 | 53.29 | 53.29
|  |  |  | Total: | 94.4186
SERVIÇOS
C0840 | CONCRETO P/VIBR., FCK 15 MPa COM AGREGADO ADQUIRIDO | M3 | 0.03 | 508.1744 | 15.2452
C1603 | LANÇAMENTO E APLICAÇÃO DE CONCRETO C/ ELEVAÇÃO | M3 | 0.03 | 296.38 | 8.8914
|  |  |  | Total: | 24.1366
|  |  | Total Simples: |  | 135.0472
|  |  | Encargos Sociais: |  | INCLUSO
|  |  | Valor BDI: |  | 0
|  |  | Valor Geral: |  | 135.0472
C4412 - LUMINÁRIA DE PISO MÓVEL, CORPO EM ALUMÍNIO, REFLETOR EM ALUMÍNIO ANODIZADO COM PROTETOR DE VIDRO EM GRADE DE ALUMÍNIO - UN
MAO DE OBRA |  | Unidade | Coeficiente | Preço | Total
I0042 | AJUDANTE DE ELETRICISTA | H | 1.5 | 21.1 | 31.65
I2312 | ELETRICISTA | H | 1.5 | 26.85 | 40.275
|  |  |  | Total: | 71.925
MATERIAIS
I8350 | LUMINÁRIA DE PISO MÓVEL, CORPO EM ALUMÍNIO, REFLETOR EM ALUM. ANOD. C/ PROTETOR DE VIDRO EM GRADE DE ALUMÍNIO | UN | 1 | 68.36 | 68.36
I8351 | LÂMPADA VAPOR METÁLICO DE 70W/220V | UN | 1 | 45.98 | 45.98
I8352 | REATOR / IGNITOR | UN | 1 | 38.01 | 38.01
|  |  |  | Total: | 152.35
|  |  | Total Simples: |  | 224.275
|  |  | Encargos Sociais: |  | INCLUSO
|  |  | Valor BDI: |  | 0
|  |  | Valor Geral: |  | 224.275
C4411 - PASTILHA (5x5)cm EM CORES, COM ARGAMASSA PRÉ-FABRICADA - M2
MAO DE OBRA |  | Unidade | Coeficiente | Preço | Total
I1599 | PASTILHEIRO | H | 0.6 | 26.86 | 16.116
I2543 | SERVENTE | H | 0.7 | 20.26 | 14.182
|  |  |  | Total: | 30.298
MATERIAIS
I0119 | ARGAMASSA PRE-FABRICADA PARA PASTILHAS | KG | 7 | 3.33 | 23.31
I0154 | ÁCIDO MURIÁTICO | L | 0.1 | 6.94 | 0.694
I8349 | PASTILHA 5x5cm | M2 | 1.02 | 103.94 | 106.0188
|  |  |  | Total: | 130.0228
|  |  | Total Simples: |  | 160.3208
|  |  | Encargos Sociais: |  | INCLUSO
|  |  | Valor BDI: |  | 0
|  |  | Valor Geral: |  | 160.3208
C4410 - EXECUÇÃO DE FURO EM CONCRETO COM BROCA - Ø 1 1/2" A 2" - M
EMPREITADA |  | Unidade | Coeficiente | Preço | Total
I8261 | EXECUÇÃO DE FURO EM CONCRETO COM BROCA - Ø 1 1/2" A 2" | M | 1 | 110.23 | 110.23
|  |  |  | Total: | 110.23
|  |  | Total Simples: |  | 110.23
|  |  | Encargos Sociais: |  | INCLUSO
|  |  | Valor BDI: |  | 0
|  |  | Valor Geral: |  | 110.23
C4419 - LAJE PRÉ-FABRICADA P/ FÔRRO - VÃO DE 3,01 A 4 m - M2
MAO DE OBRA |  | Unidade | Coeficiente | Preço | Total
I2391 | PEDREIRO | H | 0.35 | 26.86 | 9.401
I2543 | SERVENTE | H | 0.35 | 20.26 | 7.091
|  |  |  | Total: | 16.492
MATERIAIS
I0169 | AÇO CA-60 | KG | 0.74 | 7.59 | 5.6166
I1691 | PONTALETE / BARROTE DE 3"x3" | M | 1.3 | 16.09 | 20.917
I1728 | PREGO 18X27 (2.1/2" X 10) (APROXIMADAMENTE 198UN/KG) | KG | 0.03 | 14.2 | 0.426
I1846 | SARRAFO DE 1"X4" | M | 0.97 | 6.05 | 5.8685
I1916 | TABUA DE 1" DE 3A. - L = 30cm | M | 0.65 | 12.77 | 8.3005
I8266 | LAJE PRÉ-FABRICADA COMUM DE 8 cm P/ FÔRRO - VÃO DE 3,01 A 4 m | M2 | 1 | 51.04 | 51.04
|  |  |  | Total: | 92.1686
SERVIÇOS
C0840 | CONCRETO P/VIBR., FCK 15 MPa COM AGREGADO ADQUIRIDO | M3 | 0.03 | 508.1744 | 15.2452
C1603 | LANÇAMENTO E APLICAÇÃO DE CONCRETO C/ ELEVAÇÃO | M3 | 0.03 | 296.38 | 8.8914
|  |  |  | Total: | 24.1366
|  |  | Total Simples: |  | 132.7972
|  |  | Encargos Sociais: |  | INCLUSO
|  |  | Valor BDI: |  | 0
|  |  | Valor Geral: |  | 132.7972
C4418 - LAJE PRÉ-FABRICADA P/ FÔRRO - VÃO DE 2,01 A 3 m - M2
MAO DE OBRA |  | Unidade | Coeficiente | Preço | Total
I2391 | PEDREIRO | H | 0.35 | 26.86 | 9.401
I2543 | SERVENTE | H | 0.35 | 20.26 | 7.091
|  |  |  | Total: | 16.492
MATERIAIS
I0169 | AÇO CA-60 | KG | 0.74 | 7.59 | 5.6166
I1691 | PONTALETE / BARROTE DE 3"x3" | M | 1.3 | 16.09 | 20.917
I1728 | PREGO 18X27 (2.1/2" X 10) (APROXIMADAMENTE 198UN/KG) | KG | 0.03 | 14.2 | 0.426
I1846 | SARRAFO DE 1"X4" | M | 0.97 | 6.05 | 5.8685
I1916 | TABUA DE 1" DE 3A. - L = 30cm | M | 0.65 | 12.77 | 8.3005
I8265 | LAJE PRÉ-FABRICADA COMUM DE 8 cm P/ FÔRRO - VÃO ATÉ 2,01 A 3 m | M2 | 1 | 46.91 | 46.91
|  |  |  | Total: | 88.0386
SERVIÇOS
C0840 | CONCRETO P/VIBR., FCK 15 MPa COM AGREGADO ADQUIRIDO | M3 | 0.03 | 508.1744 | 15.2452
C1603 | LANÇAMENTO E APLICAÇÃO DE CONCRETO C/ ELEVAÇÃO | M3 | 0.03 | 296.38 | 8.8914
|  |  |  | Total: | 24.1366
|  |  | Total Simples: |  | 128.6672
|  |  | Encargos Sociais: |  | INCLUSO
|  |  | Valor BDI: |  | 0
|  |  | Valor Geral: |  | 128.6672
C4417 - LAJE PRÉ-FABRICADA P/ PISO - VÃO ACIMA DE 4,01 m - M2
MAO DE OBRA |  | Unidade | Coeficiente | Preço | Total
I2391 | PEDREIRO | H | 0.35 | 26.86 | 9.401
I2543 | SERVENTE | H | 0.35 | 20.26 | 7.091
|  |  |  | Total: | 16.492
MATERIAIS
I0169 | AÇO CA-60 | KG | 0.74 | 7.59 | 5.6166
I1691 | PONTALETE / BARROTE DE 3"x3" | M | 1.3 | 16.09 | 20.917
I1728 | PREGO 18X27 (2.1/2" X 10) (APROXIMADAMENTE 198UN/KG) | KG | 0.03 | 14.2 | 0.426
I1846 | SARRAFO DE 1"X4" | M | 0.97 | 6.05 | 5.8685
I1916 | TABUA DE 1" DE 3A. - L = 30cm | M | 0.65 | 12.77 | 8.3005
I8264 | LAJE PRÉ-FABRICADA COMUM DE 8 cm P/ PISO - VÃO ACIMA DE 4,01 m | M2 | 1 | 60.16 | 60.16
|  |  |  | Total: | 101.2886
SERVIÇOS
C0840 | CONCRETO P/VIBR., FCK 15 MPa COM AGREGADO ADQUIRIDO | M3 | 0.03 | 508.1744 | 15.2452
C1603 | LANÇAMENTO E APLICAÇÃO DE CONCRETO C/ ELEVAÇÃO | M3 | 0.03 | 296.38 | 8.8914
|  |  |  | Total: | 24.1366
|  |  | Total Simples: |  | 141.9172
|  |  | Encargos Sociais: |  | INCLUSO
|  |  | Valor BDI: |  | 0
|  |  | Valor Geral: |  | 141.9172
C4416 - LAJE PRÉ-FABRICADA P/ PISO - VÃO DE 3,01 A 4 m - M2
MAO DE OBRA |  | Unidade | Coeficiente | Preço | Total
I2391 | PEDREIRO | H | 0.35 | 26.86 | 9.401
I2543 | SERVENTE | H | 0.35 | 20.26 | 7.091
|  |  |  | Total: | 16.492
MATERIAIS
I0169 | AÇO CA-60 | KG | 0.74 | 7.59 | 5.6166
I1691 | PONTALETE / BARROTE DE 3"x3" | M | 1.3 | 16.09 | 20.917
I1728 | PREGO 18X27 (2.1/2" X 10) (APROXIMADAMENTE 198UN/KG) | KG | 0.03 | 14.2 | 0.426
I1846 | SARRAFO DE 1"X4" | M | 0.97 | 6.05 | 5.8685
I1916 | TABUA DE 1" DE 3A. - L = 30cm | M | 0.65 | 12.77 | 8.3005
I8263 | LAJE PRÉ-FABRICADA COMUM DE 8 cm P/ PISO - VÃO DE 3,01 A 4 m | M2 | 1 | 58.66 | 58.66
|  |  |  | Total: | 99.7886
SERVIÇOS
C0840 | CONCRETO P/VIBR., FCK 15 MPa COM AGREGADO ADQUIRIDO | M3 | 0.03 | 508.1744 | 15.2452
C1603 | LANÇAMENTO E APLICAÇÃO DE CONCRETO C/ ELEVAÇÃO | M3 | 0.03 | 296.38 | 8.8914
|  |  |  | Total: | 24.1366
|  |  | Total Simples: |  | 140.4172
|  |  | Encargos Sociais: |  | INCLUSO
|  |  | Valor BDI: |  | 0
|  |  | Valor Geral: |  | 140.4172
C4427 - PORTA TIPO PARANÁ (0,80 x 2,10 m), C/ FERRAGENS - UN
MAO DE OBRA |  | Unidade | Coeficiente | Preço | Total
I0041 | AJUDANTE DE CARPINTEIRO | H | 2.55 | 21.1 | 53.805
I0498 | CARPINTEIRO | H | 2.55 | 26.86 | 68.493
|  |  |  | Total: | 122.298
MATERIAIS
I1027 | DOBRADIÇA 3''X2 1/2'' CROMADA | UN | 3 | 16.63 | 49.89
I1154 | FECHADURA COMPLETA PARA PORTA EXTERNA | UN | 1 | 66.98 | 66.98
I8273 | PORTA PARANÁ (0,80 x 2,10 m) | UN | 1 | 165.99 | 165.99
|  |  |  | Total: | 282.86
|  |  | Total Simples: |  | 405.158
|  |  | Encargos Sociais: |  | INCLUSO
|  |  | Valor BDI: |  | 0
|  |  | Valor Geral: |  | 405.158
C4428 - PORTA TIPO PARANÁ (0,80 x 2,10 m), COMPLETA - UN
SERVIÇOS |  | Unidade | Coeficiente | Preço | Total
C4421 | FORRAMENTO DE MADEIRA L = 15 cm | CJ | 1 | 594.8531 | 594.8531
C4422 | ALIZAR DE MADEIRA L= 5 cm (1 FACE) | CJ | 2 | 48.594 | 97.188
C4427 | PORTA TIPO PARANÁ (0,80 x 2,10 m), C/ FERRAGENS | UN | 1 | 405.158 | 405.158
|  |  |  | Total: | 1097.1991
|  |  | Total Simples: |  | 1097.1991
|  |  | Encargos Sociais: |  | INCLUSO
|  |  | Valor BDI: |  | 0
|  |  | Valor Geral: |  | 1097.1991
C4429 - ARGAMASSA DE CIMENTO E AREIA PEN. TRAÇO 1:5 - M3
MAO DE OBRA |  | Unidade | Coeficiente | Preço | Total
I2543 | SERVENTE | H | 32.45 | 20.26 | 657.437
|  |  |  | Total: | 657.437
MATERIAIS
I0109 | AREIA MEDIA | M3 | 1.216 | 83.58 | 101.6333
I0805 | CIMENTO PORTLAND | KG | 292 | 0.71 | 207.32
|  |  |  | Total: | 308.9533
|  |  | Total Simples: |  | 966.3903
|  |  | Encargos Sociais: |  | INCLUSO
|  |  | Valor BDI: |  | 0
|  |  | Valor Geral: |  | 966.3903
C4420 - LAJE PRÉ-FABRICADA P/ FÔRRO - VÃO ACIMA DE 4,01 m - M2
MAO DE OBRA |  | Unidade | Coeficiente | Preço | Total
I2391 | PEDREIRO | H | 0.35 | 26.86 | 9.401
I2543 | SERVENTE | H | 0.35 | 20.26 | 7.091
|  |  |  | Total: | 16.492
MATERIAIS
I0169 | AÇO CA-60 | KG | 0.74 | 7.59 | 5.6166
I1691 | PONTALETE / BARROTE DE 3"x3" | M | 1.3 | 16.09 | 20.917
I1728 | PREGO 18X27 (2.1/2" X 10) (APROXIMADAMENTE 198UN/KG) | KG | 0.03 | 14.2 | 0.426
I1846 | SARRAFO DE 1"X4" | M | 0.97 | 6.05 | 5.8685
I1916 | TABUA DE 1" DE 3A. - L = 30cm | M | 0.65 | 12.77 | 8.3005
I8267 | LAJE PRÉ-FABRICADA COMUM DE 8 cm P/ FÔRRO - VÃO ACIMA DE 4,01 m | M2 | 1 | 55.58 | 55.58
|  |  |  | Total: | 96.7086
SERVIÇOS
C0840 | CONCRETO P/VIBR., FCK 15 MPa COM AGREGADO ADQUIRIDO | M3 | 0.03 | 508.1744 | 15.2452
C1603 | LANÇAMENTO E APLICAÇÃO DE CONCRETO C/ ELEVAÇÃO | M3 | 0.03 | 296.38 | 8.8914
|  |  |  | Total: | 24.1366
|  |  | Total Simples: |  | 137.3372
|  |  | Encargos Sociais: |  | INCLUSO
|  |  | Valor BDI: |  | 0
|  |  | Valor Geral: |  | 137.3372
C4421 - FORRAMENTO DE MADEIRA L = 15 cm - CJ
MAO DE OBRA |  | Unidade | Coeficiente | Preço | Total
I0041 | AJUDANTE DE CARPINTEIRO | H | 0.5 | 21.1 | 10.55
I0498 | CARPINTEIRO | H | 0.5 | 26.86 | 13.43
I2391 | PEDREIRO | H | 1.4 | 26.86 | 37.604
I2543 | SERVENTE | H | 1.4 | 20.26 | 28.364
|  |  |  | Total: | 89.948
MATERIAIS
I0109 | AREIA MEDIA | M3 | 0.0106 | 83.58 | 0.88595
I0209 | BATENTE DE PEROBA (MADEIRA DE 1A QUALIDADE) PARA PORTA 1FL. | UN | 1 | 227.9 | 227.9
I0441 | CAL HIDRATADA | KG | 1.72 | 0.96 | 1.6512
I1590 | PARAFUSO PARA MADEIRA DE 80MM | UN | 12 | 0.34 | 4.08
I1724 | PREGO | KG | 0.2 | 17 | 3.4
I1919 | TACO PARA FIXAÇÃO DE BATENTE/RODAPÉ | UN | 6 | 1.76 | 10.56
I8269 | FORRAMENTO DE MADEIRA L = 15 cm | M | 5.1 | 50.28 | 256.428
|  |  |  | Total: | 504.9051
|  |  | Total Simples: |  | 594.8531
|  |  | Encargos Sociais: |  | INCLUSO
|  |  | Valor BDI: |  | 0
|  |  | Valor Geral: |  | 594.8531
C4422 - ALIZAR DE MADEIRA L= 5 cm (1 FACE) - CJ
MAO DE OBRA |  | Unidade | Coeficiente | Preço | Total
I0041 | AJUDANTE DE CARPINTEIRO | H | 0.35 | 21.1 | 7.385
I0498 | CARPINTEIRO | H | 0.35 | 26.86 | 9.401
|  |  |  | Total: | 16.786
MATERIAIS
I1724 | PREGO | KG | 0.1 | 17 | 1.7
I8268 | ALIZAR DE MADEIRA L = 5 cm | M | 5.2 | 5.79 | 30.108
|  |  |  | Total: | 31.808
|  |  | Total Simples: |  | 48.594
|  |  | Encargos Sociais: |  | INCLUSO
|  |  | Valor BDI: |  | 0
|  |  | Valor Geral: |  | 48.594
C4423 - PORTA TIPO PARANÁ (0,60 x 2,10 m), C/ FERRAGENS - UN
MAO DE OBRA |  | Unidade | Coeficiente | Preço | Total
I0041 | AJUDANTE DE CARPINTEIRO | H | 2.55 | 21.1 | 53.805
I0498 | CARPINTEIRO | H | 2.55 | 26.86 | 68.493
|  |  |  | Total: | 122.298
MATERIAIS
I1027 | DOBRADIÇA 3''X2 1/2'' CROMADA | UN | 3 | 16.63 | 49.89
I1155 | FECHADURA COMPLETA PARA PORTA INTERNA | UN | 1 | 58.69 | 58.69
I8271 | PORTA PARANÁ (0,60 x 2,10 m) | UN | 1 | 143.78 | 143.78
|  |  |  | Total: | 252.36
|  |  | Total Simples: |  | 374.658
|  |  | Encargos Sociais: |  | INCLUSO
|  |  | Valor BDI: |  | 0
|  |  | Valor Geral: |  | 374.658
C4424 - PORTA TIPO PARANÁ (0,60 x 2,10 m), COMPLETA - UN
SERVIÇOS |  | Unidade | Coeficiente | Preço | Total
C4421 | FORRAMENTO DE MADEIRA L = 15 cm | CJ | 1 | 594.8531 | 594.8531
C4422 | ALIZAR DE MADEIRA L= 5 cm (1 FACE) | CJ | 2 | 48.594 | 97.188
C4423 | PORTA TIPO PARANÁ (0,60 x 2,10 m), C/ FERRAGENS | UN | 1 | 374.658 | 374.658
|  |  |  | Total: | 1066.6991
|  |  | Total Simples: |  | 1066.6991
|  |  | Encargos Sociais: |  | INCLUSO
|  |  | Valor BDI: |  | 0
|  |  | Valor Geral: |  | 1066.6991
C4425 - PORTA TIPO PARANÁ (0,70 x 2,10 m), C/ FERRAGENS - UN
MAO DE OBRA |  | Unidade | Coeficiente | Preço | Total
I0041 | AJUDANTE DE CARPINTEIRO | H | 2.55 | 21.1 | 53.805
I0498 | CARPINTEIRO | H | 2.55 | 26.86 | 68.493
|  |  |  | Total: | 122.298
MATERIAIS
I1027 | DOBRADIÇA 3''X2 1/2'' CROMADA | UN | 3 | 16.63 | 49.89
I1155 | FECHADURA COMPLETA PARA PORTA INTERNA | UN | 1 | 58.69 | 58.69
I8272 | PORTA PARANÁ (0,70 x 2,10 m) | UN | 1 | 155.16 | 155.16
|  |  |  | Total: | 263.74
|  |  | Total Simples: |  | 386.038
|  |  | Encargos Sociais: |  | INCLUSO
|  |  | Valor BDI: |  | 0
|  |  | Valor Geral: |  | 386.038
C4426 - PORTA TIPO PARANÁ (0,70 x 2,10 m), COMPLETA - UN
SERVIÇOS |  | Unidade | Coeficiente | Preço | Total
C4421 | FORRAMENTO DE MADEIRA L = 15 cm | CJ | 1 | 594.8531 | 594.8531
C4422 | ALIZAR DE MADEIRA L= 5 cm (1 FACE) | CJ | 2 | 48.594 | 97.188
C4425 | PORTA TIPO PARANÁ (0,70 x 2,10 m), C/ FERRAGENS | UN | 1 | 386.038 | 386.038
|  |  |  | Total: | 1078.0791
|  |  | Total Simples: |  | 1078.0791
|  |  | Encargos Sociais: |  | INCLUSO
|  |  | Valor BDI: |  | 0
|  |  | Valor Geral: |  | 1078.0791
C4440 - PORCELANATO POLIDO C/ ARG. CIMENTO E AREIA P/ PISO - M2
MAO DE OBRA |  | Unidade | Coeficiente | Preço | Total
I1328 | LADRILHISTA | H | 1.2 | 26.86 | 32.232
I2543 | SERVENTE | H | 1.2 | 20.26 | 24.312
|  |  |  | Total: | 56.544
MATERIAIS
I6501 | PORCELANATO RETIFICADO POLIDO | M2 | 1.1 | 70.5 | 77.55
|  |  |  | Total: | 77.55
SERVIÇOS
C4429 | ARGAMASSA DE CIMENTO E AREIA PEN. TRAÇO 1:5 | M3 | 0.02 | 966.3903 | 19.3278
|  |  |  | Total: | 19.3278
|  |  | Total Simples: |  | 153.4218
|  |  | Encargos Sociais: |  | INCLUSO
|  |  | Valor BDI: |  | 0
|  |  | Valor Geral: |  | 153.4218
C4438 - CONCRETO FCK > 30 MPa SUBMERSO C/ PLATAFORMA FLUTUANTE, INCLUSIVE LANÇAMENTO, CURA E TRANSPORTE - M3
EQUIPAMENTOS (CHORARIO) |  | Unidade | Coeficiente | Preço | Total
I7426 | GUINDASTE SOBRE PNEUS CAP. 135 TON | H | 0.047 | 778.84 | 36.6055
I7487 | CAMINHÃO BETONEIRA 5 M3 | H | 0.0978 | 134.69 | 13.1727
I7488 | BOMBA DE CONCRETO | H | 0.0235 | 166.9 | 3.9221
I7958 | REBOCADOR - 300 HP | H | 0.047 | 500.69 | 23.5324
I8210 | PLATAFORMA FLUTUANTE COMPLETA | H | 0.047 | 925.24 | 43.4863
|  |  |  | Total: | 120.7191
MAO DE OBRA
I2391 | PEDREIRO | H | 2.9286 | 26.86 | 78.6622
I2543 | SERVENTE | H | 3.8823 | 20.26 | 78.6554
|  |  |  | Total: | 157.3176
MATERIAIS
I7953 | TUBO TREIMING | PÇ | 0.002 | 15224.27 | 30.4485
|  |  |  | Total: | 30.4485
SERVIÇOS
C0844 | CONCRETO P/VIBR., FCK 30 MPa COM AGREGADO ADQUIRIDO | M3 | 1.2 | 584.0881 | 700.9057
|  |  |  | Total: | 700.9057
|  |  | Total Simples: |  | 1009.3908
|  |  | Encargos Sociais: |  | INCLUSO
|  |  | Valor BDI: |  | 0
|  |  | Valor Geral: |  | 1009.3908
C4439 - CERÂMICA ESMALTADA RETIFICADA C/ ARG. CIMENTO E AREIA ACIMA DE 30x30cm (900 cm²) - PEI-5/PEI-4 P/ PISO - M2
MAO DE OBRA |  | Unidade | Coeficiente | Preço | Total
I1328 | LADRILHISTA | H | 1.2 | 26.86 | 32.232
I2543 | SERVENTE | H | 1.2 | 20.26 | 24.312
|  |  |  | Total: | 56.544
MATERIAIS
I6500 | CERÂMICA ESMALTADA RETIFICADA DIMENSÕES MAIORES DE 30x30cm (900 cm²) - PEI-5/PEI-4 | M2 | 1.1 | 52.9 | 58.19
|  |  |  | Total: | 58.19
SERVIÇOS
C4429 | ARGAMASSA DE CIMENTO E AREIA PEN. TRAÇO 1:5 | M3 | 0.02 | 966.3903 | 19.3278
|  |  |  | Total: | 19.3278
|  |  | Total Simples: |  | 134.0618
|  |  | Encargos Sociais: |  | INCLUSO
|  |  | Valor BDI: |  | 0
|  |  | Valor Geral: |  | 134.0618
C4432 - CERÂMICA ESMALTADA RETIFICADA C/ ARG. CIMENTO E AREIA ATÉ 30x30cm (900 cm²) - PEI-5/PEI-4 P/ PAREDE - M2
MAO DE OBRA |  | Unidade | Coeficiente | Preço | Total
I1328 | LADRILHISTA | H | 1.4 | 26.86 | 37.604
I2543 | SERVENTE | H | 1.4 | 20.26 | 28.364
|  |  |  | Total: | 65.968
MATERIAIS
I6498 | CERÂMICA ESMALTADA RETIFICADA DIMENSÕES ATÉ 30x30cm (900 cm²) - PEI-5/PEI-4 | M2 | 1.1 | 25.95 | 28.545
|  |  |  | Total: | 28.545
SERVIÇOS
C4429 | ARGAMASSA DE CIMENTO E AREIA PEN. TRAÇO 1:5 | M3 | 0.02 | 966.3903 | 19.3278
|  |  |  | Total: | 19.3278
|  |  | Total Simples: |  | 113.8408
|  |  | Encargos Sociais: |  | INCLUSO
|  |  | Valor BDI: |  | 0
|  |  | Valor Geral: |  | 113.8408
C4433 - LUMINÁRIA DE EMBUTIR EM TETO, CIRCULAR, CORPO EM ALUMÍNIO ANODIZADO COM LÂMPADA HQI DE 70W - UN
MAO DE OBRA |  | Unidade | Coeficiente | Preço | Total
I0042 | AJUDANTE DE ELETRICISTA | H | 1.5 | 21.1 | 31.65
I2312 | ELETRICISTA | H | 1.5 | 26.85 | 40.275
|  |  |  | Total: | 71.925
MATERIAIS
I8351 | LÂMPADA VAPOR METÁLICO DE 70W/220V | UN | 1 | 45.98 | 45.98
I8352 | REATOR / IGNITOR | UN | 1 | 38.01 | 38.01
I8353 | LUMINÁRIA DE EMBUTIR EM TETO, CIRCULAR, CORPO EM ALUM. ANOD. C/ LÂMPADA HQI DE 70W | UN | 1 | 44.18 | 44.18
|  |  |  | Total: | 128.17
|  |  | Total Simples: |  | 200.095
|  |  | Encargos Sociais: |  | INCLUSO
|  |  | Valor BDI: |  | 0
|  |  | Valor Geral: |  | 200.095
C4430 - ARGAMASSA DE CIMENTO E AREIA PEN. TRAÇO 1:6 - M3
MAO DE OBRA |  | Unidade | Coeficiente | Preço | Total
I2543 | SERVENTE | H | 32.45 | 20.26 | 657.437
|  |  |  | Total: | 657.437
MATERIAIS
I0109 | AREIA MEDIA | M3 | 1.216 | 83.58 | 101.6333
I0805 | CIMENTO PORTLAND | KG | 243 | 0.71 | 172.53
|  |  |  | Total: | 274.1633
|  |  | Total Simples: |  | 931.6003
|  |  | Encargos Sociais: |  | INCLUSO
|  |  | Valor BDI: |  | 0
|  |  | Valor Geral: |  | 931.6003
C4431 - CERÂMICA ESMALTADA C/ ARG. CIMENTO E AREIA ATÉ 10x10cm (100 cm²) - DECORATIVA P/ PAREDE - M2
MAO DE OBRA |  | Unidade | Coeficiente | Preço | Total
I1328 | LADRILHISTA | H | 1.4 | 26.86 | 37.604
I2543 | SERVENTE | H | 1.4 | 20.26 | 28.364
|  |  |  | Total: | 65.968
MATERIAIS
I6497 | CERÂMICA ESMALTADA DIMENSÕES ATÉ 10x10cm (100 cm²) - DECORATIVA | M2 | 1.1 | 42.52 | 46.772
|  |  |  | Total: | 46.772
SERVIÇOS
C4429 | ARGAMASSA DE CIMENTO E AREIA PEN. TRAÇO 1:5 | M3 | 0.02 | 966.3903 | 19.3278
|  |  |  | Total: | 19.3278
|  |  | Total Simples: |  | 132.0678
|  |  | Encargos Sociais: |  | INCLUSO
|  |  | Valor BDI: |  | 0
|  |  | Valor Geral: |  | 132.0678
C4436 - PORCELANATO RETIFICADO NATURAL (FOSCO) C/ ARG. CIMENTO E AREIA P/ PAREDE - M2
MAO DE OBRA |  | Unidade | Coeficiente | Preço | Total
I1328 | LADRILHISTA | H | 1.4 | 26.86 | 37.604
I2543 | SERVENTE | H | 1.4 | 20.26 | 28.364
|  |  |  | Total: | 65.968
MATERIAIS
I6503 | PORCELANATO RETIFICADO NATURAL (FOSCO ESMALTADO) | M2 | 1.1 | 82.37 | 90.607
|  |  |  | Total: | 90.607
SERVIÇOS
C4429 | ARGAMASSA DE CIMENTO E AREIA PEN. TRAÇO 1:5 | M3 | 0.02 | 966.3903 | 19.3278
|  |  |  | Total: | 19.3278
|  |  | Total Simples: |  | 175.9028
|  |  | Encargos Sociais: |  | INCLUSO
|  |  | Valor BDI: |  | 0
|  |  | Valor Geral: |  | 175.9028
C4437 - CERÂMICA ESMALTADA RETIFICADA C/ ARG. CIMENTO E AREIA ATÉ 30x30cm (900 cm²) - PEI-5/PEI-4 P/ PISO - M2
MAO DE OBRA |  | Unidade | Coeficiente | Preço | Total
I1328 | LADRILHISTA | H | 1.2 | 26.86 | 32.232
I2543 | SERVENTE | H | 1.2 | 20.26 | 24.312
|  |  |  | Total: | 56.544
MATERIAIS
I6498 | CERÂMICA ESMALTADA RETIFICADA DIMENSÕES ATÉ 30x30cm (900 cm²) - PEI-5/PEI-4 | M2 | 1.1 | 25.95 | 28.545
|  |  |  | Total: | 28.545
SERVIÇOS
C4429 | ARGAMASSA DE CIMENTO E AREIA PEN. TRAÇO 1:5 | M3 | 0.02 | 966.3903 | 19.3278
|  |  |  | Total: | 19.3278
|  |  | Total Simples: |  | 104.4168
|  |  | Encargos Sociais: |  | INCLUSO
|  |  | Valor BDI: |  | 0
|  |  | Valor Geral: |  | 104.4168
C4434 - CERÂMICA ESMALTADA RETIFICADA C/ ARG. CIMENTO E AREIA ACIMA DE 30x30cm (900 cm²) - PEI-5/PEI-4 P/ PAREDE - M2
MAO DE OBRA |  | Unidade | Coeficiente | Preço | Total
I1328 | LADRILHISTA | H | 1.4 | 26.86 | 37.604
I2543 | SERVENTE | H | 1.4 | 20.26 | 28.364
|  |  |  | Total: | 65.968
MATERIAIS
I6500 | CERÂMICA ESMALTADA RETIFICADA DIMENSÕES MAIORES DE 30x30cm (900 cm²) - PEI-5/PEI-4 | M2 | 1.1 | 52.9 | 58.19
|  |  |  | Total: | 58.19
SERVIÇOS
C4429 | ARGAMASSA DE CIMENTO E AREIA PEN. TRAÇO 1:5 | M3 | 0.02 | 966.3903 | 19.3278
|  |  |  | Total: | 19.3278
|  |  | Total Simples: |  | 143.4858
|  |  | Encargos Sociais: |  | INCLUSO
|  |  | Valor BDI: |  | 0
|  |  | Valor Geral: |  | 143.4858
C4435 - PORCELANATO RETIFICADO POLIDO C/ ARG. CIMENTO E AREIA P/ PAREDE - M2
MAO DE OBRA |  | Unidade | Coeficiente | Preço | Total
I1328 | LADRILHISTA | H | 1.4 | 26.86 | 37.604
I2543 | SERVENTE | H | 1.4 | 20.26 | 28.364
|  |  |  | Total: | 65.968
MATERIAIS
I6501 | PORCELANATO RETIFICADO POLIDO | M2 | 1.1 | 70.5 | 77.55
|  |  |  | Total: | 77.55
SERVIÇOS
C4429 | ARGAMASSA DE CIMENTO E AREIA PEN. TRAÇO 1:5 | M3 | 0.02 | 966.3903 | 19.3278
|  |  |  | Total: | 19.3278
|  |  | Total Simples: |  | 162.8458
|  |  | Encargos Sociais: |  | INCLUSO
|  |  | Valor BDI: |  | 0
|  |  | Valor Geral: |  | 162.8458
C4451 - LAJE PRÉ-FABRICADA TRELIÇADA P/ PISO - VÃO DE 1,81 A 2,80 m - M2
MAO DE OBRA |  | Unidade | Coeficiente | Preço | Total
I2391 | PEDREIRO | H | 0.35 | 26.86 | 9.401
I2543 | SERVENTE | H | 0.35 | 20.26 | 7.091
|  |  |  | Total: | 16.492
MATERIAIS
I0169 | AÇO CA-60 | KG | 0.74 | 7.59 | 5.6166
I1691 | PONTALETE / BARROTE DE 3"x3" | M | 1.3 | 16.09 | 20.917
I1728 | PREGO 18X27 (2.1/2" X 10) (APROXIMADAMENTE 198UN/KG) | KG | 0.03 | 14.2 | 0.426
I1846 | SARRAFO DE 1"X4" | M | 0.97 | 6.05 | 5.8685
I1916 | TABUA DE 1" DE 3A. - L = 30cm | M | 0.65 | 12.77 | 8.3005
I8278 | LAJE PRÉ-FABRICADA TRELIÇADA P/ PISO, DE 8 cm DE ALTURA E 2 cm DE CAPEADO - VÃO DE 2,01 A 3,0 m | M2 | 1 | 54.41 | 54.41
|  |  |  | Total: | 95.5386
SERVIÇOS
C0840 | CONCRETO P/VIBR., FCK 15 MPa COM AGREGADO ADQUIRIDO | M3 | 0.04 | 508.1744 | 20.327
C1603 | LANÇAMENTO E APLICAÇÃO DE CONCRETO C/ ELEVAÇÃO | M3 | 0.04 | 296.38 | 11.8552
|  |  |  | Total: | 32.1822
|  |  | Total Simples: |  | 144.2128
|  |  | Encargos Sociais: |  | INCLUSO
|  |  | Valor BDI: |  | 0
|  |  | Valor Geral: |  | 144.2128
C4450 - LAJE PRÉ-FABRICADA TRELIÇADA P/ PISO - VÃO ATÉ 1,80 m - M2
MAO DE OBRA |  | Unidade | Coeficiente | Preço | Total
I2391 | PEDREIRO | H | 0.35 | 26.86 | 9.401
I2543 | SERVENTE | H | 0.35 | 20.26 | 7.091
|  |  |  | Total: | 16.492
MATERIAIS
I0169 | AÇO CA-60 | KG | 0.74 | 7.59 | 5.6166
I1691 | PONTALETE / BARROTE DE 3"x3" | M | 1 | 16.09 | 16.09
I1728 | PREGO 18X27 (2.1/2" X 10) (APROXIMADAMENTE 198UN/KG) | KG | 0.03 | 14.2 | 0.426
I1846 | SARRAFO DE 1"X4" | M | 0.97 | 6.05 | 5.8685
I1916 | TABUA DE 1" DE 3A. - L = 30cm | M | 0.55 | 12.77 | 7.0235
I8277 | LAJE PRÉ-FABRICADA TRELIÇADA P/ PISO, DE 8 cm DE ALTURA E 2 cm DE CAPEADO - VÃO ATÉ 2 m | M2 | 1 | 48.77 | 48.77
|  |  |  | Total: | 83.7946
SERVIÇOS
C0840 | CONCRETO P/VIBR., FCK 15 MPa COM AGREGADO ADQUIRIDO | M3 | 0.04 | 508.1744 | 20.327
C1603 | LANÇAMENTO E APLICAÇÃO DE CONCRETO C/ ELEVAÇÃO | M3 | 0.04 | 296.38 | 11.8552
|  |  |  | Total: | 32.1822
|  |  | Total Simples: |  | 132.4688
|  |  | Encargos Sociais: |  | INCLUSO
|  |  | Valor BDI: |  | 0
|  |  | Valor Geral: |  | 132.4688
C4449 - LAJE PRÉ-FABRICADA P/ FÔRRO - VÃO ATÉ 2 m - M2
MAO DE OBRA |  | Unidade | Coeficiente | Preço | Total
I2391 | PEDREIRO | H | 0.35 | 26.86 | 9.401
I2543 | SERVENTE | H | 0.35 | 20.26 | 7.091
|  |  |  | Total: | 16.492
MATERIAIS
I0169 | AÇO CA-60 | KG | 0.74 | 7.59 | 5.6166
I1691 | PONTALETE / BARROTE DE 3"x3" | M | 1 | 16.09 | 16.09
I1728 | PREGO 18X27 (2.1/2" X 10) (APROXIMADAMENTE 198UN/KG) | KG | 0.03 | 14.2 | 0.426
I1846 | SARRAFO DE 1"X4" | M | 0.97 | 6.05 | 5.8685
I1916 | TABUA DE 1" DE 3A. - L = 30cm | M | 0.55 | 12.77 | 7.0235
I8276 | LAJE PRÉ-FABRICADA COMUM DE 8 cm P/ FÔRRO - VÃO ATÉ 2 m | M2 | 1 | 42.78 | 42.78
|  |  |  | Total: | 77.8046
SERVIÇOS
C0840 | CONCRETO P/VIBR., FCK 15 MPa COM AGREGADO ADQUIRIDO | M3 | 0.03 | 508.1744 | 15.2452
C1603 | LANÇAMENTO E APLICAÇÃO DE CONCRETO C/ ELEVAÇÃO | M3 | 0.03 | 296.38 | 8.8914
|  |  |  | Total: | 24.1366
|  |  | Total Simples: |  | 118.4332
|  |  | Encargos Sociais: |  | INCLUSO
|  |  | Valor BDI: |  | 0
|  |  | Valor Geral: |  | 118.4332
C4445 - CERÂMICA ESMALTADA RETIFICADA C/ ARG. PRÉ-FABRICADA ACIMA DE 30x30cm (900cm²) - PEI-5/PEI-4 - P/ PAREDE - M2
MAO DE OBRA |  | Unidade | Coeficiente | Preço | Total
I1328 | LADRILHISTA | H | 0.72 | 26.86 | 19.3392
I2543 | SERVENTE | H | 0.72 | 20.26 | 14.5872
|  |  |  | Total: | 33.9264
MATERIAIS
I6500 | CERÂMICA ESMALTADA RETIFICADA DIMENSÕES MAIORES DE 30x30cm (900 cm²) - PEI-5/PEI-4 | M2 | 1.1 | 52.9 | 58.19
I6508 | ARGAMASSA COLANTE PRÉ-FABRICADA P/ CERÂMICAS E PORCELANATOS | KG | 8 | 2.42 | 19.36
|  |  |  | Total: | 77.55
|  |  | Total Simples: |  | 111.4764
|  |  | Encargos Sociais: |  | INCLUSO
|  |  | Valor BDI: |  | 0
|  |  | Valor Geral: |  | 111.4764
C4446 - PORCELANATO RETIFICADO POLIDO C/ ARG. PRÉ-FABRICADA - P/ PAREDE - M2
MAO DE OBRA |  | Unidade | Coeficiente | Preço | Total
I1328 | LADRILHISTA | H | 0.72 | 26.86 | 19.3392
I2543 | SERVENTE | H | 0.72 | 20.26 | 14.5872
|  |  |  | Total: | 33.9264
MATERIAIS
I6501 | PORCELANATO RETIFICADO POLIDO | M2 | 1.1 | 70.5 | 77.55
I6508 | ARGAMASSA COLANTE PRÉ-FABRICADA P/ CERÂMICAS E PORCELANATOS | KG | 8 | 2.42 | 19.36
|  |  |  | Total: | 96.91
|  |  | Total Simples: |  | 130.8364
|  |  | Encargos Sociais: |  | INCLUSO
|  |  | Valor BDI: |  | 0
|  |  | Valor Geral: |  | 130.8364
C4447 - PORCELANATO RETIFICADO NATURAL (FOSCO) C/ ARG. PRÉ-FABRICADA - P/ PAREDE - M2
MAO DE OBRA |  | Unidade | Coeficiente | Preço | Total
I1328 | LADRILHISTA | H | 0.72 | 26.86 | 19.3392
I2543 | SERVENTE | H | 0.72 | 20.26 | 14.5872
|  |  |  | Total: | 33.9264
MATERIAIS
I6503 | PORCELANATO RETIFICADO NATURAL (FOSCO ESMALTADO) | M2 | 1.1 | 82.37 | 90.607
I6508 | ARGAMASSA COLANTE PRÉ-FABRICADA P/ CERÂMICAS E PORCELANATOS | KG | 8 | 2.42 | 19.36
|  |  |  | Total: | 109.967
|  |  | Total Simples: |  | 143.8934
|  |  | Encargos Sociais: |  | INCLUSO
|  |  | Valor BDI: |  | 0
|  |  | Valor Geral: |  | 143.8934
C4448 - LAJE PRÉ-FABRICADA P/ PISO - VÃO ATÉ 2 m - M2
MAO DE OBRA |  | Unidade | Coeficiente | Preço | Total
I2391 | PEDREIRO | H | 0.35 | 26.86 | 9.401
I2543 | SERVENTE | H | 0.35 | 20.26 | 7.091
|  |  |  | Total: | 16.492
MATERIAIS
I0169 | AÇO CA-60 | KG | 0.74 | 7.59 | 5.6166
I1691 | PONTALETE / BARROTE DE 3"x3" | M | 1 | 16.09 | 16.09
I1728 | PREGO 18X27 (2.1/2" X 10) (APROXIMADAMENTE 198UN/KG) | KG | 0.03 | 14.2 | 0.426
I1846 | SARRAFO DE 1"X4" | M | 0.97 | 6.05 | 5.8685
I1916 | TABUA DE 1" DE 3A. - L = 30cm | M | 0.55 | 12.77 | 7.0235
I8275 | LAJE PRÉ-FABRICADA COMUM DE 8 cm P/ PISO - VÃO ATÉ 2 m | M2 | 1 | 45.97 | 45.97
|  |  |  | Total: | 80.9946
SERVIÇOS
C0840 | CONCRETO P/VIBR., FCK 15 MPa COM AGREGADO ADQUIRIDO | M3 | 0.03 | 508.1744 | 15.2452
C1603 | LANÇAMENTO E APLICAÇÃO DE CONCRETO C/ ELEVAÇÃO | M3 | 0.03 | 296.38 | 8.8914
|  |  |  | Total: | 24.1366
|  |  | Total Simples: |  | 121.6232
|  |  | Encargos Sociais: |  | INCLUSO
|  |  | Valor BDI: |  | 0
|  |  | Valor Geral: |  | 121.6232
C4441 - PORCELANATO RETIFICADO NATURAL (FOSCO) C/ ARG. CIMENTO E AREIA P/ PISO - M2
MAO DE OBRA |  | Unidade | Coeficiente | Preço | Total
I1328 | LADRILHISTA | H | 1.2 | 26.86 | 32.232
I2543 | SERVENTE | H | 1.2 | 20.26 | 24.312
|  |  |  | Total: | 56.544
MATERIAIS
I6503 | PORCELANATO RETIFICADO NATURAL (FOSCO ESMALTADO) | M2 | 1.1 | 82.37 | 90.607
|  |  |  | Total: | 90.607
SERVIÇOS
C4429 | ARGAMASSA DE CIMENTO E AREIA PEN. TRAÇO 1:5 | M3 | 0.02 | 966.3903 | 19.3278
|  |  |  | Total: | 19.3278
|  |  | Total Simples: |  | 166.4788
|  |  | Encargos Sociais: |  | INCLUSO
|  |  | Valor BDI: |  | 0
|  |  | Valor Geral: |  | 166.4788
C4442 - CERÂMICA ESMALTADA C/ ARG. PRÉ-FABRICADA ATÉ 10x10cm (100cm²) - DECORATIVA - P/ PAREDE - M2
MAO DE OBRA |  | Unidade | Coeficiente | Preço | Total
I1328 | LADRILHISTA | H | 0.72 | 26.86 | 19.3392
I2543 | SERVENTE | H | 0.72 | 20.26 | 14.5872
|  |  |  | Total: | 33.9264
MATERIAIS
I6497 | CERÂMICA ESMALTADA DIMENSÕES ATÉ 10x10cm (100 cm²) - DECORATIVA | M2 | 1.1 | 42.52 | 46.772
I6508 | ARGAMASSA COLANTE PRÉ-FABRICADA P/ CERÂMICAS E PORCELANATOS | KG | 4 | 2.42 | 9.68
|  |  |  | Total: | 56.452
|  |  | Total Simples: |  | 90.3784
|  |  | Encargos Sociais: |  | INCLUSO
|  |  | Valor BDI: |  | 0
|  |  | Valor Geral: |  | 90.3784
C4443 - CERÂMICA ESMALTADA RETIFICADA C/ ARG. PRÉ-FABRICADA ATÉ 30x30cm (900cm²) - PEI-5/PEI-4 - P/ PAREDE - M2
MAO DE OBRA |  | Unidade | Coeficiente | Preço | Total
I1328 | LADRILHISTA | H | 0.72 | 26.86 | 19.3392
I2543 | SERVENTE | H | 0.72 | 20.26 | 14.5872
|  |  |  | Total: | 33.9264
MATERIAIS
I6498 | CERÂMICA ESMALTADA RETIFICADA DIMENSÕES ATÉ 30x30cm (900 cm²) - PEI-5/PEI-4 | M2 | 1.1 | 25.95 | 28.545
I6508 | ARGAMASSA COLANTE PRÉ-FABRICADA P/ CERÂMICAS E PORCELANATOS | KG | 6 | 2.42 | 14.52
|  |  |  | Total: | 43.065
|  |  | Total Simples: |  | 76.9914
|  |  | Encargos Sociais: |  | INCLUSO
|  |  | Valor BDI: |  | 0
|  |  | Valor Geral: |  | 76.9914
C4444 - FACHADA METÁLICA PADRÃO PARA DELEGACIAS - M2
MAO DE OBRA |  | Unidade | Coeficiente | Preço | Total
I1530 | MONTADOR | H | 2.8 | 26.86 | 75.208
I1858 | SERRALHEIRO | H | 2.5 | 26.86 | 67.15
I2543 | SERVENTE | H | 5.3 | 20.26 | 107.378
|  |  |  | Total: | 249.736
MATERIAIS
I8354 | ESTRUTURA METÁLICA DE APOIO - PILARES | KG | 7.85 | 24.67 | 193.6595
I8355 | PERFIL C (VENEZIANA) DE 2" x 1" EM CHAPA GALVANIZADA DE 2mm COM PINTURA ELETROSTÁTICA | M2 | 0.46 | 132.29 | 60.8534
I8356 | CHAPA GALVANIZADA PERFURADA DE 2mm COM PINTURA ELETROSTÁTICA | M2 | 0.64 | 202.09 | 129.3376
|  |  |  | Total: | 383.8505
|  |  | Total Simples: |  | 633.5865
|  |  | Encargos Sociais: |  | INCLUSO
|  |  | Valor BDI: |  | 0
|  |  | Valor Geral: |  | 633.5865
C4462 - TELHA CERÂMICA - M2
MAO DE OBRA |  | Unidade | Coeficiente | Preço | Total
I2391 | PEDREIRO | H | 1.1 | 26.86 | 29.546
I2543 | SERVENTE | H | 1.1 | 20.26 | 22.286
|  |  |  | Total: | 51.832
MATERIAIS
I2045 | TELHA CERÂMICA COLONIAL | UN | 33 | 0.71 | 23.43
|  |  |  | Total: | 23.43
|  |  | Total Simples: |  | 75.262
|  |  | Encargos Sociais: |  | INCLUSO
|  |  | Valor BDI: |  | 0
|  |  | Valor Geral: |  | 75.262
C4460 - MADEIRAMENTO P/ TELHA CERÂMICA - (RIPA, CAIBRO, LINHA) - M2
MAO DE OBRA |  | Unidade | Coeficiente | Preço | Total
I0041 | AJUDANTE DE CARPINTEIRO | H | 1 | 21.1 | 21.1
I0498 | CARPINTEIRO | H | 1 | 26.86 | 26.86
|  |  |  | Total: | 47.96
MATERIAIS
I0405 | CAIBRO DE 2"x1" | M | 3.5 | 6.4 | 22.4
I1724 | PREGO | KG | 0.12 | 17 | 2.04
I1824 | RIPA DE PEROBA (MADEIRA DE 1A QUALIDADE) DE 1X5CM | M | 3.5 | 1.72 | 6.02
I6519 | LINHA DE MASSARANDUBA 12 x 6 CM ( 5" x 2 1/2") | M | 1.33 | 26.09 | 34.6997
|  |  |  | Total: | 65.1597
|  |  | Total Simples: |  | 113.1197
|  |  | Encargos Sociais: |  | INCLUSO
|  |  | Valor BDI: |  | 0
|  |  | Valor Geral: |  | 113.1197
C4458 - LAJE PRÉ-FABRICADA TRELIÇADA P/ FÔRRO - VÃO ACIMA DE 4,81 m - M2
MAO DE OBRA |  | Unidade | Coeficiente | Preço | Total
I2391 | PEDREIRO | H | 0.35 | 26.86 | 9.401
I2543 | SERVENTE | H | 0.35 | 20.26 | 7.091
|  |  |  | Total: | 16.492
MATERIAIS
I0169 | AÇO CA-60 | KG | 0.74 | 7.59 | 5.6166
I1691 | PONTALETE / BARROTE DE 3"x3" | M | 1.3 | 16.09 | 20.917
I1728 | PREGO 18X27 (2.1/2" X 10) (APROXIMADAMENTE 198UN/KG) | KG | 0.03 | 14.2 | 0.426
I1846 | SARRAFO DE 1"X4" | M | 0.97 | 6.05 | 5.8685
I1916 | TABUA DE 1" DE 3A. - L = 30cm | M | 0.65 | 12.77 | 8.3005
I8285 | LAJE PRÉ-FABRICADA TRELIÇADA P/ FÔRRO, DE 12 cm DE ALTURA E 4 cm DE CAPEADO - VÃO ACIMA DE 5,01 m | M2 | 1 | 77.36 | 77.36
|  |  |  | Total: | 118.4886
SERVIÇOS
C0840 | CONCRETO P/VIBR., FCK 15 MPa COM AGREGADO ADQUIRIDO | M3 | 0.057 | 508.1744 | 28.9659
C1603 | LANÇAMENTO E APLICAÇÃO DE CONCRETO C/ ELEVAÇÃO | M3 | 0.057 | 296.38 | 16.8937
|  |  |  | Total: | 45.8596
|  |  | Total Simples: |  | 180.8402
|  |  | Encargos Sociais: |  | INCLUSO
|  |  | Valor BDI: |  | 0
|  |  | Valor Geral: |  | 180.8402
C4459 - MADEIRAMENTO P/ TELHA CERÂMICA - (RIPA, CAIBRO) - M2
MAO DE OBRA |  | Unidade | Coeficiente | Preço | Total
I0041 | AJUDANTE DE CARPINTEIRO | H | 0.7 | 21.1 | 14.77
I0498 | CARPINTEIRO | H | 0.7 | 26.86 | 18.802
|  |  |  | Total: | 33.572
MATERIAIS
I0405 | CAIBRO DE 2"x1" | M | 3.5 | 6.4 | 22.4
I1724 | PREGO | KG | 0.1 | 17 | 1.7
I1824 | RIPA DE PEROBA (MADEIRA DE 1A QUALIDADE) DE 1X5CM | M | 3.5 | 1.72 | 6.02
|  |  |  | Total: | 30.12
|  |  | Total Simples: |  | 63.692
|  |  | Encargos Sociais: |  | INCLUSO
|  |  | Valor BDI: |  | 0
|  |  | Valor Geral: |  | 63.692
C4456 - LAJE PRÉ-FABRICADA TRELIÇADA P/ FÔRRO - VÃO DE 2,81 A 3,80 m - M2
MAO DE OBRA |  | Unidade | Coeficiente | Preço | Total
I2391 | PEDREIRO | H | 0.35 | 26.86 | 9.401
I2543 | SERVENTE | H | 0.35 | 20.26 | 7.091
|  |  |  | Total: | 16.492
MATERIAIS
I0169 | AÇO CA-60 | KG | 0.74 | 7.59 | 5.6166
I1691 | PONTALETE / BARROTE DE 3"x3" | M | 1.3 | 16.09 | 20.917
I1728 | PREGO 18X27 (2.1/2" X 10) (APROXIMADAMENTE 198UN/KG) | KG | 0.03 | 14.2 | 0.426
I1846 | SARRAFO DE 1"X4" | M | 0.97 | 6.05 | 5.8685
I1916 | TABUA DE 1" DE 3A. - L = 30cm | M | 0.65 | 12.77 | 8.3005
I8283 | LAJE PRÉ-FABRICADA TRELIÇADA P/ FÔRRO, DE 8 cm DE ALTURA E 2 cm DE CAPEADO - VÃO DE 3,01 A 4,0 m | M2 | 1 | 46 | 46
|  |  |  | Total: | 87.1286
SERVIÇOS
C0840 | CONCRETO P/VIBR., FCK 15 MPa COM AGREGADO ADQUIRIDO | M3 | 0.04 | 508.1744 | 20.327
C1603 | LANÇAMENTO E APLICAÇÃO DE CONCRETO C/ ELEVAÇÃO | M3 | 0.04 | 296.38 | 11.8552
|  |  |  | Total: | 32.1822
|  |  | Total Simples: |  | 135.8028
|  |  | Encargos Sociais: |  | INCLUSO
|  |  | Valor BDI: |  | 0
|  |  | Valor Geral: |  | 135.8028
C4457 - LAJE PRÉ-FABRICADA TRELIÇADA P/ FÔRRO - VÃO DE 3,81 A 4,80 m - M2
MAO DE OBRA |  | Unidade | Coeficiente | Preço | Total
I2391 | PEDREIRO | H | 0.35 | 26.86 | 9.401
I2543 | SERVENTE | H | 0.35 | 20.26 | 7.091
|  |  |  | Total: | 16.492
MATERIAIS
I0169 | AÇO CA-60 | KG | 0.74 | 7.59 | 5.6166
I1691 | PONTALETE / BARROTE DE 3"x3" | M | 1.3 | 16.09 | 20.917
I1728 | PREGO 18X27 (2.1/2" X 10) (APROXIMADAMENTE 198UN/KG) | KG | 0.03 | 14.2 | 0.426
I1846 | SARRAFO DE 1"X4" | M | 0.97 | 6.05 | 5.8685
I1916 | TABUA DE 1" DE 3A. - L = 30cm | M | 0.65 | 12.77 | 8.3005
I8284 | LAJE PRÉ-FABRICADA TRELIÇADA P/ FÔRRO, DE 8 cm DE ALTURA E 2 cm DE CAPEADO - VÃO DE 4,01 A 5,0 m | M2 | 1 | 54.76 | 54.76
|  |  |  | Total: | 95.8886
SERVIÇOS
C0840 | CONCRETO P/VIBR., FCK 15 MPa COM AGREGADO ADQUIRIDO | M3 | 0.04 | 508.1744 | 20.327
C1603 | LANÇAMENTO E APLICAÇÃO DE CONCRETO C/ ELEVAÇÃO | M3 | 0.04 | 296.38 | 11.8552
|  |  |  | Total: | 32.1822
|  |  | Total Simples: |  | 144.5628
|  |  | Encargos Sociais: |  | INCLUSO
|  |  | Valor BDI: |  | 0
|  |  | Valor Geral: |  | 144.5628
C4454 - LAJE PRÉ-FABRICADA TRELIÇADA P/ PISO - VÃO ACIMA DE 4,81 m - M2
MAO DE OBRA |  | Unidade | Coeficiente | Preço | Total
I2391 | PEDREIRO | H | 0.35 | 26.86 | 9.401
I2543 | SERVENTE | H | 0.35 | 20.26 | 7.091
|  |  |  | Total: | 16.492
MATERIAIS
I0169 | AÇO CA-60 | KG | 0.74 | 7.59 | 5.6166
I1691 | PONTALETE / BARROTE DE 3"x3" | M | 1.3 | 16.09 | 20.917
I1728 | PREGO 18X27 (2.1/2" X 10) (APROXIMADAMENTE 198UN/KG) | KG | 0.03 | 14.2 | 0.426
I1846 | SARRAFO DE 1"X4" | M | 0.97 | 6.05 | 5.8685
I1916 | TABUA DE 1" DE 3A. - L = 30cm | M | 0.65 | 12.77 | 8.3005
I8281 | LAJE PRÉ-FABRICADA TRELIÇADA P/ PISO, DE 12 cm DE ALTURA E 4 cm DE CAPEADO - VÃO ACIMA 5,01 m | M2 | 1 | 70.41 | 70.41
|  |  |  | Total: | 111.5386
SERVIÇOS
C0840 | CONCRETO P/VIBR., FCK 15 MPa COM AGREGADO ADQUIRIDO | M3 | 0.057 | 508.1744 | 28.9659
C1603 | LANÇAMENTO E APLICAÇÃO DE CONCRETO C/ ELEVAÇÃO | M3 | 0.057 | 296.38 | 16.8937
|  |  |  | Total: | 45.8596
|  |  | Total Simples: |  | 173.8902
|  |  | Encargos Sociais: |  | INCLUSO
|  |  | Valor BDI: |  | 0
|  |  | Valor Geral: |  | 173.8902
C4455 - LAJE PRÉ-FABRICADA TRELIÇADA P/ FÔRRO - VÃO ATÉ 2,80 m - M2
MAO DE OBRA |  | Unidade | Coeficiente | Preço | Total
I2391 | PEDREIRO | H | 0.35 | 26.86 | 9.401
I2543 | SERVENTE | H | 0.35 | 20.26 | 7.091
|  |  |  | Total: | 16.492
MATERIAIS
I0169 | AÇO CA-60 | KG | 0.74 | 7.59 | 5.6166
I1691 | PONTALETE / BARROTE DE 3"x3" | M | 1.3 | 16.09 | 20.917
I1728 | PREGO 18X27 (2.1/2" X 10) (APROXIMADAMENTE 198UN/KG) | KG | 0.03 | 14.2 | 0.426
I1846 | SARRAFO DE 1"X4" | M | 0.97 | 6.05 | 5.8685
I1916 | TABUA DE 1" DE 3A. - L = 30cm | M | 0.65 | 12.77 | 8.3005
I8282 | LAJE PRÉ-FABRICADA TRELIÇADA P/ FÔRRO, DE 8 cm DE ALTURA E 2 cm DE CAPEADO - VÃO ATÉ 3 m | M2 | 1 | 45.73 | 45.73
|  |  |  | Total: | 86.8586
SERVIÇOS
C0840 | CONCRETO P/VIBR., FCK 15 MPa COM AGREGADO ADQUIRIDO | M3 | 0.04 | 508.1744 | 20.327
C1603 | LANÇAMENTO E APLICAÇÃO DE CONCRETO C/ ELEVAÇÃO | M3 | 0.04 | 296.38 | 11.8552
|  |  |  | Total: | 32.1822
|  |  | Total Simples: |  | 135.5328
|  |  | Encargos Sociais: |  | INCLUSO
|  |  | Valor BDI: |  | 0
|  |  | Valor Geral: |  | 135.5328
C4452 - LAJE PRÉ-FABRICADA TRELIÇADA P/ PISO - VÃO DE 2,81 A 3,80 m - M2
MAO DE OBRA |  | Unidade | Coeficiente | Preço | Total
I2391 | PEDREIRO | H | 0.35 | 26.86 | 9.401
I2543 | SERVENTE | H | 0.35 | 20.26 | 7.091
|  |  |  | Total: | 16.492
MATERIAIS
I0169 | AÇO CA-60 | KG | 0.74 | 7.59 | 5.6166
I1691 | PONTALETE / BARROTE DE 3"x3" | M | 1.3 | 16.09 | 20.917
I1728 | PREGO 18X27 (2.1/2" X 10) (APROXIMADAMENTE 198UN/KG) | KG | 0.03 | 14.2 | 0.426
I1846 | SARRAFO DE 1"X4" | M | 0.97 | 6.05 | 5.8685
I1916 | TABUA DE 1" DE 3A. - L = 30cm | M | 0.65 | 12.77 | 8.3005
I8279 | LAJE PRÉ-FABRICADA TRELIÇADA P/ PISO, DE 8 cm DE ALTURA E 2 cm DE CAPEADO - VÃO DE 3,01 A 4,0 m | M2 | 1 | 60.82 | 60.82
|  |  |  | Total: | 101.9486
SERVIÇOS
C0840 | CONCRETO P/VIBR., FCK 15 MPa COM AGREGADO ADQUIRIDO | M3 | 0.04 | 508.1744 | 20.327
C1603 | LANÇAMENTO E APLICAÇÃO DE CONCRETO C/ ELEVAÇÃO | M3 | 0.04 | 296.38 | 11.8552
|  |  |  | Total: | 32.1822
|  |  | Total Simples: |  | 150.6228
|  |  | Encargos Sociais: |  | INCLUSO
|  |  | Valor BDI: |  | 0
|  |  | Valor Geral: |  | 150.6228
C4453 - LAJE PRÉ-FABRICADA TRELIÇADA P/ PISO - VÃO DE 3,81 A 4,80 m - M2
MAO DE OBRA |  | Unidade | Coeficiente | Preço | Total
I2391 | PEDREIRO | H | 0.35 | 26.86 | 9.401
I2543 | SERVENTE | H | 0.35 | 20.26 | 7.091
|  |  |  | Total: | 16.492
MATERIAIS
I0169 | AÇO CA-60 | KG | 0.74 | 7.59 | 5.6166
I1691 | PONTALETE / BARROTE DE 3"x3" | M | 1.3 | 16.09 | 20.917
I1728 | PREGO 18X27 (2.1/2" X 10) (APROXIMADAMENTE 198UN/KG) | KG | 0.03 | 14.2 | 0.426
I1846 | SARRAFO DE 1"X4" | M | 0.97 | 6.05 | 5.8685
I1916 | TABUA DE 1" DE 3A. - L = 30cm | M | 0.65 | 12.77 | 8.3005
I8280 | LAJE PRÉ-FABRICADA TRELIÇADA P/ PISO, DE 8 cm DE ALTURA E 2 cm DE CAPEADO - VÃO DE 4,01 A 5,0 m | M2 | 1 | 63 | 63
|  |  |  | Total: | 104.1286
SERVIÇOS
C0840 | CONCRETO P/VIBR., FCK 15 MPa COM AGREGADO ADQUIRIDO | M3 | 0.04 | 508.1744 | 20.327
C1603 | LANÇAMENTO E APLICAÇÃO DE CONCRETO C/ ELEVAÇÃO | M3 | 0.04 | 296.38 | 11.8552
|  |  |  | Total: | 32.1822
|  |  | Total Simples: |  | 152.8028
|  |  | Encargos Sociais: |  | INCLUSO
|  |  | Valor BDI: |  | 0
|  |  | Valor Geral: |  | 152.8028
C3330 - PURGADOR PARA ANCORAGEM - UN
MAO DE OBRA |  | Unidade | Coeficiente | Preço | Total
I0040 | AJUDANTE DE ARMADOR/FERREIRO | H | 0.05 | 21.1 | 1.055
|  |  |  | Total: | 1.055
MATERIAIS
I1742 | PURGADOR PLÁSTICO PARA ANCORAGEM | UN | 1 | 6.73 | 6.73
|  |  |  | Total: | 6.73
|  |  | Total Simples: |  | 7.785
|  |  | Encargos Sociais: |  | INCLUSO
|  |  | Valor BDI: |  | 0
|  |  | Valor Geral: |  | 7.785
C3331 - ANCORAGEM ATIVA PARA CABO COM 1 CORDOALHA DE 12,7mm - UN
MAO DE OBRA |  | Unidade | Coeficiente | Preço | Total
I0037 | AJUDANTE | H | 2 | 21.1 | 42.2
|  |  |  | Total: | 42.2
MATERIAIS
I0056 | ANCORAGEM ATIVA PARA CABO COM 1 CORDOALHA DE 12.7mm | UN | 1 | 118.28 | 118.28
|  |  |  | Total: | 118.28
|  |  | Total Simples: |  | 160.48
|  |  | Encargos Sociais: |  | INCLUSO
|  |  | Valor BDI: |  | 0
|  |  | Valor Geral: |  | 160.48
C3332 - ANCORAGEM ATIVA PARA CABO COM 2 CORDOALHA DE 12,7mm - UN
MAO DE OBRA |  | Unidade | Coeficiente | Preço | Total
I0037 | AJUDANTE | H | 4 | 21.1 | 84.4
|  |  |  | Total: | 84.4
MATERIAIS
I0058 | ANCORAGEM ATIVA PARA CABO COM 2 CORDOALHAS DE 12,7mm | UN | 1 | 187.22 | 187.22
|  |  |  | Total: | 187.22
|  |  | Total Simples: |  | 271.62
|  |  | Encargos Sociais: |  | INCLUSO
|  |  | Valor BDI: |  | 0
|  |  | Valor Geral: |  | 271.62
C3333 - ANCORAGEM ATIVA PARA CABO COM 4 CORDOALHA DE 12,7mm - UN
MAO DE OBRA |  | Unidade | Coeficiente | Preço | Total
I0037 | AJUDANTE | H | 6 | 21.1 | 126.6
|  |  |  | Total: | 126.6
MATERIAIS
I0059 | ANCORAGEM ATIVA PARA CABO COM 4 CORDOALHA DE 12,7mm | UN | 1 | 362.05 | 362.05
|  |  |  | Total: | 362.05
|  |  | Total Simples: |  | 488.65
|  |  | Encargos Sociais: |  | INCLUSO
|  |  | Valor BDI: |  | 0
|  |  | Valor Geral: |  | 488.65
C3334 - ANCORAGEM ATIVA PARA CABO COM 6 CORDOALHA DE 12,7mm - UN
MAO DE OBRA |  | Unidade | Coeficiente | Preço | Total
I0037 | AJUDANTE | H | 7 | 21.1 | 147.7
|  |  |  | Total: | 147.7
MATERIAIS
I0060 | ANCORAGEM ATIVA PARA CABO COM 6 CORDOALHA DE 12.7mm | UN | 1 | 519.58 | 519.58
|  |  |  | Total: | 519.58
|  |  | Total Simples: |  | 667.28
|  |  | Encargos Sociais: |  | INCLUSO
|  |  | Valor BDI: |  | 0
|  |  | Valor Geral: |  | 667.28
C3335 - ANCORAGEM ATIVA PARA CABO COM 7 CORDOALHA DE 12,7mm - UN
MAO DE OBRA |  | Unidade | Coeficiente | Preço | Total
I0037 | AJUDANTE | H | 8 | 21.1 | 168.8
|  |  |  | Total: | 168.8
MATERIAIS
I0061 | ANCORAGEM ATIVA PARA CABO COM 7 CORDOALHA DE 12.7mm | UN | 1 | 600.15 | 600.15
|  |  |  | Total: | 600.15
|  |  | Total Simples: |  | 768.95
|  |  | Encargos Sociais: |  | INCLUSO
|  |  | Valor BDI: |  | 0
|  |  | Valor Geral: |  | 768.95
C3336 - ANCORAGEM ATIVA PARA CABO COM 12 CORDOALHA DE 12,7mm - UN
MAO DE OBRA |  | Unidade | Coeficiente | Preço | Total
I0037 | AJUDANTE | H | 10 | 21.1 | 211
|  |  |  | Total: | 211
MATERIAIS
I0057 | ANCORAGEM ATIVA PARA CABO COM 12 CORDOALHA DE 12.7mm | UN | 1 | 1112.55 | 1112.55
|  |  |  | Total: | 1112.55
|  |  | Total Simples: |  | 1323.55
|  |  | Encargos Sociais: |  | INCLUSO
|  |  | Valor BDI: |  | 0
|  |  | Valor Geral: |  | 1323.55
C3337 - ANCORAGEM PASSIVA PARA CABO COM 1 CORDOALHA DE 12,7mm - UN
MAO DE OBRA |  | Unidade | Coeficiente | Preço | Total
I0037 | AJUDANTE | H | 2 | 21.1 | 42.2
|  |  |  | Total: | 42.2
MATERIAIS
I0062 | ANCORAGEM PASSIVA PARA CABO COM 1 CORDOALHA DE 12.7mm | UN | 1 | 18.23 | 18.23
|  |  |  | Total: | 18.23
|  |  | Total Simples: |  | 60.43
|  |  | Encargos Sociais: |  | INCLUSO
|  |  | Valor BDI: |  | 0
|  |  | Valor Geral: |  | 60.43
C3338 - ANCORAGEM PASSIVA PARA CABO COM 2 CORDOALHA DE 12,7mm - UN
MAO DE OBRA |  | Unidade | Coeficiente | Preço | Total
I0037 | AJUDANTE | H | 4 | 21.1 | 84.4
|  |  |  | Total: | 84.4
MATERIAIS
I0064 | ANCORAGEM PASSIVA PARA CABO COM 2 CORDOALHA DE 12.7mm | UN | 1 | 23.01 | 23.01
|  |  |  | Total: | 23.01
|  |  | Total Simples: |  | 107.41
|  |  | Encargos Sociais: |  | INCLUSO
|  |  | Valor BDI: |  | 0
|  |  | Valor Geral: |  | 107.41
C3339 - ANCORAGEM PASSIVA PARA CABO COM 4 CORDOALHA DE 12,7mm - UN
MAO DE OBRA |  | Unidade | Coeficiente | Preço | Total
I0037 | AJUDANTE | H | 6 | 21.1 | 126.6
|  |  |  | Total: | 126.6
MATERIAIS
I0065 | ANCORAGEM PASSIVA PARA CABO COM 4 CORDOALHA DE 12.7mm | UN | 1 | 107.81 | 107.81
|  |  |  | Total: | 107.81
|  |  | Total Simples: |  | 234.41
|  |  | Encargos Sociais: |  | INCLUSO
|  |  | Valor BDI: |  | 0
|  |  | Valor Geral: |  | 234.41
C3340 - ANCORAGEM PASSIVA PARA CABO COM 6 CORDOALHA DE 12,7mm - UN
MAO DE OBRA |  | Unidade | Coeficiente | Preço | Total
I0037 | AJUDANTE | H | 7 | 21.1 | 147.7
|  |  |  | Total: | 147.7
MATERIAIS
I0066 | ANCORAGEM PASSIVA PARA CABO COM 6 CORDOALHA DE 12.7mm | UN | 1 | 162.5 | 162.5
|  |  |  | Total: | 162.5
|  |  | Total Simples: |  | 310.2
|  |  | Encargos Sociais: |  | INCLUSO
|  |  | Valor BDI: |  | 0
|  |  | Valor Geral: |  | 310.2
C3343 - PROTENSÃO E INJEÇÃO EM CABO COM CORDOALHA DE 12,7mm - KG
MAO DE OBRA |  | Unidade | Coeficiente | Preço | Total
I0037 | AJUDANTE | H | 0.05 | 21.1 | 1.055
|  |  |  | Total: | 1.055
MATERIAIS
I0029 | ADITIVO PLASTIMENT BV-40 | L | 0.025 | 8.73 | 0.21825
I0805 | CIMENTO PORTLAND | KG | 6 | 0.71 | 4.26
I0849 | CONJUNTO DE EQUIPAMENTOS PARA PROTENSAO E INJECAO | KG | 1 | 10.75 | 10.75
|  |  |  | Total: | 15.2283
|  |  | Total Simples: |  | 16.2832
|  |  | Encargos Sociais: |  | INCLUSO
|  |  | Valor BDI: |  | 0
|  |  | Valor Geral: |  | 16.2832
C3344 - CONFECÇÃO E COLOCAÇÃO DE CABO COM 1 CORDOALHA DE D=12,7mm COM BAINHA - KG
MAO DE OBRA |  | Unidade | Coeficiente | Preço | Total
I0040 | AJUDANTE DE ARMADOR/FERREIRO | H | 0.1 | 21.1 | 2.11
I0121 | ARMADOR/FERREIRO | H | 0.1 | 26.86 | 2.686
|  |  |  | Total: | 4.796
MATERIAIS
I0178 | BAINHA METALICA D=35mm | M | 1.3 | 20.63 | 26.819
I0861 | CORDOALHA CP-190 RB D=12,7 MM | KG | 1.03 | 11.88 | 12.2364
|  |  |  | Total: | 39.0554
|  |  | Total Simples: |  | 43.8514
|  |  | Encargos Sociais: |  | INCLUSO
|  |  | Valor BDI: |  | 0
|  |  | Valor Geral: |  | 43.8514
C3341 - ANCORAGEM PASSIVA PARA CABO COM 7 CORDOALHA DE 12,7mm - UN
MAO DE OBRA |  | Unidade | Coeficiente | Preço | Total
I0037 | AJUDANTE | H | 8 | 21.1 | 168.8
|  |  |  | Total: | 168.8
MATERIAIS
I0067 | ANCORAGEM PASSIVA PARA CABO COM 7 CORDOALHA DE 12.7mm | UN | 1 | 173.28 | 173.28
|  |  |  | Total: | 173.28
|  |  | Total Simples: |  | 342.08
|  |  | Encargos Sociais: |  | INCLUSO
|  |  | Valor BDI: |  | 0
|  |  | Valor Geral: |  | 342.08
C3342 - ANCORAGEM PASSIVA PARA CABO COM 12 CORDOALHA DE 12,7mm - UN
MAO DE OBRA |  | Unidade | Coeficiente | Preço | Total
I0037 | AJUDANTE | H | 10 | 21.1 | 211
|  |  |  | Total: | 211
MATERIAIS
I0063 | ANCORAGEM PASSIVA PARA CABO COM 12 CORDOALHA DE 12.7mm | UN | 1 | 260.67 | 260.67
|  |  |  | Total: | 260.67
|  |  | Total Simples: |  | 471.67
|  |  | Encargos Sociais: |  | INCLUSO
|  |  | Valor BDI: |  | 0
|  |  | Valor Geral: |  | 471.67
C3347 - ALVENARIA DE PEDRA ARGAMASSADA (TRAÇO 1:4) C/AGREGADOS ADQUIRIDOS - M3
MAO DE OBRA |  | Unidade | Coeficiente | Preço | Total
I2391 | PEDREIRO | H | 5 | 26.86 | 134.3
I2543 | SERVENTE | H | 7 | 20.26 | 141.82
|  |  |  | Total: | 276.12
MATERIAIS
I1600 | PEDRA DE MÃO (RACHÃO) | M3 | 1.15 | 113.25 | 130.2375
|  |  |  | Total: | 130.2375
SERVIÇOS
C0171 | ARGAMASSA DE CIMENTO E AREIA S/PEN. TRAÇO 1:4 | M3 | 0.3 | 563.3833 | 169.015
|  |  |  | Total: | 169.015
|  |  | Total Simples: |  | 575.3725
|  |  | Encargos Sociais: |  | INCLUSO
|  |  | Valor BDI: |  | 0
|  |  | Valor Geral: |  | 575.3725
C3348 - PAVIMENTAÇÃO EM PEDRA TOSCA S/ REJUNTAMENTO (AGREGADO PRODUZIDO) - M2
EQUIPAMENTOS (CHORARIO) |  | Unidade | Coeficiente | Preço | Total
I0724 | COMPACTADOR DE PLACA VIBRATÓRIA HP 4 (CHP) | H | 0.05 | 30.1123 | 1.5056
I0726 | COMPACTADOR LISO TANDEM AUTOPROPELIDO (CHP) | H | 0.01 | 116.6595 | 1.1666
|  |  |  | Total: | 2.6722
MAO DE OBRA
I0445 | CALCETEIRO | H | 0.3 | 26.86 | 8.058
I2543 | SERVENTE | H | 0.6 | 20.26 | 12.156
|  |  |  | Total: | 20.214
SERVIÇOS
C3130 | AREIA DE RIO - EXTRAÇÃO | M3 | 0.15 | 8.9472 | 1.3421
C3227 | PEDRA DE MÃO/POLIÉDRICA | M3 | 0.15 | 44.4563 | 6.6684
|  |  |  | Total: | 8.0105
|  |  | Total Simples: |  | 30.8967
|  |  | Encargos Sociais: |  | INCLUSO
|  |  | Valor BDI: |  | 0
|  |  | Valor Geral: |  | 30.8967
C3345 - ALVENARIA DE PEDRA ARGAMASSADA (TRAÇO 1:3) C/AGREGADOS ADQUIRIDOS - M3
MAO DE OBRA |  | Unidade | Coeficiente | Preço | Total
I2391 | PEDREIRO | H | 5 | 26.86 | 134.3
I2543 | SERVENTE | H | 7 | 20.26 | 141.82
|  |  |  | Total: | 276.12
MATERIAIS
I1600 | PEDRA DE MÃO (RACHÃO) | M3 | 1.15 | 113.25 | 130.2375
|  |  |  | Total: | 130.2375
SERVIÇOS
C0170 | ARGAMASSA DE CIMENTO E AREIA S/PEN. TRAÇO 1:3 | M3 | 0.3 | 649.2933 | 194.788
|  |  |  | Total: | 194.788
|  |  | Total Simples: |  | 601.1455
|  |  | Encargos Sociais: |  | INCLUSO
|  |  | Valor BDI: |  | 0
|  |  | Valor Geral: |  | 601.1455
C3346 - ALVENARIA DE PEDRA ARGAMASSADA (TRAÇO 1:3) C/AGREGADOS PRODUZIDOS (S/TRANSP) - M3
MAO DE OBRA |  | Unidade | Coeficiente | Preço | Total
I2391 | PEDREIRO | H | 5 | 26.86 | 134.3
I2543 | SERVENTE | H | 7 | 20.26 | 141.82
|  |  |  | Total: | 276.12
SERVIÇOS
C3227 | PEDRA DE MÃO/POLIÉDRICA | M3 | 1.15 | 44.4563 | 51.1247
C3323 | ARGAMASSA DE CIMENTO E AREIA TRAÇO 1:3 COM AREIA PRODUZIDA | M3 | 0.3 | 558.5398 | 167.5619
|  |  |  | Total: | 218.6866
|  |  | Total Simples: |  | 494.8066
|  |  | Encargos Sociais: |  | INCLUSO
|  |  | Valor BDI: |  | 0
|  |  | Valor Geral: |  | 494.8066
C3351 - ESCORAMENTO P/ OBRAS D'ARTES CORRENTES - M3
MAO DE OBRA |  | Unidade | Coeficiente | Preço | Total
I0498 | CARPINTEIRO | H | 0.5 | 26.86 | 13.43
I2543 | SERVENTE | H | 1 | 20.26 | 20.26
|  |  |  | Total: | 33.69
MATERIAIS
I1730 | PREGO 18X30 (2.3/4" X 10) (APROXIMADAMENTE 187UN/KG) | KG | 2 | 14.44 | 28.88
I2330 | ESTRONCA EM MADEIRA ROLIÇA | M | 1 | 2.74 | 2.74
I2517 | SARRAFO DE 1" x 6" | M | 0.6 | 4.78 | 2.868
|  |  |  | Total: | 34.488
|  |  | Total Simples: |  | 68.178
|  |  | Encargos Sociais: |  | INCLUSO
|  |  | Valor BDI: |  | 0
|  |  | Valor Geral: |  | 68.178
C3356 - PLACA INDICATIVA/EDUCATIVA/SERVIÇOS REFLETIVA EM AÇO GALVANIZADO - M2
EQUIPAMENTOS (CHORARIO) |  | Unidade | Coeficiente | Preço | Total
I0581 | CAMINHÃO C/CARROCERIA DE MADEIRA HP 136 (CHI) | H | 0.9 | 66.2459 | 59.6213
I0703 | CAMINHÃO C/CARROCERIA DE MADEIRA HP 136 (CHP) | H | 0.1 | 175.2984 | 17.5298
|  |  |  | Total: | 77.1511
MAO DE OBRA
I0498 | CARPINTEIRO | H | 0.1 | 26.86 | 2.686
I2543 | SERVENTE | H | 1 | 20.26 | 20.26
|  |  |  | Total: | 22.946
MATERIAIS
I0198 | PONTALETE / BARROTE DE 3"x3" - APARELHADO | M | 6 | 22.11 | 132.66
I2525 | PARAFUSO C/PORCA E ARRUELA DE 1/4X1 1/2" | UN | 4 | 0.6 | 2.4
I2526 | PARAFUSO C/PORCA E ARRUELA DE 5/16X3 1/2" | UN | 4 | 1.04 | 4.16
I2542 | TRAVESSA DE MADEIRA C/SECAO DE 3"X1 1/2" | M | 4 | 10.49 | 41.96
I2695 | PLACA REFLETIVA DE ACO GALVANIZADO | M2 | 1 | 577.5 | 577.5
|  |  |  | Total: | 758.68
SERVIÇOS
C3268 | CONCRETO P/VIBR., FCK=10MPa COM AGREGADO PRODUZIDO (S/TRANSP.) | M3 | 0.036 | 428.1308 | 15.4127
|  |  |  | Total: | 15.4127
|  |  | Total Simples: |  | 874.1898
|  |  | Encargos Sociais: |  | INCLUSO
|  |  | Valor BDI: |  | 0
|  |  | Valor Geral: |  | 874.1898
C3357 - PLACA INDICATIVA/EDUCATIVA/SERVIÇOS REFLETIVA EM ALUMÍNIO - M2
EQUIPAMENTOS (CHORARIO) |  | Unidade | Coeficiente | Preço | Total
I0581 | CAMINHÃO C/CARROCERIA DE MADEIRA HP 136 (CHI) | H | 0.9 | 66.2459 | 59.6213
I0703 | CAMINHÃO C/CARROCERIA DE MADEIRA HP 136 (CHP) | H | 0.1 | 175.2984 | 17.5298
|  |  |  | Total: | 77.1511
MAO DE OBRA
I0498 | CARPINTEIRO | H | 0.1 | 26.86 | 2.686
I2543 | SERVENTE | H | 1 | 20.26 | 20.26
|  |  |  | Total: | 22.946
MATERIAIS
I0198 | PONTALETE / BARROTE DE 3"x3" - APARELHADO | M | 6 | 22.11 | 132.66
I2525 | PARAFUSO C/PORCA E ARRUELA DE 1/4X1 1/2" | UN | 4 | 0.6 | 2.4
I2526 | PARAFUSO C/PORCA E ARRUELA DE 5/16X3 1/2" | UN | 4 | 1.04 | 4.16
I2542 | TRAVESSA DE MADEIRA C/SECAO DE 3"X1 1/2" | M | 4 | 10.49 | 41.96
I2696 | PLACA REFLETIVA DE ALUMÍNIO | M2 | 1 | 720 | 720
|  |  |  | Total: | 901.18
SERVIÇOS
C3268 | CONCRETO P/VIBR., FCK=10MPa COM AGREGADO PRODUZIDO (S/TRANSP.) | M3 | 0.036 | 428.1308 | 15.4127
|  |  |  | Total: | 15.4127
|  |  | Total Simples: |  | 1016.6898
|  |  | Encargos Sociais: |  | INCLUSO
|  |  | Valor BDI: |  | 0
|  |  | Valor Geral: |  | 1016.6898
C3358 - PLACA INDICATIVA/EDUCATIVA/SERVIÇOS REFLETIVA EM POLIÉSTER COM FIBRA DE VIDRO - M2
EQUIPAMENTOS (CHORARIO) |  | Unidade | Coeficiente | Preço | Total
I0581 | CAMINHÃO C/CARROCERIA DE MADEIRA HP 136 (CHI) | H | 0.9 | 66.2459 | 59.6213
I0703 | CAMINHÃO C/CARROCERIA DE MADEIRA HP 136 (CHP) | H | 0.1 | 175.2984 | 17.5298
|  |  |  | Total: | 77.1511
MAO DE OBRA
I0498 | CARPINTEIRO | H | 0.1 | 26.86 | 2.686
I2543 | SERVENTE | H | 1 | 20.26 | 20.26
|  |  |  | Total: | 22.946
MATERIAIS
I0198 | PONTALETE / BARROTE DE 3"x3" - APARELHADO | M | 6 | 22.11 | 132.66
I2525 | PARAFUSO C/PORCA E ARRUELA DE 1/4X1 1/2" | UN | 4 | 0.6 | 2.4
I2526 | PARAFUSO C/PORCA E ARRUELA DE 5/16X3 1/2" | UN | 4 | 1.04 | 4.16
I2542 | TRAVESSA DE MADEIRA C/SECAO DE 3"X1 1/2" | M | 4 | 10.49 | 41.96
I2697 | PLACA REFLETIVA DE POLIÉSTER DE FIBRA DE VIDRO | M2 | 1 | 1147 | 1147
|  |  |  | Total: | 1328.18
SERVIÇOS
C3268 | CONCRETO P/VIBR., FCK=10MPa COM AGREGADO PRODUZIDO (S/TRANSP.) | M3 | 0.036 | 428.1308 | 15.4127
|  |  |  | Total: | 15.4127
|  |  | Total Simples: |  | 1443.6898
|  |  | Encargos Sociais: |  | INCLUSO
|  |  | Valor BDI: |  | 0
|  |  | Valor Geral: |  | 1443.6898
C3359 - PLACA INDICATIVA/EDUCATIVA/SERVIÇOS SEMI-REFLETIVA EM AÇO GALVANIZADO - M2
EQUIPAMENTOS (CHORARIO) |  | Unidade | Coeficiente | Preço | Total
I0581 | CAMINHÃO C/CARROCERIA DE MADEIRA HP 136 (CHI) | H | 0.9 | 66.2459 | 59.6213
I0703 | CAMINHÃO C/CARROCERIA DE MADEIRA HP 136 (CHP) | H | 0.1 | 175.2984 | 17.5298
|  |  |  | Total: | 77.1511
MAO DE OBRA
I0498 | CARPINTEIRO | H | 0.1 | 26.86 | 2.686
I2543 | SERVENTE | H | 1 | 20.26 | 20.26
|  |  |  | Total: | 22.946
MATERIAIS
I0198 | PONTALETE / BARROTE DE 3"x3" - APARELHADO | M | 6 | 22.11 | 132.66
I2525 | PARAFUSO C/PORCA E ARRUELA DE 1/4X1 1/2" | UN | 4 | 0.6 | 2.4
I2526 | PARAFUSO C/PORCA E ARRUELA DE 5/16X3 1/2" | UN | 4 | 1.04 | 4.16
I2542 | TRAVESSA DE MADEIRA C/SECAO DE 3"X1 1/2" | M | 4 | 10.49 | 41.96
I2698 | PLACA SEMI REFLETIVA DE AÇO GALVANIZADO | M2 | 1 | 423.68 | 423.68
|  |  |  | Total: | 604.86
SERVIÇOS
C3268 | CONCRETO P/VIBR., FCK=10MPa COM AGREGADO PRODUZIDO (S/TRANSP.) | M3 | 0.036 | 428.1308 | 15.4127
|  |  |  | Total: | 15.4127
|  |  | Total Simples: |  | 720.3698
|  |  | Encargos Sociais: |  | INCLUSO
|  |  | Valor BDI: |  | 0
|  |  | Valor Geral: |  | 720.3698
C3352 - ANDAIME SUSPENSO E PLATAFORMA DE MADEIRA - M2
MAO DE OBRA |  | Unidade | Coeficiente | Preço | Total
I0498 | CARPINTEIRO | H | 0.08 | 26.86 | 2.1488
I2543 | SERVENTE | H | 0.25 | 20.26 | 5.065
|  |  |  | Total: | 7.2138
MATERIAIS
I2532 | PRANCHÃO DE 50MM X 300MM | M | 1.1 | 41.34 | 45.474
|  |  |  | Total: | 45.474
|  |  | Total Simples: |  | 52.6878
|  |  | Encargos Sociais: |  | INCLUSO
|  |  | Valor BDI: |  | 0
|  |  | Valor Geral: |  | 52.6878
C3353 - PLACA DE REGULAMENTAÇÃO/ADVERTÊNCIA REFLETIVA EM ACO GALVANIZADO - M2
EQUIPAMENTOS (CHORARIO) |  | Unidade | Coeficiente | Preço | Total
I0581 | CAMINHÃO C/CARROCERIA DE MADEIRA HP 136 (CHI) | H | 0.9 | 66.2459 | 59.6213
I0703 | CAMINHÃO C/CARROCERIA DE MADEIRA HP 136 (CHP) | H | 0.1 | 175.2984 | 17.5298
|  |  |  | Total: | 77.1511
MAO DE OBRA
I0498 | CARPINTEIRO | H | 0.1 | 26.86 | 2.686
I2543 | SERVENTE | H | 1 | 20.26 | 20.26
|  |  |  | Total: | 22.946
MATERIAIS
I0198 | PONTALETE / BARROTE DE 3"x3" - APARELHADO | M | 3 | 22.11 | 66.33
I2525 | PARAFUSO C/PORCA E ARRUELA DE 1/4X1 1/2" | UN | 2 | 0.6 | 1.2
I2526 | PARAFUSO C/PORCA E ARRUELA DE 5/16X3 1/2" | UN | 3 | 1.04 | 3.12
I2542 | TRAVESSA DE MADEIRA C/SECAO DE 3"X1 1/2" | M | 1 | 10.49 | 10.49
I2695 | PLACA REFLETIVA DE ACO GALVANIZADO | M2 | 1 | 577.5 | 577.5
|  |  |  | Total: | 658.64
SERVIÇOS
C3268 | CONCRETO P/VIBR., FCK=10MPa COM AGREGADO PRODUZIDO (S/TRANSP.) | M3 | 0.018 | 428.1308 | 7.7064
|  |  |  | Total: | 7.7064
|  |  | Total Simples: |  | 766.4435
|  |  | Encargos Sociais: |  | INCLUSO
|  |  | Valor BDI: |  | 0
|  |  | Valor Geral: |  | 766.4435
C3354 - PLACA DE REGULAMENTAÇÃO/ADVERTÊNCIA REFLETIVA EM ALUMÍNIO - M2
EQUIPAMENTOS (CHORARIO) |  | Unidade | Coeficiente | Preço | Total
I0581 | CAMINHÃO C/CARROCERIA DE MADEIRA HP 136 (CHI) | H | 0.9 | 66.2459 | 59.6213
I0703 | CAMINHÃO C/CARROCERIA DE MADEIRA HP 136 (CHP) | H | 0.1 | 175.2984 | 17.5298
|  |  |  | Total: | 77.1511
MAO DE OBRA
I0498 | CARPINTEIRO | H | 0.1 | 26.86 | 2.686
I2543 | SERVENTE | H | 1 | 20.26 | 20.26
|  |  |  | Total: | 22.946
MATERIAIS
I0198 | PONTALETE / BARROTE DE 3"x3" - APARELHADO | M | 3 | 22.11 | 66.33
I2525 | PARAFUSO C/PORCA E ARRUELA DE 1/4X1 1/2" | UN | 2 | 0.6 | 1.2
I2526 | PARAFUSO C/PORCA E ARRUELA DE 5/16X3 1/2" | UN | 3 | 1.04 | 3.12
I2542 | TRAVESSA DE MADEIRA C/SECAO DE 3"X1 1/2" | M | 1 | 10.49 | 10.49
I2696 | PLACA REFLETIVA DE ALUMÍNIO | M2 | 1 | 720 | 720
|  |  |  | Total: | 801.14
SERVIÇOS
C3268 | CONCRETO P/VIBR., FCK=10MPa COM AGREGADO PRODUZIDO (S/TRANSP.) | M3 | 0.018 | 428.1308 | 7.7064
|  |  |  | Total: | 7.7064
|  |  | Total Simples: |  | 908.9435
|  |  | Encargos Sociais: |  | INCLUSO
|  |  | Valor BDI: |  | 0
|  |  | Valor Geral: |  | 908.9435
C3355 - PLACA DE REGULAMENTAÇÃO/ADVERTÊNCIA REFLETIVA EM POLIÉSTER COM FIBRA DE VIDRO - M2
EQUIPAMENTOS (CHORARIO) |  | Unidade | Coeficiente | Preço | Total
I0581 | CAMINHÃO C/CARROCERIA DE MADEIRA HP 136 (CHI) | H | 0.9 | 66.2459 | 59.6213
I0703 | CAMINHÃO C/CARROCERIA DE MADEIRA HP 136 (CHP) | H | 0.1 | 175.2984 | 17.5298
|  |  |  | Total: | 77.1511
MAO DE OBRA
I0498 | CARPINTEIRO | H | 0.1 | 26.86 | 2.686
I2543 | SERVENTE | H | 1 | 20.26 | 20.26
|  |  |  | Total: | 22.946
MATERIAIS
I0198 | PONTALETE / BARROTE DE 3"x3" - APARELHADO | M | 3 | 22.11 | 66.33
I2525 | PARAFUSO C/PORCA E ARRUELA DE 1/4X1 1/2" | UN | 2 | 0.6 | 1.2
I2526 | PARAFUSO C/PORCA E ARRUELA DE 5/16X3 1/2" | UN | 3 | 1.04 | 3.12
I2542 | TRAVESSA DE MADEIRA C/SECAO DE 3"X1 1/2" | M | 1 | 10.49 | 10.49
I2697 | PLACA REFLETIVA DE POLIÉSTER DE FIBRA DE VIDRO | M2 | 1 | 1147 | 1147
|  |  |  | Total: | 1228.14
SERVIÇOS
C3268 | CONCRETO P/VIBR., FCK=10MPa COM AGREGADO PRODUZIDO (S/TRANSP.) | M3 | 0.018 | 428.1308 | 7.7064
|  |  |  | Total: | 7.7064
|  |  | Total Simples: |  | 1335.9435
|  |  | Encargos Sociais: |  | INCLUSO
|  |  | Valor BDI: |  | 0
|  |  | Valor Geral: |  | 1335.9435
C3360 - PLACA INDICATIVA/EDUCATIVA/SERVIÇOS SEMI-REFLETIVA EM ALUMÍNIO - M2
EQUIPAMENTOS (CHORARIO) |  | Unidade | Coeficiente | Preço | Total
I0581 | CAMINHÃO C/CARROCERIA DE MADEIRA HP 136 (CHI) | H | 0.9 | 66.2459 | 59.6213
I0703 | CAMINHÃO C/CARROCERIA DE MADEIRA HP 136 (CHP) | H | 0.1 | 175.2984 | 17.5298
|  |  |  | Total: | 77.1511
MAO DE OBRA
I0498 | CARPINTEIRO | H | 0.1 | 26.86 | 2.686
I2543 | SERVENTE | H | 1 | 20.26 | 20.26
|  |  |  | Total: | 22.946
MATERIAIS
I0198 | PONTALETE / BARROTE DE 3"x3" - APARELHADO | M | 6 | 22.11 | 132.66
I2525 | PARAFUSO C/PORCA E ARRUELA DE 1/4X1 1/2" | UN | 4 | 0.6 | 2.4
I2526 | PARAFUSO C/PORCA E ARRUELA DE 5/16X3 1/2" | UN | 4 | 1.04 | 4.16
I2542 | TRAVESSA DE MADEIRA C/SECAO DE 3"X1 1/2" | M | 4 | 10.49 | 41.96
I2699 | PLACA SEMI REFLETIVA DE ALUMÍNIO | M2 | 1 | 671.93 | 671.93
|  |  |  | Total: | 853.11
SERVIÇOS
C3268 | CONCRETO P/VIBR., FCK=10MPa COM AGREGADO PRODUZIDO (S/TRANSP.) | M3 | 0.036 | 428.1308 | 15.4127
|  |  |  | Total: | 15.4127
|  |  | Total Simples: |  | 968.6198
|  |  | Encargos Sociais: |  | INCLUSO
|  |  | Valor BDI: |  | 0
|  |  | Valor Geral: |  | 968.6198
C3362 - PAINEL REFLETIVO EM AÇO GALVANIZADO - M2
EQUIPAMENTOS (CHORARIO) |  | Unidade | Coeficiente | Preço | Total
I0581 | CAMINHÃO C/CARROCERIA DE MADEIRA HP 136 (CHI) | H | 0.9 | 66.2459 | 59.6213
I0703 | CAMINHÃO C/CARROCERIA DE MADEIRA HP 136 (CHP) | H | 0.1 | 175.2984 | 17.5298
|  |  |  | Total: | 77.1511
MAO DE OBRA
I0498 | CARPINTEIRO | H | 0.1 | 26.86 | 2.686
I2543 | SERVENTE | H | 1 | 20.26 | 20.26
|  |  |  | Total: | 22.946
MATERIAIS
I2526 | PARAFUSO C/PORCA E ARRUELA DE 5/16X3 1/2" | UN | 10 | 1.04 | 10.4
I2695 | PLACA REFLETIVA DE ACO GALVANIZADO | M2 | 1 | 577.5 | 577.5
|  |  |  | Total: | 587.9
|  |  | Total Simples: |  | 687.9971
|  |  | Encargos Sociais: |  | INCLUSO
|  |  | Valor BDI: |  | 0
|  |  | Valor Geral: |  | 687.9971
C3361 - PLACA INDICATIVA/EDUCATIVA/SERVIÇOS SEMI-REFLETIVA EM POLIÉSTER C/ FIBRA DE VIDRO - M2
EQUIPAMENTOS (CHORARIO) |  | Unidade | Coeficiente | Preço | Total
I0581 | CAMINHÃO C/CARROCERIA DE MADEIRA HP 136 (CHI) | H | 0.9 | 66.2459 | 59.6213
I0703 | CAMINHÃO C/CARROCERIA DE MADEIRA HP 136 (CHP) | H | 0.1 | 175.2984 | 17.5298
|  |  |  | Total: | 77.1511
MAO DE OBRA
I0498 | CARPINTEIRO | H | 0.1 | 26.86 | 2.686
I2543 | SERVENTE | H | 1 | 20.26 | 20.26
|  |  |  | Total: | 22.946
MATERIAIS
I0198 | PONTALETE / BARROTE DE 3"x3" - APARELHADO | M | 6 | 22.11 | 132.66
I2525 | PARAFUSO C/PORCA E ARRUELA DE 1/4X1 1/2" | UN | 4 | 0.6 | 2.4
I2526 | PARAFUSO C/PORCA E ARRUELA DE 5/16X3 1/2" | UN | 4 | 1.04 | 4.16
I2542 | TRAVESSA DE MADEIRA C/SECAO DE 3"X1 1/2" | M | 4 | 10.49 | 41.96
I2700 | PLACA SEMI REFLETIVA DE POLIÉSTER C/ FIBRA DE VIDRO | M2 | 1 | 998.11 | 998.11
|  |  |  | Total: | 1179.29
SERVIÇOS
C3268 | CONCRETO P/VIBR., FCK=10MPa COM AGREGADO PRODUZIDO (S/TRANSP.) | M3 | 0.036 | 428.1308 | 15.4127
|  |  |  | Total: | 15.4127
|  |  | Total Simples: |  | 1294.7998
|  |  | Encargos Sociais: |  | INCLUSO
|  |  | Valor BDI: |  | 0
|  |  | Valor Geral: |  | 1294.7998
C3369 - PLACA DE SINALIZAÇÃO DE OBRA REFLETIVA EM POLIÉSTER C/ FIBRA DE VIDRO - M2
EQUIPAMENTOS (CHORARIO) |  | Unidade | Coeficiente | Preço | Total
I0581 | CAMINHÃO C/CARROCERIA DE MADEIRA HP 136 (CHI) | H | 0.9 | 66.2459 | 59.6213
I0703 | CAMINHÃO C/CARROCERIA DE MADEIRA HP 136 (CHP) | H | 0.1 | 175.2984 | 17.5298
|  |  |  | Total: | 77.1511
MAO DE OBRA
I0498 | CARPINTEIRO | H | 0.1 | 26.86 | 2.686
I2543 | SERVENTE | H | 1 | 20.26 | 20.26
|  |  |  | Total: | 22.946
MATERIAIS
I0198 | PONTALETE / BARROTE DE 3"x3" - APARELHADO | M | 3 | 22.11 | 66.33
I2525 | PARAFUSO C/PORCA E ARRUELA DE 1/4X1 1/2" | UN | 4 | 0.6 | 2.4
I2526 | PARAFUSO C/PORCA E ARRUELA DE 5/16X3 1/2" | UN | 4 | 1.04 | 4.16
I2542 | TRAVESSA DE MADEIRA C/SECAO DE 3"X1 1/2" | M | 1.4 | 10.49 | 14.686
I2697 | PLACA REFLETIVA DE POLIÉSTER DE FIBRA DE VIDRO | M2 | 1 | 1147 | 1147
|  |  |  | Total: | 1234.576
|  |  | Total Simples: |  | 1334.6731
|  |  | Encargos Sociais: |  | INCLUSO
|  |  | Valor BDI: |  | 0
|  |  | Valor Geral: |  | 1334.6731
C3367 - PLACA DE SINALIZAÇÃO DE OBRA EM AÇO GALVANIZADO - M2
EQUIPAMENTOS (CHORARIO) |  | Unidade | Coeficiente | Preço | Total
I0581 | CAMINHÃO C/CARROCERIA DE MADEIRA HP 136 (CHI) | H | 0.9 | 66.2459 | 59.6213
I0703 | CAMINHÃO C/CARROCERIA DE MADEIRA HP 136 (CHP) | H | 0.1 | 175.2984 | 17.5298
|  |  |  | Total: | 77.1511
MAO DE OBRA
I0498 | CARPINTEIRO | H | 0.1 | 26.86 | 2.686
I2543 | SERVENTE | H | 1 | 20.26 | 20.26
|  |  |  | Total: | 22.946
MATERIAIS
I0198 | PONTALETE / BARROTE DE 3"x3" - APARELHADO | M | 3 | 22.11 | 66.33
I2525 | PARAFUSO C/PORCA E ARRUELA DE 1/4X1 1/2" | UN | 4 | 0.6 | 2.4
I2526 | PARAFUSO C/PORCA E ARRUELA DE 5/16X3 1/2" | UN | 4 | 1.04 | 4.16
I2542 | TRAVESSA DE MADEIRA C/SECAO DE 3"X1 1/2" | M | 1.4 | 10.49 | 14.686
I2695 | PLACA REFLETIVA DE ACO GALVANIZADO | M2 | 1 | 577.5 | 577.5
|  |  |  | Total: | 665.076
|  |  | Total Simples: |  | 765.1731
|  |  | Encargos Sociais: |  | INCLUSO
|  |  | Valor BDI: |  | 0
|  |  | Valor Geral: |  | 765.1731
C3368 - PLACA DE SINALIZAÇÃO DE OBRA REFLETIVA EM ALUMÍNIO - M2
EQUIPAMENTOS (CHORARIO) |  | Unidade | Coeficiente | Preço | Total
I0581 | CAMINHÃO C/CARROCERIA DE MADEIRA HP 136 (CHI) | H | 0.9 | 66.2459 | 59.6213
I0703 | CAMINHÃO C/CARROCERIA DE MADEIRA HP 136 (CHP) | H | 0.1 | 175.2984 | 17.5298
|  |  |  | Total: | 77.1511
MAO DE OBRA
I0498 | CARPINTEIRO | H | 0.1 | 26.86 | 2.686
I2543 | SERVENTE | H | 1 | 20.26 | 20.26
|  |  |  | Total: | 22.946
MATERIAIS
I0198 | PONTALETE / BARROTE DE 3"x3" - APARELHADO | M | 3 | 22.11 | 66.33
I2525 | PARAFUSO C/PORCA E ARRUELA DE 1/4X1 1/2" | UN | 4 | 0.6 | 2.4
I2526 | PARAFUSO C/PORCA E ARRUELA DE 5/16X3 1/2" | UN | 4 | 1.04 | 4.16
I2542 | TRAVESSA DE MADEIRA C/SECAO DE 3"X1 1/2" | M | 1.4 | 10.49 | 14.686
I2696 | PLACA REFLETIVA DE ALUMÍNIO | M2 | 1 | 720 | 720
|  |  |  | Total: | 807.576
|  |  | Total Simples: |  | 907.6731
|  |  | Encargos Sociais: |  | INCLUSO
|  |  | Valor BDI: |  | 0
|  |  | Valor Geral: |  | 907.6731
C3365 - PAINEL SEMI-REFLETIVO EM ALUMÍNIO - M2
EQUIPAMENTOS (CHORARIO) |  | Unidade | Coeficiente | Preço | Total
I0581 | CAMINHÃO C/CARROCERIA DE MADEIRA HP 136 (CHI) | H | 0.9 | 66.2459 | 59.6213
I0703 | CAMINHÃO C/CARROCERIA DE MADEIRA HP 136 (CHP) | H | 0.1 | 175.2984 | 17.5298
|  |  |  | Total: | 77.1511
MAO DE OBRA
I0498 | CARPINTEIRO | H | 0.1 | 26.86 | 2.686
I2543 | SERVENTE | H | 1 | 20.26 | 20.26
|  |  |  | Total: | 22.946
MATERIAIS
I2526 | PARAFUSO C/PORCA E ARRUELA DE 5/16X3 1/2" | UN | 10 | 1.04 | 10.4
I2699 | PLACA SEMI REFLETIVA DE ALUMÍNIO | M2 | 1 | 671.93 | 671.93
|  |  |  | Total: | 682.33
|  |  | Total Simples: |  | 782.4271
|  |  | Encargos Sociais: |  | INCLUSO
|  |  | Valor BDI: |  | 0
|  |  | Valor Geral: |  | 782.4271
C3366 - PAINEL SEMI-REFLETIVO EM POLIÉSTER COM FIBRA DE VIDRO - M2
EQUIPAMENTOS (CHORARIO) |  | Unidade | Coeficiente | Preço | Total
I0581 | CAMINHÃO C/CARROCERIA DE MADEIRA HP 136 (CHI) | H | 0.9 | 66.2459 | 59.6213
I0703 | CAMINHÃO C/CARROCERIA DE MADEIRA HP 136 (CHP) | H | 0.1 | 175.2984 | 17.5298
|  |  |  | Total: | 77.1511
MAO DE OBRA
I1530 | MONTADOR | H | 0.1 | 26.86 | 2.686
I2543 | SERVENTE | H | 1 | 20.26 | 20.26
|  |  |  | Total: | 22.946
MATERIAIS
I2526 | PARAFUSO C/PORCA E ARRUELA DE 5/16X3 1/2" | UN | 10 | 1.04 | 10.4
I2700 | PLACA SEMI REFLETIVA DE POLIÉSTER C/ FIBRA DE VIDRO | M2 | 1 | 998.11 | 998.11
|  |  |  | Total: | 1008.51
|  |  | Total Simples: |  | 1108.6071
|  |  | Encargos Sociais: |  | INCLUSO
|  |  | Valor BDI: |  | 0
|  |  | Valor Geral: |  | 1108.6071
C3363 - PAINEL REFLETIVO EM ALUMÍNIO - M2
EQUIPAMENTOS (CHORARIO) |  | Unidade | Coeficiente | Preço | Total
I0581 | CAMINHÃO C/CARROCERIA DE MADEIRA HP 136 (CHI) | H | 0.9 | 66.2459 | 59.6213
I0703 | CAMINHÃO C/CARROCERIA DE MADEIRA HP 136 (CHP) | H | 0.1 | 175.2984 | 17.5298
|  |  |  | Total: | 77.1511
MAO DE OBRA
I1530 | MONTADOR | H | 0.1 | 26.86 | 2.686
I2543 | SERVENTE | H | 1 | 20.26 | 20.26
|  |  |  | Total: | 22.946
MATERIAIS
I2526 | PARAFUSO C/PORCA E ARRUELA DE 5/16X3 1/2" | UN | 10 | 1.04 | 10.4
I2696 | PLACA REFLETIVA DE ALUMÍNIO | M2 | 1 | 720 | 720
|  |  |  | Total: | 730.4
|  |  | Total Simples: |  | 830.4971
|  |  | Encargos Sociais: |  | INCLUSO
|  |  | Valor BDI: |  | 0
|  |  | Valor Geral: |  | 830.4971
C3364 - PAINEL SEMI-REFLETIVO EM AÇO GALVANIZADO - M2
EQUIPAMENTOS (CHORARIO) |  | Unidade | Coeficiente | Preço | Total
I0581 | CAMINHÃO C/CARROCERIA DE MADEIRA HP 136 (CHI) | H | 0.9 | 66.2459 | 59.6213
I0703 | CAMINHÃO C/CARROCERIA DE MADEIRA HP 136 (CHP) | H | 0.1 | 175.2984 | 17.5298
|  |  |  | Total: | 77.1511
MAO DE OBRA
I0498 | CARPINTEIRO | H | 0.1 | 26.86 | 2.686
I2543 | SERVENTE | H | 1 | 20.26 | 20.26
|  |  |  | Total: | 22.946
MATERIAIS
I2526 | PARAFUSO C/PORCA E ARRUELA DE 5/16X3 1/2" | UN | 10 | 1.04 | 10.4
I2698 | PLACA SEMI REFLETIVA DE AÇO GALVANIZADO | M2 | 1 | 423.68 | 423.68
|  |  |  | Total: | 434.08
|  |  | Total Simples: |  | 534.1771
|  |  | Encargos Sociais: |  | INCLUSO
|  |  | Valor BDI: |  | 0
|  |  | Valor Geral: |  | 534.1771
C3373 - RETIRADA DE MEIO FIO DE PEDRA GRANÍTICA - M
MAO DE OBRA |  | Unidade | Coeficiente | Preço | Total
I2391 | PEDREIRO | H | 0.05 | 26.86 | 1.343
I2543 | SERVENTE | H | 0.5 | 20.26 | 10.13
|  |  |  | Total: | 11.473
|  |  | Total Simples: |  | 11.473
|  |  | Encargos Sociais: |  | INCLUSO
|  |  | Valor BDI: |  | 0
|  |  | Valor Geral: |  | 11.473
C3372 - MARCO QUILOMÉTRICO REFLETIVO EM POLIÉSTER C/ FIBRA DE VIDRO - M2
EQUIPAMENTOS (CHORARIO) |  | Unidade | Coeficiente | Preço | Total
I0581 | CAMINHÃO C/CARROCERIA DE MADEIRA HP 136 (CHI) | H | 0.9 | 66.2459 | 59.6213
I0703 | CAMINHÃO C/CARROCERIA DE MADEIRA HP 136 (CHP) | H | 0.1 | 175.2984 | 17.5298
|  |  |  | Total: | 77.1511
MAO DE OBRA
I0498 | CARPINTEIRO | H | 0.1 | 26.86 | 2.686
I2543 | SERVENTE | H | 1 | 20.26 | 20.26
|  |  |  | Total: | 22.946
MATERIAIS
I0198 | PONTALETE / BARROTE DE 3"x3" - APARELHADO | M | 3 | 22.11 | 66.33
I2525 | PARAFUSO C/PORCA E ARRUELA DE 1/4X1 1/2" | UN | 4 | 0.6 | 2.4
I2526 | PARAFUSO C/PORCA E ARRUELA DE 5/16X3 1/2" | UN | 2 | 1.04 | 2.08
I2542 | TRAVESSA DE MADEIRA C/SECAO DE 3"X1 1/2" | M | 1 | 10.49 | 10.49
I2697 | PLACA REFLETIVA DE POLIÉSTER DE FIBRA DE VIDRO | M2 | 1 | 1147 | 1147
|  |  |  | Total: | 1228.3
SERVIÇOS
C3268 | CONCRETO P/VIBR., FCK=10MPa COM AGREGADO PRODUZIDO (S/TRANSP.) | M3 | 0.018 | 428.1308 | 7.7064
|  |  |  | Total: | 7.7064
|  |  | Total Simples: |  | 1336.1035
|  |  | Encargos Sociais: |  | INCLUSO
|  |  | Valor BDI: |  | 0
|  |  | Valor Geral: |  | 1336.1035
C3371 - MARCO QUILOMÉTRICO REFLETIVO EM ALUMÍNIO - M2
EQUIPAMENTOS (CHORARIO) |  | Unidade | Coeficiente | Preço | Total
I0581 | CAMINHÃO C/CARROCERIA DE MADEIRA HP 136 (CHI) | H | 0.9 | 66.2459 | 59.6213
I0703 | CAMINHÃO C/CARROCERIA DE MADEIRA HP 136 (CHP) | H | 0.1 | 175.2984 | 17.5298
|  |  |  | Total: | 77.1511
MAO DE OBRA
I0498 | CARPINTEIRO | H | 0.1 | 26.86 | 2.686
I2543 | SERVENTE | H | 1 | 20.26 | 20.26
|  |  |  | Total: | 22.946
MATERIAIS
I0198 | PONTALETE / BARROTE DE 3"x3" - APARELHADO | M | 3 | 22.11 | 66.33
I2525 | PARAFUSO C/PORCA E ARRUELA DE 1/4X1 1/2" | UN | 4 | 0.6 | 2.4
I2526 | PARAFUSO C/PORCA E ARRUELA DE 5/16X3 1/2" | UN | 2 | 1.04 | 2.08
I2542 | TRAVESSA DE MADEIRA C/SECAO DE 3"X1 1/2" | M | 1 | 10.49 | 10.49
I2696 | PLACA REFLETIVA DE ALUMÍNIO | M2 | 1 | 720 | 720
|  |  |  | Total: | 801.3
SERVIÇOS
C3268 | CONCRETO P/VIBR., FCK=10MPa COM AGREGADO PRODUZIDO (S/TRANSP.) | M3 | 0.018 | 428.1308 | 7.7064
|  |  |  | Total: | 7.7064
|  |  | Total Simples: |  | 909.1035
|  |  | Encargos Sociais: |  | INCLUSO
|  |  | Valor BDI: |  | 0
|  |  | Valor Geral: |  | 909.1035
C3370 - MARCO QUILOMÉTRICO REFLETIVO EM AÇO GALVANIZADO - M2
EQUIPAMENTOS (CHORARIO) |  | Unidade | Coeficiente | Preço | Total
I0581 | CAMINHÃO C/CARROCERIA DE MADEIRA HP 136 (CHI) | H | 0.9 | 66.2459 | 59.6213
I0703 | CAMINHÃO C/CARROCERIA DE MADEIRA HP 136 (CHP) | H | 0.1 | 175.2984 | 17.5298
|  |  |  | Total: | 77.1511
MAO DE OBRA
I0498 | CARPINTEIRO | H | 0.1 | 26.86 | 2.686
I2543 | SERVENTE | H | 1 | 20.26 | 20.26
|  |  |  | Total: | 22.946
MATERIAIS
I0198 | PONTALETE / BARROTE DE 3"x3" - APARELHADO | M | 3 | 22.11 | 66.33
I2525 | PARAFUSO C/PORCA E ARRUELA DE 1/4X1 1/2" | UN | 4 | 0.6 | 2.4
I2526 | PARAFUSO C/PORCA E ARRUELA DE 5/16X3 1/2" | UN | 2 | 1.04 | 2.08
I2542 | TRAVESSA DE MADEIRA C/SECAO DE 3"X1 1/2" | M | 1 | 10.49 | 10.49
I2695 | PLACA REFLETIVA DE ACO GALVANIZADO | M2 | 1 | 577.5 | 577.5
|  |  |  | Total: | 658.8
SERVIÇOS
C3268 | CONCRETO P/VIBR., FCK=10MPa COM AGREGADO PRODUZIDO (S/TRANSP.) | M3 | 0.018 | 428.1308 | 7.7064
|  |  |  | Total: | 7.7064
|  |  | Total Simples: |  | 766.6035
|  |  | Encargos Sociais: |  | INCLUSO
|  |  | Valor BDI: |  | 0
|  |  | Valor Geral: |  | 766.6035
C3308 - RECONFORMAÇÃO DA FAIXA DE DOMÍNIO, EMPRÉSTIMOS, JAZIDAS E TALUDES - M2
EQUIPAMENTOS (CHORARIO) |  | Unidade | Coeficiente | Preço | Total
I0666 | TRATOR DE ESTEIRAS C/LÂMINA E ESC. HP 155 (CHI) | H | 0 | 96.8331 | 0
I0779 | TRATOR DE ESTEIRAS C/LÂMINA E ESC. HP 155 (CHP) | H | 0.00066667 | 281.222 | 0.18748
|  |  |  | Total: | 0.1875
MAO DE OBRA
I2543 | SERVENTE | H | 0.002 | 20.26 | 0.04052
|  |  |  | Total: | 0.0405
|  |  | Total Simples: |  | 0.228
|  |  | Encargos Sociais: |  | INCLUSO
|  |  | Valor BDI: |  | 0
|  |  | Valor Geral: |  | 0.228
C3307 - PLACA INDICATIVA/EDUCATIVA/SERVIÇOS SEMI-REFLETIVA EM AÇO GALVANIZADO C/PELÍCULA ANTI-PICHANTE - M2
EQUIPAMENTOS (CHORARIO) |  | Unidade | Coeficiente | Preço | Total
I0581 | CAMINHÃO C/CARROCERIA DE MADEIRA HP 136 (CHI) | H | 0.9 | 66.2459 | 59.6213
I0703 | CAMINHÃO C/CARROCERIA DE MADEIRA HP 136 (CHP) | H | 0.1 | 175.2984 | 17.5298
|  |  |  | Total: | 77.1511
MAO DE OBRA
I0498 | CARPINTEIRO | H | 0.1 | 26.86 | 2.686
I2543 | SERVENTE | H | 1 | 20.26 | 20.26
|  |  |  | Total: | 22.946
MATERIAIS
I0198 | PONTALETE / BARROTE DE 3"x3" - APARELHADO | M | 6 | 22.11 | 132.66
I2525 | PARAFUSO C/PORCA E ARRUELA DE 1/4X1 1/2" | UN | 4 | 0.6 | 2.4
I2526 | PARAFUSO C/PORCA E ARRUELA DE 5/16X3 1/2" | UN | 4 | 1.04 | 4.16
I2542 | TRAVESSA DE MADEIRA C/SECAO DE 3"X1 1/2" | M | 4 | 10.49 | 41.96
I2576 | PLACA SEMI REFLETIVA DE AÇO GALVANIZADO C/PELICULA ANTI-PICHANTE | M2 | 1 | 470.77 | 470.77
|  |  |  | Total: | 651.95
SERVIÇOS
C3268 | CONCRETO P/VIBR., FCK=10MPa COM AGREGADO PRODUZIDO (S/TRANSP.) | M3 | 0.036 | 428.1308 | 15.4127
|  |  |  | Total: | 15.4127
|  |  | Total Simples: |  | 767.4598
|  |  | Encargos Sociais: |  | INCLUSO
|  |  | Valor BDI: |  | 0
|  |  | Valor Geral: |  | 767.4598
C3306 - PLACA INDICATIVA/EDUCATIVA/SERVIÇOS SEMI-REFLETIVA EM ALUMÍNIO C/PELÍCULA ANTI-PICHANTE - M2
EQUIPAMENTOS (CHORARIO) |  | Unidade | Coeficiente | Preço | Total
I0581 | CAMINHÃO C/CARROCERIA DE MADEIRA HP 136 (CHI) | H | 0.9 | 66.2459 | 59.6213
I0703 | CAMINHÃO C/CARROCERIA DE MADEIRA HP 136 (CHP) | H | 0.1 | 175.2984 | 17.5298
|  |  |  | Total: | 77.1511
MAO DE OBRA
I0498 | CARPINTEIRO | H | 0.1 | 26.86 | 2.686
I2543 | SERVENTE | H | 1 | 20.26 | 20.26
|  |  |  | Total: | 22.946
MATERIAIS
I0198 | PONTALETE / BARROTE DE 3"x3" - APARELHADO | M | 6 | 22.11 | 132.66
I2525 | PARAFUSO C/PORCA E ARRUELA DE 1/4X1 1/2" | UN | 4 | 0.6 | 2.4
I2526 | PARAFUSO C/PORCA E ARRUELA DE 5/16X3 1/2" | UN | 4 | 1.04 | 4.16
I2542 | TRAVESSA DE MADEIRA C/SECAO DE 3"X1 1/2" | M | 4 | 10.49 | 41.96
I2575 | PLACA SEMI REFLETIVA DE ALUMINIO C/PELICULA ANTI-PICHANTE | M2 | 1 | 723.49 | 723.49
|  |  |  | Total: | 904.67
SERVIÇOS
C3268 | CONCRETO P/VIBR., FCK=10MPa COM AGREGADO PRODUZIDO (S/TRANSP.) | M3 | 0.036 | 428.1308 | 15.4127
|  |  |  | Total: | 15.4127
|  |  | Total Simples: |  | 1020.1798
|  |  | Encargos Sociais: |  | INCLUSO
|  |  | Valor BDI: |  | 0
|  |  | Valor Geral: |  | 1020.1798
C3305 - PLACA INDICATIVA/EDUCATIVA/SERVIÇOS SEMI-REFLETIVA EM POLIÉSTER C/FIBRA DE VIDRO C/PELÍCULA ANTI-PICHANTE - M2
EQUIPAMENTOS (CHORARIO) |  | Unidade | Coeficiente | Preço | Total
I0581 | CAMINHÃO C/CARROCERIA DE MADEIRA HP 136 (CHI) | H | 0.9 | 66.2459 | 59.6213
I0703 | CAMINHÃO C/CARROCERIA DE MADEIRA HP 136 (CHP) | H | 0.1 | 175.2984 | 17.5298
|  |  |  | Total: | 77.1511
MAO DE OBRA
I0498 | CARPINTEIRO | H | 0.1 | 26.86 | 2.686
I2543 | SERVENTE | H | 1 | 20.26 | 20.26
|  |  |  | Total: | 22.946
MATERIAIS
I0198 | PONTALETE / BARROTE DE 3"x3" - APARELHADO | M | 6 | 22.11 | 132.66
I2525 | PARAFUSO C/PORCA E ARRUELA DE 1/4X1 1/2" | UN | 4 | 0.6 | 2.4
I2526 | PARAFUSO C/PORCA E ARRUELA DE 5/16X3 1/2" | UN | 4 | 1.04 | 4.16
I2542 | TRAVESSA DE MADEIRA C/SECAO DE 3"X1 1/2" | M | 4 | 10.49 | 41.96
I2577 | PLACA SEMI REFLETIVA DE POLIÉSTER C/FIBRA DE VIDRO C/PELICULA ANTI-PICHANTE | M2 | 1 | 1045.12 | 1045.12
|  |  |  | Total: | 1226.3
SERVIÇOS
C3268 | CONCRETO P/VIBR., FCK=10MPa COM AGREGADO PRODUZIDO (S/TRANSP.) | M3 | 0.036 | 428.1308 | 15.4127
|  |  |  | Total: | 15.4127
|  |  | Total Simples: |  | 1341.8098
|  |  | Encargos Sociais: |  | INCLUSO
|  |  | Valor BDI: |  | 0
|  |  | Valor Geral: |  | 1341.8098
C3300 - PLACA DE SINALIZAÇÃO DE OBRA REFLETIVA EM ALUMÍNIO C/PELÍCULA ANTI-PICHANTE - M2
EQUIPAMENTOS (CHORARIO) |  | Unidade | Coeficiente | Preço | Total
I0581 | CAMINHÃO C/CARROCERIA DE MADEIRA HP 136 (CHI) | H | 0.9 | 66.2459 | 59.6213
I0703 | CAMINHÃO C/CARROCERIA DE MADEIRA HP 136 (CHP) | H | 0.1 | 175.2984 | 17.5298
|  |  |  | Total: | 77.1511
MAO DE OBRA
I0498 | CARPINTEIRO | H | 0.1 | 26.86 | 2.686
I2543 | SERVENTE | H | 1 | 20.26 | 20.26
|  |  |  | Total: | 22.946
MATERIAIS
I0198 | PONTALETE / BARROTE DE 3"x3" - APARELHADO | M | 3 | 22.11 | 66.33
I2525 | PARAFUSO C/PORCA E ARRUELA DE 1/4X1 1/2" | UN | 4 | 0.6 | 2.4
I2526 | PARAFUSO C/PORCA E ARRUELA DE 5/16X3 1/2" | UN | 4 | 1.04 | 4.16
I2542 | TRAVESSA DE MADEIRA C/SECAO DE 3"X1 1/2" | M | 1.4 | 10.49 | 14.686
I2572 | PLACA REFLETIVA DE ALUMINIO C/PELICULA ANTI-PICHANTE | M2 | 1 | 836.83 | 836.83
|  |  |  | Total: | 924.406
|  |  | Total Simples: |  | 1024.5031
|  |  | Encargos Sociais: |  | INCLUSO
|  |  | Valor BDI: |  | 0
|  |  | Valor Geral: |  | 1024.5031
C3304 - PLACA INDICATIVA/EDUCATIVA/SERVIÇOS REFLETIVA EM POLIÉSTER COM FIBRA DE VIDRO C/PELÍCULA ANTI-PICHANTE - M2
EQUIPAMENTOS (CHORARIO) |  | Unidade | Coeficiente | Preço | Total
I0581 | CAMINHÃO C/CARROCERIA DE MADEIRA HP 136 (CHI) | H | 0.9 | 66.2459 | 59.6213
I0703 | CAMINHÃO C/CARROCERIA DE MADEIRA HP 136 (CHP) | H | 0.1 | 175.2984 | 17.5298
|  |  |  | Total: | 77.1511
MAO DE OBRA
I0498 | CARPINTEIRO | H | 0.1 | 26.86 | 2.686
I2543 | SERVENTE | H | 1 | 20.26 | 20.26
|  |  |  | Total: | 22.946
MATERIAIS
I0198 | PONTALETE / BARROTE DE 3"x3" - APARELHADO | M | 6 | 22.11 | 132.66
I2525 | PARAFUSO C/PORCA E ARRUELA DE 1/4X1 1/2" | UN | 4 | 0.6 | 2.4
I2526 | PARAFUSO C/PORCA E ARRUELA DE 5/16X3 1/2" | UN | 4 | 1.04 | 4.16
I2542 | TRAVESSA DE MADEIRA C/SECAO DE 3"X1 1/2" | M | 4 | 10.49 | 41.96
I2574 | PLACA REFLETIVA DE POLIESTER DE FIBRA DE VIDRO C/PELICULA ANTI-PICHANTE | M2 | 1 | 1193.96 | 1193.96
|  |  |  | Total: | 1375.14
SERVIÇOS
C3268 | CONCRETO P/VIBR., FCK=10MPa COM AGREGADO PRODUZIDO (S/TRANSP.) | M3 | 0.036 | 428.1308 | 15.4127
|  |  |  | Total: | 15.4127
|  |  | Total Simples: |  | 1490.6498
|  |  | Encargos Sociais: |  | INCLUSO
|  |  | Valor BDI: |  | 0
|  |  | Valor Geral: |  | 1490.6498
C3303 - PLACA INDICATIVA/EDUCATIVA/SERVIÇOS REFLETIVA EM AÇO GALVANIZADO C/PELÍCULA ANTI-PICHANTE - M2
EQUIPAMENTOS (CHORARIO) |  | Unidade | Coeficiente | Preço | Total
I0581 | CAMINHÃO C/CARROCERIA DE MADEIRA HP 136 (CHI) | H | 0.9 | 66.2459 | 59.6213
I0703 | CAMINHÃO C/CARROCERIA DE MADEIRA HP 136 (CHP) | H | 0.1 | 175.2984 | 17.5298
|  |  |  | Total: | 77.1511
MAO DE OBRA
I0498 | CARPINTEIRO | H | 0.1 | 26.86 | 2.686
I2543 | SERVENTE | H | 1 | 20.26 | 20.26
|  |  |  | Total: | 22.946
MATERIAIS
I0198 | PONTALETE / BARROTE DE 3"x3" - APARELHADO | M | 6 | 22.11 | 132.66
I2525 | PARAFUSO C/PORCA E ARRUELA DE 1/4X1 1/2" | UN | 4 | 0.6 | 2.4
I2526 | PARAFUSO C/PORCA E ARRUELA DE 5/16X3 1/2" | UN | 4 | 1.04 | 4.16
I2542 | TRAVESSA DE MADEIRA C/SECAO DE 3"X1 1/2" | M | 4 | 10.49 | 41.96
I2573 | PLACA REFLETIVA DE AÇO GALVANIZADO C/PELICULA ANTI-PICHANTE | M2 | 1 | 671.21 | 671.21
|  |  |  | Total: | 852.39
SERVIÇOS
C3268 | CONCRETO P/VIBR., FCK=10MPa COM AGREGADO PRODUZIDO (S/TRANSP.) | M3 | 0.036 | 428.1308 | 15.4127
|  |  |  | Total: | 15.4127
|  |  | Total Simples: |  | 967.8998
|  |  | Encargos Sociais: |  | INCLUSO
|  |  | Valor BDI: |  | 0
|  |  | Valor Geral: |  | 967.8998
C3302 - PLACA INDICATIVA/EDUCATIVA/SERVIÇOS REFLETIVA EM ALUMÍNIO C/PELÍCULA ANTI-PICHANTE - M2
EQUIPAMENTOS (CHORARIO) |  | Unidade | Coeficiente | Preço | Total
I0581 | CAMINHÃO C/CARROCERIA DE MADEIRA HP 136 (CHI) | H | 0.9 | 66.2459 | 59.6213
I0703 | CAMINHÃO C/CARROCERIA DE MADEIRA HP 136 (CHP) | H | 0.1 | 175.2984 | 17.5298
|  |  |  | Total: | 77.1511
MAO DE OBRA
I0498 | CARPINTEIRO | H | 0.1 | 26.86 | 2.686
I2543 | SERVENTE | H | 1 | 20.26 | 20.26
|  |  |  | Total: | 22.946
MATERIAIS
I0198 | PONTALETE / BARROTE DE 3"x3" - APARELHADO | M | 6 | 22.11 | 132.66
I2525 | PARAFUSO C/PORCA E ARRUELA DE 1/4X1 1/2" | UN | 4 | 0.6 | 2.4
I2526 | PARAFUSO C/PORCA E ARRUELA DE 5/16X3 1/2" | UN | 4 | 1.04 | 4.16
I2542 | TRAVESSA DE MADEIRA C/SECAO DE 3"X1 1/2" | M | 4 | 10.49 | 41.96
I2572 | PLACA REFLETIVA DE ALUMINIO C/PELICULA ANTI-PICHANTE | M2 | 1 | 836.83 | 836.83
|  |  |  | Total: | 1018.01
SERVIÇOS
C3268 | CONCRETO P/VIBR., FCK=10MPa COM AGREGADO PRODUZIDO (S/TRANSP.) | M3 | 0.036 | 428.1308 | 15.4127
|  |  |  | Total: | 15.4127
|  |  | Total Simples: |  | 1133.5198
|  |  | Encargos Sociais: |  | INCLUSO
|  |  | Valor BDI: |  | 0
|  |  | Valor Geral: |  | 1133.5198
C3301 - PLACA DE SINALIZAÇÃO DE OBRA REFLETIVA EM POLIÉSTER C/FIBRA DE VIDRO C/PELÍCULA ANTI-PICHANTE - M2
EQUIPAMENTOS (CHORARIO) |  | Unidade | Coeficiente | Preço | Total
I0581 | CAMINHÃO C/CARROCERIA DE MADEIRA HP 136 (CHI) | H | 0.9 | 66.2459 | 59.6213
I0703 | CAMINHÃO C/CARROCERIA DE MADEIRA HP 136 (CHP) | H | 0.1 | 175.2984 | 17.5298
|  |  |  | Total: | 77.1511
MAO DE OBRA
I0498 | CARPINTEIRO | H | 0.1 | 26.86 | 2.686
I2543 | SERVENTE | H | 1 | 20.26 | 20.26
|  |  |  | Total: | 22.946
MATERIAIS
I0198 | PONTALETE / BARROTE DE 3"x3" - APARELHADO | M | 3 | 22.11 | 66.33
I2525 | PARAFUSO C/PORCA E ARRUELA DE 1/4X1 1/2" | UN | 4 | 0.6 | 2.4
I2526 | PARAFUSO C/PORCA E ARRUELA DE 5/16X3 1/2" | UN | 4 | 1.04 | 4.16
I2542 | TRAVESSA DE MADEIRA C/SECAO DE 3"X1 1/2" | M | 1.4 | 10.49 | 14.686
I2574 | PLACA REFLETIVA DE POLIESTER DE FIBRA DE VIDRO C/PELICULA ANTI-PICHANTE | M2 | 1 | 1193.96 | 1193.96
|  |  |  | Total: | 1281.536
|  |  | Total Simples: |  | 1381.6331
|  |  | Encargos Sociais: |  | INCLUSO
|  |  | Valor BDI: |  | 0
|  |  | Valor Geral: |  | 1381.6331
C3316 - USINAGEM DE MISTURAS BETUMINOSAS A QUENTE - M3
EQUIPAMENTOS (CHORARIO) |  | Unidade | Coeficiente | Preço | Total
I0564 | AQUECEDOR FLUIDO TÉRMICO (CHI) | H | 0 | 52.3709 | 0
I0594 | CARREGADEIRA DE PNEUS HP 111 (CHI) | H | 0.022174 | 88.0472 | 1.9524
I0626 | GRUPO GERADOR 145 KVA (CHI) | H | 0 | 35.7858 | 0
I0661 | TANQUE DE ESTOCAGEM DE ASFALTO (CHI) | H | 0 | 23.6427 | 0
I0669 | USINA DE MISTURA BETUM. A QUENTE (CHI) | H | 0 | 368.4039 | 0
I0678 | AQUECEDOR FLUIDO TÉRMICO (CHP) | H | 0.043478 | 75.5065 | 3.2829
I0708 | CARREGADEIRA DE PNEUS HP 111 (CHP) | H | 0.021304 | 233.4827 | 4.9742
I0740 | GRUPO GERADOR 145 KVA (CHP) | H | 0.043478 | 178.4158 | 7.7572
I0774 | TANQUE DE ESTOCAGEM DE ASFALTO (CHP) | H | 0.086957 | 34.6907 | 3.0166
I0782 | USINA DE MISTURA BETUM. A QUENTE (CHP) | H | 0.043478 | 1452.3579 | 63.146
|  |  |  | Total: | 84.1293
MAO DE OBRA
I2543 | SERVENTE | H | 0.34783 | 20.26 | 7.047
|  |  |  | Total: | 7.047
|  |  | Total Simples: |  | 91.1762
|  |  | Encargos Sociais: |  | INCLUSO
|  |  | Valor BDI: |  | 0
|  |  | Valor Geral: |  | 91.1762
C3319 - NIVELAMENTO DE FUNDO DE VALAS - M2
MAO DE OBRA |  | Unidade | Coeficiente | Preço | Total
I0498 | CARPINTEIRO | H | 0.003 | 26.86 | 0.08058
I2391 | PEDREIRO | H | 0.06 | 26.86 | 1.6116
I2543 | SERVENTE | H | 0.3 | 20.26 | 6.078
|  |  |  | Total: | 7.7702
|  |  | Total Simples: |  | 7.7702
|  |  | Encargos Sociais: |  | INCLUSO
|  |  | Valor BDI: |  | 0
|  |  | Valor Geral: |  | 7.7702
C3315 - USINAGEM DE MISTURAS BETUMINOSAS A FRIO - M3
EQUIPAMENTOS (CHORARIO) |  | Unidade | Coeficiente | Preço | Total
I0594 | CARREGADEIRA DE PNEUS HP 111 (CHI) | H | 0.045333 | 88.0472 | 3.9915
I0661 | TANQUE DE ESTOCAGEM DE ASFALTO (CHI) | H | 0 | 23.6427 | 0
I0670 | USINA DE MISTURAS BETUMINOSAS A FRIO (CHI) | H | 0 | 49.5668 | 0
I0708 | CARREGADEIRA DE PNEUS HP 111 (CHP) | H | 0.021333 | 233.4827 | 4.981
I0774 | TANQUE DE ESTOCAGEM DE ASFALTO (CHP) | H | 0.13333 | 34.6907 | 4.6254
I0783 | USINA DE MISTURAS BETUMINOSAS A FRIO (CHP) | H | 0.066667 | 66.6835 | 4.4456
|  |  |  | Total: | 18.0435
MAO DE OBRA
I2543 | SERVENTE | H | 0.4 | 20.26 | 8.104
|  |  |  | Total: | 8.104
|  |  | Total Simples: |  | 26.1474
|  |  | Encargos Sociais: |  | INCLUSO
|  |  | Valor BDI: |  | 0
|  |  | Valor Geral: |  | 26.1474
C3329 - CONFECÇÃO E COLOCAÇÃO DE CABO COM 12 CORDOALHAS DE D=12,7mm COM BAINHA - KG
MAO DE OBRA |  | Unidade | Coeficiente | Preço | Total
I0040 | AJUDANTE DE ARMADOR/FERREIRO | H | 0.1 | 21.1 | 2.11
I0121 | ARMADOR/FERREIRO | H | 0.1 | 26.86 | 2.686
|  |  |  | Total: | 4.796
MATERIAIS
I0181 | BAINHA METALICA D=70mm | M | 0.11 | 45.51 | 5.0061
I0861 | CORDOALHA CP-190 RB D=12,7 MM | KG | 1.03 | 11.88 | 12.2364
|  |  |  | Total: | 17.2425
|  |  | Total Simples: |  | 22.0385
|  |  | Encargos Sociais: |  | INCLUSO
|  |  | Valor BDI: |  | 0
|  |  | Valor Geral: |  | 22.0385
C3328 - CONFECÇÃO E COLOCAÇÃO DE CABO COM 7 CORDOALHAS DE D=12,7mm COM BAINHA - KG
MAO DE OBRA |  | Unidade | Coeficiente | Preço | Total
I0040 | AJUDANTE DE ARMADOR/FERREIRO | H | 0.1 | 21.1 | 2.11
I0121 | ARMADOR/FERREIRO | H | 0.1 | 26.86 | 2.686
|  |  |  | Total: | 4.796
MATERIAIS
I0180 | BAINHA METALICA D=60mm | M | 0.18 | 38.2 | 6.876
I0861 | CORDOALHA CP-190 RB D=12,7 MM | KG | 1.03 | 11.88 | 12.2364
|  |  |  | Total: | 19.1124
|  |  | Total Simples: |  | 23.9084
|  |  | Encargos Sociais: |  | INCLUSO
|  |  | Valor BDI: |  | 0
|  |  | Valor Geral: |  | 23.9084
C3327 - CONFECÇAO E COLOCAÇAO DE CABO COM 6 CORDOALHA DE D=12,7mm COM BAINHA - KG
MAO DE OBRA |  | Unidade | Coeficiente | Preço | Total
I0040 | AJUDANTE DE ARMADOR/FERREIRO | H | 0.1 | 21.1 | 2.11
I0121 | ARMADOR/FERREIRO | H | 0.1 | 26.86 | 2.686
|  |  |  | Total: | 4.796
MATERIAIS
I0180 | BAINHA METALICA D=60mm | M | 0.21 | 38.2 | 8.022
I0861 | CORDOALHA CP-190 RB D=12,7 MM | KG | 1.03 | 11.88 | 12.2364
|  |  |  | Total: | 20.2584
|  |  | Total Simples: |  | 25.0544
|  |  | Encargos Sociais: |  | INCLUSO
|  |  | Valor BDI: |  | 0
|  |  | Valor Geral: |  | 25.0544
C3326 - CONFECÇÃO E COLOCAÇÃO DE CABO COM 4 CORDOALHA DE D=12,7mm COM BAINHA - KG
MAO DE OBRA |  | Unidade | Coeficiente | Preço | Total
I0040 | AJUDANTE DE ARMADOR/FERREIRO | H | 0.1 | 21.1 | 2.11
I0121 | ARMADOR/FERREIRO | H | 0.1 | 26.86 | 2.686
|  |  |  | Total: | 4.796
MATERIAIS
I0179 | BAINHA METALICA D=40mm | M | 0.32 | 21.94 | 7.0208
I0861 | CORDOALHA CP-190 RB D=12,7 MM | KG | 1.03 | 11.88 | 12.2364
|  |  |  | Total: | 19.2572
|  |  | Total Simples: |  | 24.0532
|  |  | Encargos Sociais: |  | INCLUSO
|  |  | Valor BDI: |  | 0
|  |  | Valor Geral: |  | 24.0532
C3325 - CONFECÇÃO E COLOCAÇÃO DE CABO COM 2 CORDOALHA DE D=12,7mm COM BAINHA - KG
MAO DE OBRA |  | Unidade | Coeficiente | Preço | Total
I0040 | AJUDANTE DE ARMADOR/FERREIRO | H | 0.1 | 21.1 | 2.11
I0121 | ARMADOR/FERREIRO | H | 0.1 | 26.86 | 2.686
|  |  |  | Total: | 4.796
MATERIAIS
I0178 | BAINHA METALICA D=35mm | M | 0.64 | 20.63 | 13.2032
I0861 | CORDOALHA CP-190 RB D=12,7 MM | KG | 1.03 | 11.88 | 12.2364
|  |  |  | Total: | 25.4396
|  |  | Total Simples: |  | 30.2356
|  |  | Encargos Sociais: |  | INCLUSO
|  |  | Valor BDI: |  | 0
|  |  | Valor Geral: |  | 30.2356
C3324 - ARGAMASSA DE CIMENTO E AREIA TRAÇO 1:4 COM AREIA PRODUZIDA - M3
MAO DE OBRA |  | Unidade | Coeficiente | Preço | Total
I2543 | SERVENTE | H | 10 | 20.26 | 202.6
|  |  |  | Total: | 202.6
MATERIAIS
I0805 | CIMENTO PORTLAND | KG | 365 | 0.71 | 259.15
|  |  |  | Total: | 259.15
SERVIÇOS
C3130 | AREIA DE RIO - EXTRAÇÃO | M3 | 1.216 | 8.9472 | 10.8798
|  |  |  | Total: | 10.8798
|  |  | Total Simples: |  | 472.6298
|  |  | Encargos Sociais: |  | INCLUSO
|  |  | Valor BDI: |  | 0
|  |  | Valor Geral: |  | 472.6298
C3323 - ARGAMASSA DE CIMENTO E AREIA TRAÇO 1:3 COM AREIA PRODUZIDA - M3
MAO DE OBRA |  | Unidade | Coeficiente | Preço | Total
I2543 | SERVENTE | H | 10 | 20.26 | 202.6
|  |  |  | Total: | 202.6
MATERIAIS
I0805 | CIMENTO PORTLAND | KG | 486 | 0.71 | 345.06
|  |  |  | Total: | 345.06
SERVIÇOS
C3130 | AREIA DE RIO - EXTRAÇÃO | M3 | 1.216 | 8.9472 | 10.8798
|  |  |  | Total: | 10.8798
|  |  | Total Simples: |  | 558.5398
|  |  | Encargos Sociais: |  | INCLUSO
|  |  | Valor BDI: |  | 0
|  |  | Valor Geral: |  | 558.5398
C3322 - SARJETA CONJUGADA COM BANQUETA EM CONCRETO SIMPLES - M
SERVIÇOS |  | Unidade | Coeficiente | Preço | Total
C0588 | CAIAÇÃO EM DUAS DEMÃOS COM SUPERCAL | M2 | 0.5 | 5.813 | 2.9065
C1405 | FORMA PLANA CHAPA COMPENSADA RESINADA, ESP.= 12mm UTIL. 3 X | M2 | 0.4 | 146.468 | 58.5872
C2784 | ESCAVAÇÃO MANUAL SOLO DE 1A.CAT. PROF. ATÉ 1.50m | M3 | 0.053 | 53.689 | 2.8455
C3268 | CONCRETO P/VIBR., FCK=10MPa COM AGREGADO PRODUZIDO (S/TRANSP.) | M3 | 0.078 | 428.1308 | 33.3942
|  |  |  | Total: | 97.7334
|  |  | Total Simples: |  | 97.7334
|  |  | Encargos Sociais: |  | INCLUSO
|  |  | Valor BDI: |  | 0
|  |  | Valor Geral: |  | 97.7334
C3321 - MARCO DE REFERÊNCIA DO SISTEMA RODOVIÁRIO ESTADUAL (S.R.E) EM CONCRETO - UN
SERVIÇOS |  | Unidade | Coeficiente | Preço | Total
C1405 | FORMA PLANA CHAPA COMPENSADA RESINADA, ESP.= 12mm UTIL. 3 X | M2 | 0.525 | 146.468 | 76.8957
C2784 | ESCAVAÇÃO MANUAL SOLO DE 1A.CAT. PROF. ATÉ 1.50m | M3 | 0.035 | 53.689 | 1.8791
C3268 | CONCRETO P/VIBR., FCK=10MPa COM AGREGADO PRODUZIDO (S/TRANSP.) | M3 | 0.054 | 428.1308 | 23.1191
|  |  |  | Total: | 101.8939
|  |  | Total Simples: |  | 101.8939
|  |  | Encargos Sociais: |  | INCLUSO
|  |  | Valor BDI: |  | 0
|  |  | Valor Geral: |  | 101.8939
C3320 - CIMBRAMENTO DE MADEIRA - M3
MAO DE OBRA |  | Unidade | Coeficiente | Preço | Total
I0037 | AJUDANTE | H | 0.5 | 21.1 | 10.55
I0498 | CARPINTEIRO | H | 0.5 | 26.86 | 13.43
|  |  |  | Total: | 23.98
MATERIAIS
I0198 | PONTALETE / BARROTE DE 3"x3" - APARELHADO | M | 0.92 | 22.11 | 20.3412
I2410 | PREGO 18X27 (2.1/2" x 10) (APROXIMADAMENTE 198UN/KG) | KG | 0.12 | 14.2 | 1.704
I2429 | TABUA DE VIROLA DE 12"x 1" | M2 | 0.03 | 36.64 | 1.0992
|  |  |  | Total: | 23.1444
|  |  | Total Simples: |  | 47.1244
|  |  | Encargos Sociais: |  | INCLUSO
|  |  | Valor BDI: |  | 0
|  |  | Valor Geral: |  | 47.1244
C3299 - PLACA DE SINALIZAÇÃO DE OBRA EM AÇO GALVANIZADO C/PELÍCULA ANTI-PICHANTE - M2
EQUIPAMENTOS (CHORARIO) |  | Unidade | Coeficiente | Preço | Total
I0581 | CAMINHÃO C/CARROCERIA DE MADEIRA HP 136 (CHI) | H | 0.9 | 66.2459 | 59.6213
I0703 | CAMINHÃO C/CARROCERIA DE MADEIRA HP 136 (CHP) | H | 0.1 | 175.2984 | 17.5298
|  |  |  | Total: | 77.1511
MAO DE OBRA
I0498 | CARPINTEIRO | H | 0.1 | 26.86 | 2.686
I2543 | SERVENTE | H | 1 | 20.26 | 20.26
|  |  |  | Total: | 22.946
MATERIAIS
I0198 | PONTALETE / BARROTE DE 3"x3" - APARELHADO | M | 3 | 22.11 | 66.33
I2525 | PARAFUSO C/PORCA E ARRUELA DE 1/4X1 1/2" | UN | 4 | 0.6 | 2.4
I2526 | PARAFUSO C/PORCA E ARRUELA DE 5/16X3 1/2" | UN | 4 | 1.04 | 4.16
I2542 | TRAVESSA DE MADEIRA C/SECAO DE 3"X1 1/2" | M | 1.4 | 10.49 | 14.686
I2573 | PLACA REFLETIVA DE AÇO GALVANIZADO C/PELICULA ANTI-PICHANTE | M2 | 1 | 671.21 | 671.21
|  |  |  | Total: | 758.786
|  |  | Total Simples: |  | 858.8831
|  |  | Encargos Sociais: |  | INCLUSO
|  |  | Valor BDI: |  | 0
|  |  | Valor Geral: |  | 858.8831
C3297 - PLACA DE REGULAMENTAÇÃO/ADVERTÊNCIA REFLETIVA EM AÇO GALVANIZADO C/PELÍCULA ANTI-PICHANTE - M2
EQUIPAMENTOS (CHORARIO) |  | Unidade | Coeficiente | Preço | Total
I0581 | CAMINHÃO C/CARROCERIA DE MADEIRA HP 136 (CHI) | H | 0.9 | 66.2459 | 59.6213
I0703 | CAMINHÃO C/CARROCERIA DE MADEIRA HP 136 (CHP) | H | 0.1 | 175.2984 | 17.5298
|  |  |  | Total: | 77.1511
MAO DE OBRA
I0498 | CARPINTEIRO | H | 0.1 | 26.86 | 2.686
I2543 | SERVENTE | H | 1 | 20.26 | 20.26
|  |  |  | Total: | 22.946
MATERIAIS
I0198 | PONTALETE / BARROTE DE 3"x3" - APARELHADO | M | 3 | 22.11 | 66.33
I2525 | PARAFUSO C/PORCA E ARRUELA DE 1/4X1 1/2" | UN | 2 | 0.6 | 1.2
I2526 | PARAFUSO C/PORCA E ARRUELA DE 5/16X3 1/2" | UN | 3 | 1.04 | 3.12
I2542 | TRAVESSA DE MADEIRA C/SECAO DE 3"X1 1/2" | M | 1 | 10.49 | 10.49
I2573 | PLACA REFLETIVA DE AÇO GALVANIZADO C/PELICULA ANTI-PICHANTE | M2 | 1 | 671.21 | 671.21
|  |  |  | Total: | 752.35
SERVIÇOS
C3268 | CONCRETO P/VIBR., FCK=10MPa COM AGREGADO PRODUZIDO (S/TRANSP.) | M3 | 0.018 | 428.1308 | 7.7064
|  |  |  | Total: | 7.7064
|  |  | Total Simples: |  | 860.1535
|  |  | Encargos Sociais: |  | INCLUSO
|  |  | Valor BDI: |  | 0
|  |  | Valor Geral: |  | 860.1535
C3298 - PLACA DE REGULAMENTAÇÃO/ADVERTÊNCIA REFLETIVA EM POLIÉSTER COM FIBRA DE VIDRO C/PELÍCULA ANTI-PICHANTE - M2
EQUIPAMENTOS (CHORARIO) |  | Unidade | Coeficiente | Preço | Total
I0581 | CAMINHÃO C/CARROCERIA DE MADEIRA HP 136 (CHI) | H | 0.9 | 66.2459 | 59.6213
I0703 | CAMINHÃO C/CARROCERIA DE MADEIRA HP 136 (CHP) | H | 0.1 | 175.2984 | 17.5298
|  |  |  | Total: | 77.1511
MAO DE OBRA
I0498 | CARPINTEIRO | H | 0.1 | 26.86 | 2.686
I2543 | SERVENTE | H | 1 | 20.26 | 20.26
|  |  |  | Total: | 22.946
MATERIAIS
I0198 | PONTALETE / BARROTE DE 3"x3" - APARELHADO | M | 3 | 22.11 | 66.33
I2525 | PARAFUSO C/PORCA E ARRUELA DE 1/4X1 1/2" | UN | 2 | 0.6 | 1.2
I2526 | PARAFUSO C/PORCA E ARRUELA DE 5/16X3 1/2" | UN | 3 | 1.04 | 3.12
I2542 | TRAVESSA DE MADEIRA C/SECAO DE 3"X1 1/2" | M | 1 | 10.49 | 10.49
I2574 | PLACA REFLETIVA DE POLIESTER DE FIBRA DE VIDRO C/PELICULA ANTI-PICHANTE | M2 | 1 | 1193.96 | 1193.96
|  |  |  | Total: | 1275.1
SERVIÇOS
C3268 | CONCRETO P/VIBR., FCK=10MPa COM AGREGADO PRODUZIDO (S/TRANSP.) | M3 | 0.018 | 428.1308 | 7.7064
|  |  |  | Total: | 7.7064
|  |  | Total Simples: |  | 1382.9035
|  |  | Encargos Sociais: |  | INCLUSO
|  |  | Valor BDI: |  | 0
|  |  | Valor Geral: |  | 1382.9035
C3271 - CONCRETO P/VIBR., FCK=18MPA COM AGREGADO PRODUZIDO (S/ TRANSP.) - M3
EQUIPAMENTOS (CHORARIO) |  | Unidade | Coeficiente | Preço | Total
I0566 | BETONEIRA COM MOTOR A DIESEL (CHI) | H | 0 | 25.23 | 0
I0680 | BETONEIRA COM MOTOR A DIESEL (CHP) | H | 1 | 31.5163 | 31.5163
|  |  |  | Total: | 31.5163
MAO DE OBRA
I2543 | SERVENTE | H | 6 | 20.26 | 121.56
|  |  |  | Total: | 121.56
MATERIAIS
I0805 | CIMENTO PORTLAND | KG | 320 | 0.71 | 227.2
|  |  |  | Total: | 227.2
SERVIÇOS
C3130 | AREIA DE RIO - EXTRAÇÃO | M3 | 0.8668 | 8.9472 | 7.7554
C3253 | BRITA PRODUZIDA PARA USOS DIVERSOS | M3 | 0.836 | 103.4519 | 86.4858
|  |  |  | Total: | 94.2412
|  |  | Total Simples: |  | 474.5175
|  |  | Encargos Sociais: |  | INCLUSO
|  |  | Valor BDI: |  | 0
|  |  | Valor Geral: |  | 474.5175
C3272 - CONCRETO P/VIBR., FCK=20MPa COM AGREGADO PRODUZIDO (S/TRANSP.) - M3
EQUIPAMENTOS (CHORARIO) |  | Unidade | Coeficiente | Preço | Total
I0566 | BETONEIRA COM MOTOR A DIESEL (CHI) | H | 0 | 25.23 | 0
I0680 | BETONEIRA COM MOTOR A DIESEL (CHP) | H | 1 | 31.5163 | 31.5163
|  |  |  | Total: | 31.5163
MAO DE OBRA
I2543 | SERVENTE | H | 6 | 20.26 | 121.56
|  |  |  | Total: | 121.56
MATERIAIS
I0805 | CIMENTO PORTLAND | KG | 336 | 0.71 | 238.56
|  |  |  | Total: | 238.56
SERVIÇOS
C3130 | AREIA DE RIO - EXTRAÇÃO | M3 | 0.8527 | 8.9472 | 7.6293
C3253 | BRITA PRODUZIDA PARA USOS DIVERSOS | M3 | 0.836 | 103.4519 | 86.4858
|  |  |  | Total: | 94.1151
|  |  | Total Simples: |  | 485.7514
|  |  | Encargos Sociais: |  | INCLUSO
|  |  | Valor BDI: |  | 0
|  |  | Valor Geral: |  | 485.7514
C3273 - CONCRETO P/VIBR., FCK=25MPa COM AGREGADO PRODUZIDO (S/TRANSP.) - M3
EQUIPAMENTOS (CHORARIO) |  | Unidade | Coeficiente | Preço | Total
I0566 | BETONEIRA COM MOTOR A DIESEL (CHI) | H | 0 | 25.23 | 0
I0680 | BETONEIRA COM MOTOR A DIESEL (CHP) | H | 1 | 31.5163 | 31.5163
|  |  |  | Total: | 31.5163
MAO DE OBRA
I2543 | SERVENTE | H | 6 | 20.26 | 121.56
|  |  |  | Total: | 121.56
MATERIAIS
I0805 | CIMENTO PORTLAND | KG | 349 | 0.71 | 247.79
|  |  |  | Total: | 247.79
SERVIÇOS
C3130 | AREIA DE RIO - EXTRAÇÃO | M3 | 0.8669 | 8.9472 | 7.7563
C3253 | BRITA PRODUZIDA PARA USOS DIVERSOS | M3 | 0.836 | 103.4519 | 86.4858
|  |  |  | Total: | 94.2421
|  |  | Total Simples: |  | 495.1084
|  |  | Encargos Sociais: |  | INCLUSO
|  |  | Valor BDI: |  | 0
|  |  | Valor Geral: |  | 495.1084
C3274 - CONCRETO P/VIBR., FCK=30MPa COM AGREGADO PRODUZIDO (S/TRANSP.) - M3
EQUIPAMENTOS (CHORARIO) |  | Unidade | Coeficiente | Preço | Total
I0566 | BETONEIRA COM MOTOR A DIESEL (CHI) | H | 0 | 25.23 | 0
I0680 | BETONEIRA COM MOTOR A DIESEL (CHP) | H | 1 | 31.5163 | 31.5163
|  |  |  | Total: | 31.5163
MAO DE OBRA
I2543 | SERVENTE | H | 6 | 20.26 | 121.56
|  |  |  | Total: | 121.56
MATERIAIS
I0805 | CIMENTO PORTLAND | KG | 396 | 0.71 | 281.16
|  |  |  | Total: | 281.16
SERVIÇOS
C3130 | AREIA DE RIO - EXTRAÇÃO | M3 | 0.929 | 8.9472 | 8.3119
C3253 | BRITA PRODUZIDA PARA USOS DIVERSOS | M3 | 0.836 | 103.4519 | 86.4858
|  |  |  | Total: | 94.7977
|  |  | Total Simples: |  | 529.0341
|  |  | Encargos Sociais: |  | INCLUSO
|  |  | Valor BDI: |  | 0
|  |  | Valor Geral: |  | 529.0341
C3270 - CONCRETO P/VIBR., FCK=15MPa COM AGREGADO PRODUZIDO (S/ TRANSP.) - M3
EQUIPAMENTOS (CHORARIO) |  | Unidade | Coeficiente | Preço | Total
I0566 | BETONEIRA COM MOTOR A DIESEL (CHI) | H | 0 | 25.23 | 0
I0680 | BETONEIRA COM MOTOR A DIESEL (CHP) | H | 1 | 31.5163 | 31.5163
|  |  |  | Total: | 31.5163
MAO DE OBRA
I2543 | SERVENTE | H | 6 | 20.26 | 121.56
|  |  |  | Total: | 121.56
MATERIAIS
I0805 | CIMENTO PORTLAND | KG | 294 | 0.71 | 208.74
|  |  |  | Total: | 208.74
SERVIÇOS
C3130 | AREIA DE RIO - EXTRAÇÃO | M3 | 0.887 | 8.9472 | 7.9361
C3253 | BRITA PRODUZIDA PARA USOS DIVERSOS | M3 | 0.836 | 103.4519 | 86.4858
|  |  |  | Total: | 94.4219
|  |  | Total Simples: |  | 456.2383
|  |  | Encargos Sociais: |  | INCLUSO
|  |  | Valor BDI: |  | 0
|  |  | Valor Geral: |  | 456.2383
C3269 - CONCRETO P/VIBR., FCK=13,5MPa COM AGREGADO PRODUZIDO (S/TRANSP.) - M3
EQUIPAMENTOS (CHORARIO) |  | Unidade | Coeficiente | Preço | Total
I0566 | BETONEIRA COM MOTOR A DIESEL (CHI) | H | 0 | 25.23 | 0
I0680 | BETONEIRA COM MOTOR A DIESEL (CHP) | H | 1 | 31.5163 | 31.5163
|  |  |  | Total: | 31.5163
MAO DE OBRA
I2543 | SERVENTE | H | 6 | 20.26 | 121.56
|  |  |  | Total: | 121.56
MATERIAIS
I0805 | CIMENTO PORTLAND | KG | 282 | 0.71 | 200.22
|  |  |  | Total: | 200.22
SERVIÇOS
C3130 | AREIA DE RIO - EXTRAÇÃO | M3 | 0.8971 | 8.9472 | 8.0265
C3253 | BRITA PRODUZIDA PARA USOS DIVERSOS | M3 | 0.836 | 103.4519 | 86.4858
|  |  |  | Total: | 94.5123
|  |  | Total Simples: |  | 447.8086
|  |  | Encargos Sociais: |  | INCLUSO
|  |  | Valor BDI: |  | 0
|  |  | Valor Geral: |  | 447.8086
C3268 - CONCRETO P/VIBR., FCK=10MPa COM AGREGADO PRODUZIDO (S/TRANSP.) - M3
EQUIPAMENTOS (CHORARIO) |  | Unidade | Coeficiente | Preço | Total
I0566 | BETONEIRA COM MOTOR A DIESEL (CHI) | H | 0 | 25.23 | 0
I0680 | BETONEIRA COM MOTOR A DIESEL (CHP) | H | 1 | 31.5163 | 31.5163
|  |  |  | Total: | 31.5163
MAO DE OBRA
I2543 | SERVENTE | H | 6 | 20.26 | 121.56
|  |  |  | Total: | 121.56
MATERIAIS
I0805 | CIMENTO PORTLAND | KG | 254 | 0.71 | 180.34
|  |  |  | Total: | 180.34
SERVIÇOS
C3130 | AREIA DE RIO - EXTRAÇÃO | M3 | 0.9197 | 8.9472 | 8.2287
C3253 | BRITA PRODUZIDA PARA USOS DIVERSOS | M3 | 0.836 | 103.4519 | 86.4858
|  |  |  | Total: | 94.7145
|  |  | Total Simples: |  | 428.1308
|  |  | Encargos Sociais: |  | INCLUSO
|  |  | Valor BDI: |  | 0
|  |  | Valor Geral: |  | 428.1308
C3259 - CARGA E TRANSPORTE ATÉ 5KM DE REVESTIMENTO BETUMINOSO DEMOLIDO - M3
EQUIPAMENTOS (CHORARIO) |  | Unidade | Coeficiente | Preço | Total
I0578 | CAMINHÃO BASCULANTE 6 M3 (CHI) | H | 0.0016 | 65.7991 | 0.10528
I0594 | CARREGADEIRA DE PNEUS HP 111 (CHI) | H | 0 | 88.0472 | 0
I0690 | CAMINHÃO BASCULANTE 6 M3 (CHP) | H | 0.1584 | 176.6602 | 27.983
I0708 | CARREGADEIRA DE PNEUS HP 111 (CHP) | H | 0.04 | 233.4827 | 9.3393
|  |  |  | Total: | 37.4276
MAO DE OBRA
I2543 | SERVENTE | H | 0.08 | 20.26 | 1.6208
|  |  |  | Total: | 1.6208
|  |  | Total Simples: |  | 39.0484
|  |  | Encargos Sociais: |  | INCLUSO
|  |  | Valor BDI: |  | 0
|  |  | Valor Geral: |  | 39.0484
C3253 - BRITA PRODUZIDA PARA USOS DIVERSOS - M3
EQUIPAMENTOS (CHORARIO) |  | Unidade | Coeficiente | Preço | Total
I0594 | CARREGADEIRA DE PNEUS HP 111 (CHI) | H | 0.015833 | 88.0472 | 1.3941
I0618 | CONJUNTO DE BRITAGEM 30 M3/H (CHI) | H | 0 | 314.2606 | 0
I0626 | GRUPO GERADOR 145 KVA (CHI) | H | 0 | 35.7858 | 0
I0708 | CARREGADEIRA DE PNEUS HP 111 (CHP) | H | 0.025833 | 233.4827 | 6.0316
I0732 | CONJUNTO DE BRITAGEM 30 M3/H (CHP) | H | 0.041667 | 596.0711 | 24.8363
I0740 | GRUPO GERADOR 145 KVA (CHP) | H | 0.041667 | 178.4158 | 7.434
|  |  |  | Total: | 39.696
MAO DE OBRA
I2543 | SERVENTE | H | 0.20833 | 20.26 | 4.2208
|  |  |  | Total: | 4.2208
MATERIAIS
I2528 | PEÇAS DE DESGASTE DO BRITADOR | CJ | 0.0004 | 26583 | 10.6332
|  |  |  | Total: | 10.6332
SERVIÇOS
C3235 | ROCHA PARA BRITAGEM | M3 | 1.1 | 44.4563 | 48.9019
|  |  |  | Total: | 48.9019
|  |  | Total Simples: |  | 103.4519
|  |  | Encargos Sociais: |  | INCLUSO
|  |  | Valor BDI: |  | 0
|  |  | Valor Geral: |  | 103.4519
C3290 - PAINEL REFLETIVO EM ALUMÍNIO C/PELÍCULA ANTI-PICHANTE - M2
EQUIPAMENTOS (CHORARIO) |  | Unidade | Coeficiente | Preço | Total
I0581 | CAMINHÃO C/CARROCERIA DE MADEIRA HP 136 (CHI) | H | 0.9 | 66.2459 | 59.6213
I0703 | CAMINHÃO C/CARROCERIA DE MADEIRA HP 136 (CHP) | H | 0.1 | 175.2984 | 17.5298
|  |  |  | Total: | 77.1511
MAO DE OBRA
I1530 | MONTADOR | H | 0.1 | 26.86 | 2.686
I2543 | SERVENTE | H | 1 | 20.26 | 20.26
|  |  |  | Total: | 22.946
MATERIAIS
I2526 | PARAFUSO C/PORCA E ARRUELA DE 5/16X3 1/2" | UN | 10 | 1.04 | 10.4
I2572 | PLACA REFLETIVA DE ALUMINIO C/PELICULA ANTI-PICHANTE | M2 | 1 | 836.83 | 836.83
|  |  |  | Total: | 847.23
|  |  | Total Simples: |  | 947.3271
|  |  | Encargos Sociais: |  | INCLUSO
|  |  | Valor BDI: |  | 0
|  |  | Valor Geral: |  | 947.3271
C3291 - PAINEL REFLETIVO EM AÇO GALVANIZADO C/PELÍCULA ANTI-PICHANTE - M2
EQUIPAMENTOS (CHORARIO) |  | Unidade | Coeficiente | Preço | Total
I0581 | CAMINHÃO C/CARROCERIA DE MADEIRA HP 136 (CHI) | H | 0.9 | 66.2459 | 59.6213
I0703 | CAMINHÃO C/CARROCERIA DE MADEIRA HP 136 (CHP) | H | 0.1 | 175.2984 | 17.5298
|  |  |  | Total: | 77.1511
MAO DE OBRA
I0498 | CARPINTEIRO | H | 0.1 | 26.86 | 2.686
I2543 | SERVENTE | H | 1 | 20.26 | 20.26
|  |  |  | Total: | 22.946
MATERIAIS
I2526 | PARAFUSO C/PORCA E ARRUELA DE 5/16X3 1/2" | UN | 10 | 1.04 | 10.4
I2573 | PLACA REFLETIVA DE AÇO GALVANIZADO C/PELICULA ANTI-PICHANTE | M2 | 1 | 671.21 | 671.21
|  |  |  | Total: | 681.61
|  |  | Total Simples: |  | 781.7071
|  |  | Encargos Sociais: |  | INCLUSO
|  |  | Valor BDI: |  | 0
|  |  | Valor Geral: |  | 781.7071
C3292 - PAINEL REFLETIVO EM POLIÉSTER COM FIBRA DE VIDRO C/PELÍCULA ANTI-PICHANTE - M2
EQUIPAMENTOS (CHORARIO) |  | Unidade | Coeficiente | Preço | Total
I0581 | CAMINHÃO C/CARROCERIA DE MADEIRA HP 136 (CHI) | H | 0.9 | 66.2459 | 59.6213
I0703 | CAMINHÃO C/CARROCERIA DE MADEIRA HP 136 (CHP) | H | 0.1 | 175.2984 | 17.5298
|  |  |  | Total: | 77.1511
MAO DE OBRA
I1530 | MONTADOR | H | 0.1 | 26.86 | 2.686
I2543 | SERVENTE | H | 1 | 20.26 | 20.26
|  |  |  | Total: | 22.946
MATERIAIS
I2526 | PARAFUSO C/PORCA E ARRUELA DE 5/16X3 1/2" | UN | 10 | 1.04 | 10.4
I2574 | PLACA REFLETIVA DE POLIESTER DE FIBRA DE VIDRO C/PELICULA ANTI-PICHANTE | M2 | 1 | 1193.96 | 1193.96
|  |  |  | Total: | 1204.36
|  |  | Total Simples: |  | 1304.4571
|  |  | Encargos Sociais: |  | INCLUSO
|  |  | Valor BDI: |  | 0
|  |  | Valor Geral: |  | 1304.4571
C3293 - PAINEL SEMI-REFLETIVO EM ALUMÍNIO C/PELÍCULA ANTI-PICHANTE - M2
EQUIPAMENTOS (CHORARIO) |  | Unidade | Coeficiente | Preço | Total
I0581 | CAMINHÃO C/CARROCERIA DE MADEIRA HP 136 (CHI) | H | 0.9 | 66.2459 | 59.6213
I0703 | CAMINHÃO C/CARROCERIA DE MADEIRA HP 136 (CHP) | H | 0.1 | 175.2984 | 17.5298
|  |  |  | Total: | 77.1511
MAO DE OBRA
I0498 | CARPINTEIRO | H | 0.1 | 26.86 | 2.686
I2543 | SERVENTE | H | 1 | 20.26 | 20.26
|  |  |  | Total: | 22.946
MATERIAIS
I2526 | PARAFUSO C/PORCA E ARRUELA DE 5/16X3 1/2" | UN | 10 | 1.04 | 10.4
I2575 | PLACA SEMI REFLETIVA DE ALUMINIO C/PELICULA ANTI-PICHANTE | M2 | 1 | 723.49 | 723.49
|  |  |  | Total: | 733.89
|  |  | Total Simples: |  | 833.9871
|  |  | Encargos Sociais: |  | INCLUSO
|  |  | Valor BDI: |  | 0
|  |  | Valor Geral: |  | 833.9871
C3294 - PAINEL SEMI-REFLETIVO EM AÇO GALVANIZADO C/PELÍCULA ANTI-PICHANTE - M2
EQUIPAMENTOS (CHORARIO) |  | Unidade | Coeficiente | Preço | Total
I0581 | CAMINHÃO C/CARROCERIA DE MADEIRA HP 136 (CHI) | H | 0.9 | 66.2459 | 59.6213
I0703 | CAMINHÃO C/CARROCERIA DE MADEIRA HP 136 (CHP) | H | 0.1 | 175.2984 | 17.5298
|  |  |  | Total: | 77.1511
MAO DE OBRA
I0498 | CARPINTEIRO | H | 0.1 | 26.86 | 2.686
I2543 | SERVENTE | H | 1 | 20.26 | 20.26
|  |  |  | Total: | 22.946
MATERIAIS
I2526 | PARAFUSO C/PORCA E ARRUELA DE 5/16X3 1/2" | UN | 10 | 1.04 | 10.4
I2576 | PLACA SEMI REFLETIVA DE AÇO GALVANIZADO C/PELICULA ANTI-PICHANTE | M2 | 1 | 470.77 | 470.77
|  |  |  | Total: | 481.17
|  |  | Total Simples: |  | 581.2671
|  |  | Encargos Sociais: |  | INCLUSO
|  |  | Valor BDI: |  | 0
|  |  | Valor Geral: |  | 581.2671
C3295 - PAINEL SEMI-REFLETIVO EM POLIÉSTER COM FIBRA DE VIDRO C/PELÍCULA ANTI-PICHANTE - M2
EQUIPAMENTOS (CHORARIO) |  | Unidade | Coeficiente | Preço | Total
I0581 | CAMINHÃO C/CARROCERIA DE MADEIRA HP 136 (CHI) | H | 0.9 | 66.2459 | 59.6213
I0703 | CAMINHÃO C/CARROCERIA DE MADEIRA HP 136 (CHP) | H | 0.1 | 175.2984 | 17.5298
|  |  |  | Total: | 77.1511
MAO DE OBRA
I1530 | MONTADOR | H | 0.1 | 26.86 | 2.686
I2543 | SERVENTE | H | 1 | 20.26 | 20.26
|  |  |  | Total: | 22.946
MATERIAIS
I2526 | PARAFUSO C/PORCA E ARRUELA DE 5/16X3 1/2" | UN | 10 | 1.04 | 10.4
I2577 | PLACA SEMI REFLETIVA DE POLIÉSTER C/FIBRA DE VIDRO C/PELICULA ANTI-PICHANTE | M2 | 1 | 1045.12 | 1045.12
|  |  |  | Total: | 1055.52
|  |  | Total Simples: |  | 1155.6171
|  |  | Encargos Sociais: |  | INCLUSO
|  |  | Valor BDI: |  | 0
|  |  | Valor Geral: |  | 1155.6171
C3296 - PLACA DE REGULAMENTAÇÃO/ADVERTÊNCIA REFLETIVA EM ALUMÍNIO C/PELÍCULA ANTI-PICHANTE - M2
EQUIPAMENTOS (CHORARIO) |  | Unidade | Coeficiente | Preço | Total
I0581 | CAMINHÃO C/CARROCERIA DE MADEIRA HP 136 (CHI) | H | 0.9 | 66.2459 | 59.6213
I0703 | CAMINHÃO C/CARROCERIA DE MADEIRA HP 136 (CHP) | H | 0.1 | 175.2984 | 17.5298
|  |  |  | Total: | 77.1511
MAO DE OBRA
I0498 | CARPINTEIRO | H | 0.1 | 26.86 | 2.686
I2543 | SERVENTE | H | 1 | 20.26 | 20.26
|  |  |  | Total: | 22.946
MATERIAIS
I0198 | PONTALETE / BARROTE DE 3"x3" - APARELHADO | M | 3 | 22.11 | 66.33
I2525 | PARAFUSO C/PORCA E ARRUELA DE 1/4X1 1/2" | UN | 2 | 0.6 | 1.2
I2526 | PARAFUSO C/PORCA E ARRUELA DE 5/16X3 1/2" | UN | 3 | 1.04 | 3.12
I2542 | TRAVESSA DE MADEIRA C/SECAO DE 3"X1 1/2" | M | 1 | 10.49 | 10.49
I2572 | PLACA REFLETIVA DE ALUMINIO C/PELICULA ANTI-PICHANTE | M2 | 1 | 836.83 | 836.83
|  |  |  | Total: | 917.97
SERVIÇOS
C3268 | CONCRETO P/VIBR., FCK=10MPa COM AGREGADO PRODUZIDO (S/TRANSP.) | M3 | 0.018 | 428.1308 | 7.7064
|  |  |  | Total: | 7.7064
|  |  | Total Simples: |  | 1025.7735
|  |  | Encargos Sociais: |  | INCLUSO
|  |  | Valor BDI: |  | 0
|  |  | Valor Geral: |  | 1025.7735
C3287 - MARCO QUILOMÉTRICO REFLETIVO EM POLIÉSTER C/FIBRA DE VIDRO C/PELÍCULA ANTI-PICHANTE - M2
EQUIPAMENTOS (CHORARIO) |  | Unidade | Coeficiente | Preço | Total
I0581 | CAMINHÃO C/CARROCERIA DE MADEIRA HP 136 (CHI) | H | 0.9 | 66.2459 | 59.6213
I0703 | CAMINHÃO C/CARROCERIA DE MADEIRA HP 136 (CHP) | H | 0.1 | 175.2984 | 17.5298
|  |  |  | Total: | 77.1511
MAO DE OBRA
I0498 | CARPINTEIRO | H | 0.1 | 26.86 | 2.686
I2543 | SERVENTE | H | 1 | 20.26 | 20.26
|  |  |  | Total: | 22.946
MATERIAIS
I0198 | PONTALETE / BARROTE DE 3"x3" - APARELHADO | M | 3 | 22.11 | 66.33
I2525 | PARAFUSO C/PORCA E ARRUELA DE 1/4X1 1/2" | UN | 4 | 0.6 | 2.4
I2526 | PARAFUSO C/PORCA E ARRUELA DE 5/16X3 1/2" | UN | 2 | 1.04 | 2.08
I2542 | TRAVESSA DE MADEIRA C/SECAO DE 3"X1 1/2" | M | 1 | 10.49 | 10.49
I2574 | PLACA REFLETIVA DE POLIESTER DE FIBRA DE VIDRO C/PELICULA ANTI-PICHANTE | M2 | 1 | 1193.96 | 1193.96
|  |  |  | Total: | 1275.26
SERVIÇOS
C3268 | CONCRETO P/VIBR., FCK=10MPa COM AGREGADO PRODUZIDO (S/TRANSP.) | M3 | 0.018 | 428.1308 | 7.7064
|  |  |  | Total: | 7.7064
|  |  | Total Simples: |  | 1383.0635
|  |  | Encargos Sociais: |  | INCLUSO
|  |  | Valor BDI: |  | 0
|  |  | Valor Geral: |  | 1383.0635
C3286 - MARCO QUILOMÉTRICO REFLETIVO EM AÇO GALVANIZADO C/PELÍCULA ANTI-PICHANTE - M2
EQUIPAMENTOS (CHORARIO) |  | Unidade | Coeficiente | Preço | Total
I0581 | CAMINHÃO C/CARROCERIA DE MADEIRA HP 136 (CHI) | H | 0.9 | 66.2459 | 59.6213
I0703 | CAMINHÃO C/CARROCERIA DE MADEIRA HP 136 (CHP) | H | 0.1 | 175.2984 | 17.5298
|  |  |  | Total: | 77.1511
MAO DE OBRA
I0498 | CARPINTEIRO | H | 0.1 | 26.86 | 2.686
I2543 | SERVENTE | H | 1 | 20.26 | 20.26
|  |  |  | Total: | 22.946
MATERIAIS
I0198 | PONTALETE / BARROTE DE 3"x3" - APARELHADO | M | 3 | 22.11 | 66.33
I2525 | PARAFUSO C/PORCA E ARRUELA DE 1/4X1 1/2" | UN | 4 | 0.6 | 2.4
I2526 | PARAFUSO C/PORCA E ARRUELA DE 5/16X3 1/2" | UN | 2 | 1.04 | 2.08
I2542 | TRAVESSA DE MADEIRA C/SECAO DE 3"X1 1/2" | M | 1 | 10.49 | 10.49
I2573 | PLACA REFLETIVA DE AÇO GALVANIZADO C/PELICULA ANTI-PICHANTE | M2 | 1 | 671.21 | 671.21
|  |  |  | Total: | 752.51
SERVIÇOS
C3268 | CONCRETO P/VIBR., FCK=10MPa COM AGREGADO PRODUZIDO (S/TRANSP.) | M3 | 0.018 | 428.1308 | 7.7064
|  |  |  | Total: | 7.7064
|  |  | Total Simples: |  | 860.3135
|  |  | Encargos Sociais: |  | INCLUSO
|  |  | Valor BDI: |  | 0
|  |  | Valor Geral: |  | 860.3135
C3289 - MOURÃO DE CONCRETO (2,20 x 0,15 x 0,15 M) - UN
EQUIPAMENTOS (CHORARIO) |  | Unidade | Coeficiente | Preço | Total
I0639 | MESA VIBRATÓRIA E FORMAS (CHI) | H | 0 | 25.0215 | 0
I0753 | MESA VIBRATÓRIA E FORMAS (CHP) | H | 0.1 | 26.9571 | 2.6957
|  |  |  | Total: | 2.6957
MAO DE OBRA
I2391 | PEDREIRO | H | 0.1 | 26.86 | 2.686
I2543 | SERVENTE | H | 1 | 20.26 | 20.26
|  |  |  | Total: | 22.946
SERVIÇOS
C0214 | ARMADURA CA-25 MÉDIA D= 6,3 A 10,0mm | KG | 3.1 | 14.0434 | 43.5345
C3269 | CONCRETO P/VIBR., FCK=13,5MPa COM AGREGADO PRODUZIDO (S/TRANSP.) | M3 | 0.05 | 447.8086 | 22.3904
|  |  |  | Total: | 65.9249
|  |  | Total Simples: |  | 91.5667
|  |  | Encargos Sociais: |  | INCLUSO
|  |  | Valor BDI: |  | 0
|  |  | Valor Geral: |  | 91.5667
C3280 - ESCAVAÇÃO DE BASE DE TUBULÃO A AR COMPRIMIDO ATÉ 12M - M3
EQUIPAMENTOS (CHORARIO) |  | Unidade | Coeficiente | Preço | Total
I0569 | BOMBA COM MOTOR A DIESEL (CHI) | H | 0.4 | 27.3177 | 10.9271
I0593 | CAMPÂNULA DE AR COMPRIMIDO (CHI) | H | 0 | 13.747 | 0
I0614 | COMPRESSOR DE AR 250 PCM (CHI) | H | 0 | 47.4699 | 0
I0628 | GRUPO GERADOR 36 KVA (CHI) | H | 0 | 29.9694 | 0
I0645 | PERFURATRIZ PNEUMÁTICA (CHI) | H | 0.4 | 26.6347 | 10.6539
I0651 | RESERVATÓRIO DE AR COMPRIMIDO (CHI) | H | 0 | 3.3943 | 0
I0654 | ROMPEDOR PNEUMÁTICO (CHI) | H | 0.7 | 27.9739 | 19.5817
I0658 | TALHA MANUAL (CHI) | H | 0 | 0.18952 | 0
I0683 | BOMBA COM MOTOR A DIESEL (CHP) | H | 0.6 | 36.0543 | 21.6326
I0707 | CAMPÂNULA DE AR COMPRIMIDO (CHP) | H | 1 | 18.7641 | 18.7641
I0728 | COMPRESSOR DE AR 250 PCM (CHP) | H | 1 | 137.6289 | 137.6289
I0742 | GRUPO GERADOR 36 KVA (CHP) | H | 1 | 67.7468 | 67.7468
I0759 | PERFURATRIZ PNEUMÁTICA (CHP) | H | 0.6 | 28.0274 | 16.8165
I0764 | RESERVATÓRIO DE AR COMPRIMIDO (CHP) | H | 1 | 4.633 | 4.633
I0769 | ROMPEDOR PNEUMÁTICO (CHP) | H | 0.3 | 30.0043 | 9.0013
I0771 | TALHA MANUAL (CHP) | H | 1 | 0.26656 | 0.26656
|  |  |  | Total: | 317.6525
MAO DE OBRA
I0221 | BLASTER | H | 1 | 26.73 | 26.73
I2136 | TRABALHADOR AR COMPRIMIDO | H | 10 | 26.86 | 268.6
I2543 | SERVENTE | H | 10 | 20.26 | 202.6
I2578 | SINALEIRO | H | 1 | 26.86 | 26.86
|  |  |  | Total: | 524.79
MATERIAIS
I0860 | CORDEL DETONANTE | M | 6 | 6.01 | 36.06
I2326 | ESPOLETA | UN | 4 | 7.4 | 29.6
I2329 | ESTOPIM | M | 3 | 7.25 | 21.75
I2507 | DINAMITE 60% | KG | 0.2 | 18.67 | 3.734
I2535 | SÉRIE DE BROCAS S.12 D=22MM | JG | 0.0004 | 729.07 | 0.29163
I2579 | TORRE METALICA | UN | 0.01 | 2760.21 | 27.6021
|  |  |  | Total: | 119.0377
|  |  | Total Simples: |  | 961.4802
|  |  | Encargos Sociais: |  | INCLUSO
|  |  | Valor BDI: |  | 0
|  |  | Valor Geral: |  | 961.4802
C3281 - ESCAVAÇÃO DE BASE DE TUBULÃO A AR COMPRIMIDO DE 12,00 A 18M - M3
EQUIPAMENTOS (CHORARIO) |  | Unidade | Coeficiente | Preço | Total
I0569 | BOMBA COM MOTOR A DIESEL (CHI) | H | 0.44444 | 27.3177 | 12.1412
I0593 | CAMPÂNULA DE AR COMPRIMIDO (CHI) | H | 0 | 13.747 | 0
I0614 | COMPRESSOR DE AR 250 PCM (CHI) | H | 0 | 47.4699 | 0
I0628 | GRUPO GERADOR 36 KVA (CHI) | H | 0 | 29.9694 | 0
I0645 | PERFURATRIZ PNEUMÁTICA (CHI) | H | 0.44444 | 26.6347 | 11.8377
I0651 | RESERVATÓRIO DE AR COMPRIMIDO (CHI) | H | 0 | 3.3943 | 0
I0654 | ROMPEDOR PNEUMÁTICO (CHI) | H | 0.77778 | 27.9739 | 21.7575
I0658 | TALHA MANUAL (CHI) | H | 0 | 0.18952 | 0
I0683 | BOMBA COM MOTOR A DIESEL (CHP) | H | 0.66667 | 36.0543 | 24.0362
I0707 | CAMPÂNULA DE AR COMPRIMIDO (CHP) | H | 1.1111 | 18.7641 | 20.849
I0728 | COMPRESSOR DE AR 250 PCM (CHP) | H | 1.1111 | 137.6289 | 152.9209
I0742 | GRUPO GERADOR 36 KVA (CHP) | H | 1.1111 | 67.7468 | 75.2743
I0759 | PERFURATRIZ PNEUMÁTICA (CHP) | H | 0.66667 | 28.0274 | 18.685
I0764 | RESERVATÓRIO DE AR COMPRIMIDO (CHP) | H | 1.1111 | 4.633 | 5.1478
I0769 | ROMPEDOR PNEUMÁTICO (CHP) | H | 0.33333 | 30.0043 | 10.0014
I0771 | TALHA MANUAL (CHP) | H | 1.1111 | 0.26656 | 0.29618
|  |  |  | Total: | 352.9472
MAO DE OBRA
I0221 | BLASTER | H | 1.1111 | 26.73 | 29.7
I2136 | TRABALHADOR AR COMPRIMIDO | H | 11.1111 | 26.86 | 298.4444
I2543 | SERVENTE | H | 11.1111 | 20.26 | 225.1111
I2578 | SINALEIRO | H | 1.1111 | 26.86 | 29.8444
|  |  |  | Total: | 583.0999
MATERIAIS
I0860 | CORDEL DETONANTE | M | 6 | 6.01 | 36.06
I2326 | ESPOLETA | UN | 4 | 7.4 | 29.6
I2329 | ESTOPIM | M | 3 | 7.25 | 21.75
I2507 | DINAMITE 60% | KG | 0.2 | 18.67 | 3.734
I2535 | SÉRIE DE BROCAS S.12 D=22MM | JG | 0.0004 | 729.07 | 0.29163
I2579 | TORRE METALICA | UN | 0.017 | 2760.21 | 46.9236
|  |  |  | Total: | 138.3592
|  |  | Total Simples: |  | 1074.4064
|  |  | Encargos Sociais: |  | INCLUSO
|  |  | Valor BDI: |  | 0
|  |  | Valor Geral: |  | 1074.4064
C3284 - ESTACAS DE CONCRETO ARMADO (2,20 x 0,10 x 0,10 M) P/ CERCAS - UN
EQUIPAMENTOS (CHORARIO) |  | Unidade | Coeficiente | Preço | Total
I0639 | MESA VIBRATÓRIA E FORMAS (CHI) | H | 0 | 25.0215 | 0
I0753 | MESA VIBRATÓRIA E FORMAS (CHP) | H | 0.04 | 26.9571 | 1.0783
|  |  |  | Total: | 1.0783
MAO DE OBRA
I2391 | PEDREIRO | H | 0.04 | 26.86 | 1.0744
I2543 | SERVENTE | H | 0.4 | 20.26 | 8.104
|  |  |  | Total: | 9.1784
SERVIÇOS
C0217 | ARMADURA CA-60 FINA D=3,40 A 6,40mm | KG | 1.51 | 12.4163 | 18.7486
C3269 | CONCRETO P/VIBR., FCK=13,5MPa COM AGREGADO PRODUZIDO (S/TRANSP.) | M3 | 0.025 | 447.8086 | 11.1952
|  |  |  | Total: | 29.9438
|  |  | Total Simples: |  | 40.2005
|  |  | Encargos Sociais: |  | INCLUSO
|  |  | Valor BDI: |  | 0
|  |  | Valor Geral: |  | 40.2005
C3285 - MARCO QUILOMÉTRICO REFLETIVO EM ALUMÍNIO C/PELÍCULA ANTI-PICHANTE - M2
EQUIPAMENTOS (CHORARIO) |  | Unidade | Coeficiente | Preço | Total
I0581 | CAMINHÃO C/CARROCERIA DE MADEIRA HP 136 (CHI) | H | 0.9 | 66.2459 | 59.6213
I0703 | CAMINHÃO C/CARROCERIA DE MADEIRA HP 136 (CHP) | H | 0.1 | 175.2984 | 17.5298
|  |  |  | Total: | 77.1511
MAO DE OBRA
I0498 | CARPINTEIRO | H | 0.1 | 26.86 | 2.686
I2543 | SERVENTE | H | 1 | 20.26 | 20.26
|  |  |  | Total: | 22.946
MATERIAIS
I0198 | PONTALETE / BARROTE DE 3"x3" - APARELHADO | M | 3 | 22.11 | 66.33
I2525 | PARAFUSO C/PORCA E ARRUELA DE 1/4X1 1/2" | UN | 4 | 0.6 | 2.4
I2526 | PARAFUSO C/PORCA E ARRUELA DE 5/16X3 1/2" | UN | 2 | 1.04 | 2.08
I2542 | TRAVESSA DE MADEIRA C/SECAO DE 3"X1 1/2" | M | 1 | 10.49 | 10.49
I2572 | PLACA REFLETIVA DE ALUMINIO C/PELICULA ANTI-PICHANTE | M2 | 1 | 836.83 | 836.83
|  |  |  | Total: | 918.13
SERVIÇOS
C3268 | CONCRETO P/VIBR., FCK=10MPa COM AGREGADO PRODUZIDO (S/TRANSP.) | M3 | 0.018 | 428.1308 | 7.7064
|  |  |  | Total: | 7.7064
|  |  | Total Simples: |  | 1025.9335
|  |  | Encargos Sociais: |  | INCLUSO
|  |  | Valor BDI: |  | 0
|  |  | Valor Geral: |  | 1025.9335
C3282 - ESCAVAÇÃO DE BASE DE TUBULÃO A CEU ABERTO - M3
EQUIPAMENTOS (CHORARIO) |  | Unidade | Coeficiente | Preço | Total
I0569 | BOMBA COM MOTOR A DIESEL (CHI) | H | 0 | 27.3177 | 0
I0614 | COMPRESSOR DE AR 250 PCM (CHI) | H | 0.1 | 47.4699 | 4.747
I0645 | PERFURATRIZ PNEUMÁTICA (CHI) | H | 0.4 | 26.6347 | 10.6539
I0654 | ROMPEDOR PNEUMÁTICO (CHI) | H | 0.7 | 27.9739 | 19.5817
I0683 | BOMBA COM MOTOR A DIESEL (CHP) | H | 1 | 36.0543 | 36.0543
I0728 | COMPRESSOR DE AR 250 PCM (CHP) | H | 0.9 | 137.6289 | 123.866
I0759 | PERFURATRIZ PNEUMÁTICA (CHP) | H | 0.6 | 28.0274 | 16.8165
I0769 | ROMPEDOR PNEUMÁTICO (CHP) | H | 0.3 | 30.0043 | 9.0013
|  |  |  | Total: | 220.7207
MAO DE OBRA
I0221 | BLASTER | H | 1 | 26.73 | 26.73
I1685 | POCEIRO | H | 4 | 26.86 | 107.44
I2543 | SERVENTE | H | 10 | 20.26 | 202.6
|  |  |  | Total: | 336.77
MATERIAIS
I0860 | CORDEL DETONANTE | M | 6 | 6.01 | 36.06
I2326 | ESPOLETA | UN | 4 | 7.4 | 29.6
I2329 | ESTOPIM | M | 3 | 7.25 | 21.75
I2507 | DINAMITE 60% | KG | 0.2 | 18.67 | 3.734
I2535 | SÉRIE DE BROCAS S.12 D=22MM | JG | 0.0004 | 729.07 | 0.29163
|  |  |  | Total: | 91.4356
|  |  | Total Simples: |  | 648.9263
|  |  | Encargos Sociais: |  | INCLUSO
|  |  | Valor BDI: |  | 0
|  |  | Valor Geral: |  | 648.9263
C3283 - ESPALHAMENTO DO MATERIAL EXPURGADO (TERRA VEGETAL) - M3
EQUIPAMENTOS (CHORARIO) |  | Unidade | Coeficiente | Preço | Total
I0666 | TRATOR DE ESTEIRAS C/LÂMINA E ESC. HP 155 (CHI) | H | 0 | 96.8331 | 0
I0779 | TRATOR DE ESTEIRAS C/LÂMINA E ESC. HP 155 (CHP) | H | 0.012987 | 281.222 | 3.6522
|  |  |  | Total: | 3.6522
MAO DE OBRA
I2543 | SERVENTE | H | 0.038961 | 20.26 | 0.78935
|  |  |  | Total: | 0.7894
|  |  | Total Simples: |  | 4.4416
|  |  | Encargos Sociais: |  | INCLUSO
|  |  | Valor BDI: |  | 0
|  |  | Valor Geral: |  | 4.4416
C3277 - ESCARIFICAÇÃO DE JAZIDAS/EMPRÉSTIMOS/CAMINHOS DE SERVIÇOS - M3
EQUIPAMENTOS (CHORARIO) |  | Unidade | Coeficiente | Preço | Total
I0666 | TRATOR DE ESTEIRAS C/LÂMINA E ESC. HP 155 (CHI) | H | 0 | 96.8331 | 0
I0779 | TRATOR DE ESTEIRAS C/LÂMINA E ESC. HP 155 (CHP) | H | 0.0065789 | 281.222 | 1.8501
|  |  |  | Total: | 1.8501
MAO DE OBRA
I2543 | SERVENTE | H | 0.019737 | 20.26 | 0.39987
|  |  |  | Total: | 0.3999
|  |  | Total Simples: |  | 2.25
|  |  | Encargos Sociais: |  | INCLUSO
|  |  | Valor BDI: |  | 0
|  |  | Valor Geral: |  | 2.25
C3276 - CONCRETO P/VIBR., FCK=40MPa COM AGREGADO PRODUZIDO (S/TRANSP.) - M3
EQUIPAMENTOS (CHORARIO) |  | Unidade | Coeficiente | Preço | Total
I0566 | BETONEIRA COM MOTOR A DIESEL (CHI) | H | 0 | 25.23 | 0
I0680 | BETONEIRA COM MOTOR A DIESEL (CHP) | H | 1 | 31.5163 | 31.5163
|  |  |  | Total: | 31.5163
MAO DE OBRA
I2543 | SERVENTE | H | 6 | 20.26 | 121.56
|  |  |  | Total: | 121.56
MATERIAIS
I0805 | CIMENTO PORTLAND | KG | 507 | 0.71 | 359.97
|  |  |  | Total: | 359.97
SERVIÇOS
C3130 | AREIA DE RIO - EXTRAÇÃO | M3 | 0.7389 | 8.9472 | 6.6111
C3253 | BRITA PRODUZIDA PARA USOS DIVERSOS | M3 | 0.836 | 103.4519 | 86.4858
|  |  |  | Total: | 93.0969
|  |  | Total Simples: |  | 606.1432
|  |  | Encargos Sociais: |  | INCLUSO
|  |  | Valor BDI: |  | 0
|  |  | Valor Geral: |  | 606.1432
C3275 - CONCRETO P/VIBR., FCK=35MPa COM AGREGADO PRODUZIDO (S/TRANSP.) - M3
EQUIPAMENTOS (CHORARIO) |  | Unidade | Coeficiente | Preço | Total
I0566 | BETONEIRA COM MOTOR A DIESEL (CHI) | H | 0 | 25.23 | 0
I0680 | BETONEIRA COM MOTOR A DIESEL (CHP) | H | 1 | 31.5163 | 31.5163
|  |  |  | Total: | 31.5163
MAO DE OBRA
I2543 | SERVENTE | H | 6 | 20.26 | 121.56
|  |  |  | Total: | 121.56
MATERIAIS
I0805 | CIMENTO PORTLAND | KG | 448 | 0.71 | 318.08
|  |  |  | Total: | 318.08
SERVIÇOS
C3130 | AREIA DE RIO - EXTRAÇÃO | M3 | 0.7867 | 8.9472 | 7.0387
C3253 | BRITA PRODUZIDA PARA USOS DIVERSOS | M3 | 0.836 | 103.4519 | 86.4858
|  |  |  | Total: | 93.5245
|  |  | Total Simples: |  | 564.6809
|  |  | Encargos Sociais: |  | INCLUSO
|  |  | Valor BDI: |  | 0
|  |  | Valor Geral: |  | 564.6809
C3279 - ESCAVAÇÃO COM ESTOCAGEM DE MATERIAL EXPURGADO (TERRA VEGETAL) - M3
EQUIPAMENTOS (CHORARIO) |  | Unidade | Coeficiente | Preço | Total
I0666 | TRATOR DE ESTEIRAS C/LÂMINA E ESC. HP 155 (CHI) | H | 0 | 96.8331 | 0
I0779 | TRATOR DE ESTEIRAS C/LÂMINA E ESC. HP 155 (CHP) | H | 0.017241 | 281.222 | 4.8487
|  |  |  | Total: | 4.8487
MAO DE OBRA
I2543 | SERVENTE | H | 0.051724 | 20.26 | 1.0479
|  |  |  | Total: | 1.0479
|  |  | Total Simples: |  | 5.8966
|  |  | Encargos Sociais: |  | INCLUSO
|  |  | Valor BDI: |  | 0
|  |  | Valor Geral: |  | 5.8966
C4358 - CORREÇÃO MANUAL DE BITOLA - M
MAO DE OBRA |  | Unidade | Coeficiente | Preço | Total
I2543 | SERVENTE | H | 0.4 | 20.26 | 8.104
I6815 | ENCARREGADO DE TURMA / FEITOR | H | 0.02 | 32.75 | 0.655
I7989 | MESTRE DE LINHA | H | 0.004 | 32.75 | 0.131
|  |  |  | Total: | 8.89
|  |  | Total Simples: |  | 8.89
|  |  | Encargos Sociais: |  | INCLUSO
|  |  | Valor BDI: |  | 0
|  |  | Valor Geral: |  | 8.89
C4357 - APLICAÇÃO DE RETENSORES - UN
MAO DE OBRA |  | Unidade | Coeficiente | Preço | Total
I2543 | SERVENTE | H | 0.05 | 20.26 | 1.013
I6815 | ENCARREGADO DE TURMA / FEITOR | H | 0.0025 | 32.75 | 0.081875
I7989 | MESTRE DE LINHA | H | 0.0005 | 32.75 | 0.016375
|  |  |  | Total: | 1.1113
|  |  | Total Simples: |  | 1.1113
|  |  | Encargos Sociais: |  | INCLUSO
|  |  | Valor BDI: |  | 0
|  |  | Valor Geral: |  | 1.1113
C4359 - ASSENTAMENTO DE MARCO QUILOMÉTRICO OU MECTOMÉTRICO - UN
MAO DE OBRA |  | Unidade | Coeficiente | Preço | Total
I2543 | SERVENTE | H | 1.5 | 20.26 | 30.39
I6815 | ENCARREGADO DE TURMA / FEITOR | H | 0.075 | 32.75 | 2.4562
I7989 | MESTRE DE LINHA | H | 0.015 | 32.75 | 0.49125
|  |  |  | Total: | 33.3374
|  |  | Total Simples: |  | 33.3375
|  |  | Encargos Sociais: |  | INCLUSO
|  |  | Valor BDI: |  | 0
|  |  | Valor Geral: |  | 33.3375
C4354 - REPOSICIONAMENTO, REAPERTO OU REBATIMENTO DAS FIXAÇÕES EM LINHAS COM 2 FIXAÇÕES POR FILA DE TRILHO, MANUAL - M
MAO DE OBRA |  | Unidade | Coeficiente | Preço | Total
I2543 | SERVENTE | H | 0.05 | 20.26 | 1.013
I6815 | ENCARREGADO DE TURMA / FEITOR | H | 0.0025 | 32.75 | 0.081875
I7989 | MESTRE DE LINHA | H | 0.0005 | 32.75 | 0.016375
|  |  |  | Total: | 1.1113
|  |  | Total Simples: |  | 1.1113
|  |  | Encargos Sociais: |  | INCLUSO
|  |  | Valor BDI: |  | 0
|  |  | Valor Geral: |  | 1.1113
C4353 - SUBSTITUIÇÃO, OU COMPLEMENTAÇÃO OU REPOSICIONAMENTO MANUAL DE FIXAÇÕES DE DORMENTES DE CONCRETO (SEM FORNECIMENTO) - UN
MAO DE OBRA |  | Unidade | Coeficiente | Preço | Total
I2543 | SERVENTE | H | 0.19 | 20.26 | 3.8494
I6815 | ENCARREGADO DE TURMA / FEITOR | H | 0.0095 | 32.75 | 0.31112
I7989 | MESTRE DE LINHA | H | 0.0019 | 32.75 | 0.062225
|  |  |  | Total: | 4.2227
|  |  | Total Simples: |  | 4.2227
|  |  | Encargos Sociais: |  | INCLUSO
|  |  | Valor BDI: |  | 0
|  |  | Valor Geral: |  | 4.2227
C4356 - PUXAMENTO MANUAL DA LINHA, POR FRAÇÃO DE ATÉ 20 cm, COMPREENDENDO REAPERTO DA FIXAÇÃO, DESGUARNECIMENTO PARCIAL DO OMBRO DO LASTRO, PUXAMENTO, RECOLOCAÇÃO DO LASTRO E ACABAMENTO, BITOLA MÉTRICA - M
MAO DE OBRA |  | Unidade | Coeficiente | Preço | Total
I2543 | SERVENTE | H | 0.9 | 20.26 | 18.234
I6815 | ENCARREGADO DE TURMA / FEITOR | H | 0.045 | 32.75 | 1.4737
I7989 | MESTRE DE LINHA | H | 0.009 | 32.75 | 0.29475
|  |  |  | Total: | 20.0024
|  |  | Total Simples: |  | 20.0025
|  |  | Encargos Sociais: |  | INCLUSO
|  |  | Valor BDI: |  | 0
|  |  | Valor Geral: |  | 20.0025
C4360 - FURAÇÃO MANUAL DE DORMENTE DE MADEIRA PARA APLICAÇÃO DAS FIXAÇÕES - UN
MAO DE OBRA |  | Unidade | Coeficiente | Preço | Total
I2543 | SERVENTE | H | 0.05 | 20.26 | 1.013
I6815 | ENCARREGADO DE TURMA / FEITOR | H | 0.0025 | 32.75 | 0.081875
I7989 | MESTRE DE LINHA | H | 0.0005 | 32.75 | 0.016375
|  |  |  | Total: | 1.1113
|  |  | Total Simples: |  | 1.1113
|  |  | Encargos Sociais: |  | INCLUSO
|  |  | Valor BDI: |  | 0
|  |  | Valor Geral: |  | 1.1113
C4361 - TARUGAMENTO DE DORMENTES - UN
MAO DE OBRA |  | Unidade | Coeficiente | Preço | Total
I2543 | SERVENTE | H | 0.03 | 20.26 | 0.6078
I6815 | ENCARREGADO DE TURMA / FEITOR | H | 0.0015 | 32.75 | 0.049125
I7989 | MESTRE DE LINHA | H | 0.0003 | 32.75 | 0.009825
|  |  |  | Total: | 0.6667
|  |  | Total Simples: |  | 0.66675
|  |  | Encargos Sociais: |  | INCLUSO
|  |  | Valor BDI: |  | 0
|  |  | Valor Geral: |  | 0.66675
C4362 - SUBSTITUIÇÃO DO LASTRO EM AMV COM ABERTURA MENOR OU IGUAL A 1:10, BITOLA MÉTRICA, MANUAL - AMV
MAO DE OBRA |  | Unidade | Coeficiente | Preço | Total
I2543 | SERVENTE | H | 60 | 20.26 | 1215.6
I6815 | ENCARREGADO DE TURMA / FEITOR | H | 3 | 32.75 | 98.25
I7989 | MESTRE DE LINHA | H | 0.6 | 32.75 | 19.65
|  |  |  | Total: | 1333.5
|  |  | Total Simples: |  | 1333.5
|  |  | Encargos Sociais: |  | INCLUSO
|  |  | Valor BDI: |  | 0
|  |  | Valor Geral: |  | 1333.5
C4363 - LIMPEZA DE VALETAS REVESTIDAS COM CONCRETO - M
MAO DE OBRA |  | Unidade | Coeficiente | Preço | Total
I2543 | SERVENTE | H | 0.25 | 20.26 | 5.065
I6815 | ENCARREGADO DE TURMA / FEITOR | H | 0.0125 | 32.75 | 0.40937
I7989 | MESTRE DE LINHA | H | 0.0025 | 32.75 | 0.081875
|  |  |  | Total: | 5.5563
|  |  | Total Simples: |  | 5.5563
|  |  | Encargos Sociais: |  | INCLUSO
|  |  | Valor BDI: |  | 0
|  |  | Valor Geral: |  | 5.5563
C4349 - CONSERVAÇÃO MANUAL DE JUNTAS COM DESMONTAGEM - TALAS COM 6 FUROS - INCLUINDO: DESMONTAGEM, LIMPEZA, INSPEÇÃO VISUAL PARA DETECÇÃO DE DEFEITOS NAS EXTREMIDADES DOS TRILHOS E TALA, FIXAÇÃO, LUBRIFICAÇÃO E REMONTAGEM - UN
MAO DE OBRA |  | Unidade | Coeficiente | Preço | Total
I2543 | SERVENTE | H | 0.88 | 20.26 | 17.8288
I6815 | ENCARREGADO DE TURMA / FEITOR | H | 0.044 | 32.75 | 1.441
I7989 | MESTRE DE LINHA | H | 0.0088 | 32.75 | 0.2882
|  |  |  | Total: | 19.558
|  |  | Total Simples: |  | 19.558
|  |  | Encargos Sociais: |  | INCLUSO
|  |  | Valor BDI: |  | 0
|  |  | Valor Geral: |  | 19.558
C4348 - CONSERVAÇÃO MANUAL DE JUNTAS SEM DESMONTAGEM - UN
MAO DE OBRA |  | Unidade | Coeficiente | Preço | Total
I2543 | SERVENTE | H | 0.04 | 20.26 | 0.8104
I6815 | ENCARREGADO DE TURMA / FEITOR | H | 0.002 | 32.75 | 0.0655
I7989 | MESTRE DE LINHA | H | 0.0004 | 32.75 | 0.0131
|  |  |  | Total: | 0.889
|  |  | Total Simples: |  | 0.889
|  |  | Encargos Sociais: |  | INCLUSO
|  |  | Valor BDI: |  | 0
|  |  | Valor Geral: |  | 0.889
C4347 - NIVELAMENTO MANUAL DE JUNTA COMPREENDENDO SOCARIA, REAPERTO E RECOMPOSIÇÃO DO LASTRO, BITOLA MÉTRICA - UN
MAO DE OBRA |  | Unidade | Coeficiente | Preço | Total
I2543 | SERVENTE | H | 1 | 20.26 | 20.26
I6815 | ENCARREGADO DE TURMA / FEITOR | H | 0.05 | 32.75 | 1.6375
I7989 | MESTRE DE LINHA | H | 0.01 | 32.75 | 0.3275
|  |  |  | Total: | 22.225
|  |  | Total Simples: |  | 22.225
|  |  | Encargos Sociais: |  | INCLUSO
|  |  | Valor BDI: |  | 0
|  |  | Valor Geral: |  | 22.225
C4346 - SOLDAGEM ELÉTRICA EM ESTALEIRO TR-45 - UN
MAO DE OBRA |  | Unidade | Coeficiente | Preço | Total
I2543 | SERVENTE | H | 8 | 20.26 | 162.08
I6815 | ENCARREGADO DE TURMA / FEITOR | H | 0.4 | 32.75 | 13.1
I7989 | MESTRE DE LINHA | H | 0.08 | 32.75 | 2.62
|  |  |  | Total: | 177.8
|  |  | Total Simples: |  | 177.8
|  |  | Encargos Sociais: |  | INCLUSO
|  |  | Valor BDI: |  | 0
|  |  | Valor Geral: |  | 177.8
C4345 - SOLDAGEM ELÉTRICA EM ESTALEIRO TR-37 - UN
MAO DE OBRA |  | Unidade | Coeficiente | Preço | Total
I2543 | SERVENTE | H | 8 | 20.26 | 162.08
I6815 | ENCARREGADO DE TURMA / FEITOR | H | 0.4 | 32.75 | 13.1
I7989 | MESTRE DE LINHA | H | 0.08 | 32.75 | 2.62
|  |  |  | Total: | 177.8
|  |  | Total Simples: |  | 177.8
|  |  | Encargos Sociais: |  | INCLUSO
|  |  | Valor BDI: |  | 0
|  |  | Valor Geral: |  | 177.8
C4344 - NIVELAMENTO MANUAL DA VIA COMPREENDENDO ALINHAMENTO, SOCARIA E ACABAMENTO DO LASTRO DE TERRA, BITOLA MÉTRICA - M
MAO DE OBRA |  | Unidade | Coeficiente | Preço | Total
I2543 | SERVENTE | H | 0.85 | 20.26 | 17.221
I6815 | ENCARREGADO DE TURMA / FEITOR | H | 0.0425 | 32.75 | 1.3919
I7989 | MESTRE DE LINHA | H | 0.0085 | 32.75 | 0.27837
|  |  |  | Total: | 18.8913
|  |  | Total Simples: |  | 18.8912
|  |  | Encargos Sociais: |  | INCLUSO
|  |  | Valor BDI: |  | 0
|  |  | Valor Geral: |  | 18.8912
C4343 - NIVELAMENTO MANUAL DE VIA COMPREENDENDO SOCARIA E RECOMPOSIÇÃO DO LASTRO DE BRITA, BITOLA MÉTRICA - M
MAO DE OBRA |  | Unidade | Coeficiente | Preço | Total
I2543 | SERVENTE | H | 1 | 20.26 | 20.26
I6815 | ENCARREGADO DE TURMA / FEITOR | H | 0.05 | 32.75 | 1.6375
I7989 | MESTRE DE LINHA | H | 0.01 | 32.75 | 0.3275
|  |  |  | Total: | 22.225
|  |  | Total Simples: |  | 22.225
|  |  | Encargos Sociais: |  | INCLUSO
|  |  | Valor BDI: |  | 0
|  |  | Valor Geral: |  | 22.225
C4342 - CONSOLIDAÇÃO MANUAL DAS FIXAÇÕES DE AMV COM ABERTURA MAIOR QUE 1:10, BITOLA MÉTRICA - UN
MAO DE OBRA |  | Unidade | Coeficiente | Preço | Total
I2543 | SERVENTE | H | 35 | 20.26 | 709.1
I6815 | ENCARREGADO DE TURMA / FEITOR | H | 1.75 | 32.75 | 57.3125
I7989 | MESTRE DE LINHA | H | 0.35 | 32.75 | 11.4625
|  |  |  | Total: | 777.875
|  |  | Total Simples: |  | 777.87
|  |  | Encargos Sociais: |  | INCLUSO
|  |  | Valor BDI: |  | 0
|  |  | Valor Geral: |  | 777.87
C4351 - CONSOLIDAÇÃO MANUAL DA FIXAÇÃO RÍGIDA (PREGO OU TIREFÃO) COM OU SEM SUBSTITUIÇÃO - UN
MAO DE OBRA |  | Unidade | Coeficiente | Preço | Total
I2543 | SERVENTE | H | 0.09 | 20.26 | 1.8234
I6815 | ENCARREGADO DE TURMA / FEITOR | H | 0.0045 | 32.75 | 0.14738
I7989 | MESTRE DE LINHA | H | 0.0009 | 32.75 | 0.029475
|  |  |  | Total: | 2.0003
|  |  | Total Simples: |  | 2.0002
|  |  | Encargos Sociais: |  | INCLUSO
|  |  | Valor BDI: |  | 0
|  |  | Valor Geral: |  | 2.0002
C4352 - CONSOLIDAÇÃO MANUAL DA FIXAÇÃO ELÁSTICA - SUBSTITUIÇÃO OU REPOSICIONAMENTO DE PEÇAS DA FIXAÇÃO DOS DORMENTES DE CONCRETO (SEM FORNECIMENTO) - UN
MAO DE OBRA |  | Unidade | Coeficiente | Preço | Total
I2543 | SERVENTE | H | 0.09 | 20.26 | 1.8234
I6815 | ENCARREGADO DE TURMA / FEITOR | H | 0.0045 | 32.75 | 0.14738
I7989 | MESTRE DE LINHA | H | 0.0009 | 32.75 | 0.029475
|  |  |  | Total: | 2.0003
|  |  | Total Simples: |  | 2.0002
|  |  | Encargos Sociais: |  | INCLUSO
|  |  | Valor BDI: |  | 0
|  |  | Valor Geral: |  | 2.0002
C4350 - REGULAGEM MANUAL DE FOLGAS NAS JUNTAS - TALAS COM 6 FUROS (TRILHOS DE 18 METROS). USO DE 91,24% DOS Hh/UN PARA TALA DE 4 FUROS - UN
MAO DE OBRA |  | Unidade | Coeficiente | Preço | Total
I2543 | SERVENTE | H | 2.51 | 20.26 | 50.8526
I6815 | ENCARREGADO DE TURMA / FEITOR | H | 0.1255 | 32.75 | 4.1101
I7989 | MESTRE DE LINHA | H | 0.0251 | 32.75 | 0.82203
|  |  |  | Total: | 55.7847
|  |  | Total Simples: |  | 55.7848
|  |  | Encargos Sociais: |  | INCLUSO
|  |  | Valor BDI: |  | 0
|  |  | Valor Geral: |  | 55.7848
C4376 - BUCHA DE REDUÇÃO DE AÇO GALVANIZADO 2"x 1/2" - UN
MAO DE OBRA |  | Unidade | Coeficiente | Preço | Total
I0043 | AJUDANTE DE ENCANADOR | H | 0.3 | 21.1 | 6.33
I2320 | ENCANADOR | H | 0.3 | 26.18 | 7.854
|  |  |  | Total: | 14.184
MATERIAIS
I8228 | BUCHA REDUÇÃO DE AÇO GALVANIZADO 2"x 1/2" | UN | 1 | 31.01 | 31.01
|  |  |  | Total: | 31.01
|  |  | Total Simples: |  | 45.194
|  |  | Encargos Sociais: |  | INCLUSO
|  |  | Valor BDI: |  | 0
|  |  | Valor Geral: |  | 45.194
C4375 - BUCHA DE REDUÇÃO DE AÇO GALVANIZADO 1 1/2"x 1" 1/4" - UN
MAO DE OBRA |  | Unidade | Coeficiente | Preço | Total
I0043 | AJUDANTE DE ENCANADOR | H | 0.2 | 21.1 | 4.22
I2320 | ENCANADOR | H | 0.2 | 26.18 | 5.236
|  |  |  | Total: | 9.456
MATERIAIS
I8227 | BUCHA REDUÇÃO DE AÇO GALVANIZADO 11/2"x 11/4" | UN | 1 | 23.11 | 23.11
|  |  |  | Total: | 23.11
|  |  | Total Simples: |  | 32.566
|  |  | Encargos Sociais: |  | INCLUSO
|  |  | Valor BDI: |  | 0
|  |  | Valor Geral: |  | 32.566
C4378 - CAIXA SIFONADA PVC 150 X 185 X 75MM, ACABAMENTO CROMADO (GRELHA OU TAMPA CEGA) - UN
MAO DE OBRA |  | Unidade | Coeficiente | Preço | Total
I0043 | AJUDANTE DE ENCANADOR | H | 0.5 | 21.1 | 10.55
I2320 | ENCANADOR | H | 0.5 | 26.18 | 13.09
|  |  |  | Total: | 23.64
MATERIAIS
I8230 | CAIXA SIFONADA PVC 150 X 185 X 75MM, ACABAMENTO CROMADO (GRELHA OU TAMPA CEGA) | UN | 1 | 69.49 | 69.49
|  |  |  | Total: | 69.49
|  |  | Total Simples: |  | 93.13
|  |  | Encargos Sociais: |  | INCLUSO
|  |  | Valor BDI: |  | 0
|  |  | Valor Geral: |  | 93.13
C4377 - CABO EM PVC 1000V 2,5 mm² - M
MAO DE OBRA |  | Unidade | Coeficiente | Preço | Total
I0042 | AJUDANTE DE ELETRICISTA | H | 0.11 | 21.1 | 2.321
I2312 | ELETRICISTA | H | 0.11 | 26.85 | 2.9535
|  |  |  | Total: | 5.2745
MATERIAIS
I8229 | CABO EM PVC 1000V 2,5MM2 | M | 1.02 | 2.37 | 2.4174
|  |  |  | Total: | 2.4174
|  |  | Total Simples: |  | 7.6919
|  |  | Encargos Sociais: |  | INCLUSO
|  |  | Valor BDI: |  | 0
|  |  | Valor Geral: |  | 7.6919
C4379 - CANTONEIRA EM AÇO (6 x 6 x 1/2") - FORNECIMENTO E COLOCAÇÃO - M
EQUIPAMENTOS (CHORARIO) |  | Unidade | Coeficiente | Preço | Total
I0749 | MÁQUINA DE SOLDA (CHP) | H | 1.2 | 0.097235 | 0.11668
|  |  |  | Total: | 0.1167
MAO DE OBRA
I1879 | SOLDADOR | H | 1.2 | 27.7 | 33.24
I2543 | SERVENTE | H | 0.6 | 20.26 | 12.156
|  |  |  | Total: | 45.396
MATERIAIS
I0157 | AÇO CA-25 | KG | 1.4 | 8.23 | 11.522
I1061 | ELETRODOS | KG | 1.2 | 32.44 | 38.928
I8231 | CANTONEIRA DE AÇO (6 x 6 x 1/2") (29,2KG/M) | KG | 22 | 9.23 | 203.06
|  |  |  | Total: | 253.51
|  |  | Total Simples: |  | 299.0227
|  |  | Encargos Sociais: |  | INCLUSO
|  |  | Valor BDI: |  | 0
|  |  | Valor Geral: |  | 299.0227
C4383 - ESCADA PRÉ-MOLDADA EM CONCRETO Ø = 1,80m - h = 3,50m - FORNECIMENTO / MONTAGEM - UN
EMPREITADA |  | Unidade | Coeficiente | Preço | Total
I8235 | ESCADA PRÉ-MOLDADA EM CONCRETO Ø = 1,80m - h = 3,50m - FORNECIMENTO / MONTAGEM | UN | 1 | 4027.6 | 4027.6
|  |  |  | Total: | 4027.6
|  |  | Total Simples: |  | 4027.6
|  |  | Encargos Sociais: |  | INCLUSO
|  |  | Valor BDI: |  | 0
|  |  | Valor Geral: |  | 4027.6
C4385 - ESGUICHO DE AGULHA 1/2" x 1/2" - UN
MAO DE OBRA |  | Unidade | Coeficiente | Preço | Total
I0043 | AJUDANTE DE ENCANADOR | H | 0.4 | 21.1 | 8.44
I2320 | ENCANADOR | H | 0.4 | 26.18 | 10.472
|  |  |  | Total: | 18.912
MATERIAIS
I8237 | ESGUICHO DE AGULHA 1/2" x 1/2" | UN | 1 | 99.37 | 99.37
|  |  |  | Total: | 99.37
|  |  | Total Simples: |  | 118.282
|  |  | Encargos Sociais: |  | INCLUSO
|  |  | Valor BDI: |  | 0
|  |  | Valor Geral: |  | 118.282
C4367 - CARGA MANUAL DE DORMENTE DE CONCRETO COM ARRUMAÇÃO DA CARGA EM VAGÕES OU CAMINHÕES, BITOLA MÉTRICA - UN
MAO DE OBRA |  | Unidade | Coeficiente | Preço | Total
I2543 | SERVENTE | H | 0.34 | 20.26 | 6.8884
I6815 | ENCARREGADO DE TURMA / FEITOR | H | 0.017 | 32.75 | 0.55675
I7989 | MESTRE DE LINHA | H | 0.0034 | 32.75 | 0.11135
|  |  |  | Total: | 7.5565
|  |  | Total Simples: |  | 7.5565
|  |  | Encargos Sociais: |  | INCLUSO
|  |  | Valor BDI: |  | 0
|  |  | Valor Geral: |  | 7.5565
C4366 - REGULARIZAÇÃO FINAL DO LASTRO, APÓS O NIVELAMENTO, INCLUINDO PERFILAMENTO E COMPACTAÇÃO MANUAL DO LASTRO - KM
MAO DE OBRA |  | Unidade | Coeficiente | Preço | Total
I2543 | SERVENTE | H | 300 | 20.26 | 6078
I6815 | ENCARREGADO DE TURMA / FEITOR | H | 15 | 32.75 | 491.25
I7989 | MESTRE DE LINHA | H | 3 | 32.75 | 98.25
|  |  |  | Total: | 6667.5
|  |  | Total Simples: |  | 6667.5
|  |  | Encargos Sociais: |  | INCLUSO
|  |  | Valor BDI: |  | 0
|  |  | Valor Geral: |  | 6667.5
C4365 - LIMPEZA MANUAL DE LASTRO - M
MAO DE OBRA |  | Unidade | Coeficiente | Preço | Total
I2543 | SERVENTE | H | 1.1 | 20.26 | 22.286
I6815 | ENCARREGADO DE TURMA / FEITOR | H | 0.055 | 32.75 | 1.8013
I7989 | MESTRE DE LINHA | H | 0.011 | 32.75 | 0.36025
|  |  |  | Total: | 24.4475
|  |  | Total Simples: |  | 24.4475
|  |  | Encargos Sociais: |  | INCLUSO
|  |  | Valor BDI: |  | 0
|  |  | Valor Geral: |  | 24.4475
C4364 - LIMPEZA DE BUEIRO, INCLUINDO A RETIRADA DOS ENTULHOS BEM COMO A ROÇADA E LIMPEZA GERAL DAS BOCAS - M
MAO DE OBRA |  | Unidade | Coeficiente | Preço | Total
I2543 | SERVENTE | H | 1 | 20.26 | 20.26
I6815 | ENCARREGADO DE TURMA / FEITOR | H | 0.05 | 32.75 | 1.6375
I7989 | MESTRE DE LINHA | H | 0.01 | 32.75 | 0.3275
|  |  |  | Total: | 22.225
|  |  | Total Simples: |  | 22.225
|  |  | Encargos Sociais: |  | INCLUSO
|  |  | Valor BDI: |  | 0
|  |  | Valor Geral: |  | 22.225
C4369 - LASTRAMENTO MANUAL DA VIA COM FORNECIMENTO DE MATERIAL - M3
MAO DE OBRA |  | Unidade | Coeficiente | Preço | Total
I2543 | SERVENTE | H | 0.52 | 20.26 | 10.5352
I6815 | ENCARREGADO DE TURMA / FEITOR | H | 0.026 | 32.75 | 0.8515
I7989 | MESTRE DE LINHA | H | 0.0052 | 32.75 | 0.1703
|  |  |  | Total: | 11.557
SERVIÇOS
C2862 | LASTRO DE BRITA | M3 | 1 | 156.095 | 156.095
|  |  |  | Total: | 156.095
|  |  | Total Simples: |  | 167.652
|  |  | Encargos Sociais: |  | INCLUSO
|  |  | Valor BDI: |  | 0
|  |  | Valor Geral: |  | 167.652
C4368 - LASTRAMENTO MANUAL DA VIA SEM FORNECIMENTO DE MATERIAL - M3
MAO DE OBRA |  | Unidade | Coeficiente | Preço | Total
I2543 | SERVENTE | H | 0.52 | 20.26 | 10.5352
I6815 | ENCARREGADO DE TURMA / FEITOR | H | 0.026 | 32.75 | 0.8515
I7989 | MESTRE DE LINHA | H | 0.0052 | 32.75 | 0.1703
|  |  |  | Total: | 11.557
|  |  | Total Simples: |  | 11.557
|  |  | Encargos Sociais: |  | INCLUSO
|  |  | Valor BDI: |  | 0
|  |  | Valor Geral: |  | 11.557
C4370 - ABÓBADA DE POLICARBONATO TRANSPARENTE (FORN./MONTAGEM) - M2
MAO DE OBRA |  | Unidade | Coeficiente | Preço | Total
I0047 | AJUDANTE DE TELHADISTA | H | 0.764 | 21.1 | 16.1204
I2070 | TELHADISTA | H | 0.764 | 26.86 | 20.521
|  |  |  | Total: | 36.6414
MATERIAIS
I8222 | ABÓBADA DE POLICARBONATO TRANSPARENTE | M2 | 1 | 597.48 | 597.48
|  |  |  | Total: | 597.48
|  |  | Total Simples: |  | 634.1214
|  |  | Encargos Sociais: |  | INCLUSO
|  |  | Valor BDI: |  | 0
|  |  | Valor Geral: |  | 634.1214
C4373 - BUCHA DE REDUÇÃO DE AÇO GALVANIZADO 1 1/4"x 1" - UN
MAO DE OBRA |  | Unidade | Coeficiente | Preço | Total
I0043 | AJUDANTE DE ENCANADOR | H | 0.18 | 21.1 | 3.798
I2320 | ENCANADOR | H | 0.18 | 26.18 | 4.7124
|  |  |  | Total: | 8.5104
MATERIAIS
I8225 | BUCHA REDUÇÃO DE AÇO GALVANIZADO 11/4"x 1" | UN | 1 | 17.76 | 17.76
|  |  |  | Total: | 17.76
|  |  | Total Simples: |  | 26.2704
|  |  | Encargos Sociais: |  | INCLUSO
|  |  | Valor BDI: |  | 0
|  |  | Valor Geral: |  | 26.2704
C4374 - BUCHA DE REDUÇÃO DE AÇO GALVANIZADO 1 1/2"x 1" - UN
MAO DE OBRA |  | Unidade | Coeficiente | Preço | Total
I0043 | AJUDANTE DE ENCANADOR | H | 0.2 | 21.1 | 4.22
I2320 | ENCANADOR | H | 0.2 | 26.18 | 5.236
|  |  |  | Total: | 9.456
MATERIAIS
I8226 | BUCHA REDUÇÃO DE AÇO GALVANIZADO 1 1/2"x 1" | UN | 1 | 23.11 | 23.11
|  |  |  | Total: | 23.11
|  |  | Total Simples: |  | 32.566
|  |  | Encargos Sociais: |  | INCLUSO
|  |  | Valor BDI: |  | 0
|  |  | Valor Geral: |  | 32.566
C4371 - ARANDELA BLINDADA, EM ALUMÍNIO FUNDIDO COM PINTURA ELETROSTÁTICA A PÓ, COM GRADE DE PROTEÇÃO E SUPORTE ARTICULADO, GLOBO EM VIDRO E SOQUETE E-27 - UN
MAO DE OBRA |  | Unidade | Coeficiente | Preço | Total
I0042 | AJUDANTE DE ELETRICISTA | H | 0.937 | 21.1 | 19.7707
I2312 | ELETRICISTA | H | 0.937 | 26.85 | 25.1584
|  |  |  | Total: | 44.9292
MATERIAIS
I8223 | ARANDELA BLINDADA, EM ALUMÍNIO FUNDIDO COM PINTURA ELETROSTÁTICA A PÓ, COM GRADE DE PROTEÇÃO E SUPORTE ARTICULADO, GLOBO EM VIDRO E SOQUETE E-27 | UN | 1 | 327 | 327
|  |  |  | Total: | 327
|  |  | Total Simples: |  | 371.9291
|  |  | Encargos Sociais: |  | INCLUSO
|  |  | Valor BDI: |  | 0
|  |  | Valor Geral: |  | 371.9291
C4372 - BALANÇA ELETRÔNICA C/ PLATAFORMA 18x3, CAP. 80 TON. (FORN./MONTAGEM) - UN
MATERIAIS |  | Unidade | Coeficiente | Preço | Total
I8224 | BALANÇA ELETRÔNICA C/ OPLATAFORMA 18x3, CAP. 80 TON. (FORN./MONTAGEM) | UN | 1 | 186588 | 186588
|  |  |  | Total: | 186588
|  |  | Total Simples: |  | 186588
|  |  | Encargos Sociais: |  | INCLUSO
|  |  | Valor BDI: |  | 0
|  |  | Valor Geral: |  | 186588
C4397 - PORTÃO DE ALUMÍNIO EM TUBOS DE 20 mm (FORNECIMENTO E MONTAGEM) - M2
EMPREITADA |  | Unidade | Coeficiente | Preço | Total
I8249 | PORTÃO EM ALUMÍNIO EM TUBOS DE 20 mm (FORNECIMENTO E MONTAGEM) | M2 | 1 | 448.84 | 448.84
|  |  |  | Total: | 448.84
|  |  | Total Simples: |  | 448.84
|  |  | Encargos Sociais: |  | INCLUSO
|  |  | Valor BDI: |  | 0
|  |  | Valor Geral: |  | 448.84
C4398 - SOFTWARE DE GERENCIAMENTO DE PESAGEM (INSTALADO) - UN
MATERIAIS |  | Unidade | Coeficiente | Preço | Total
I8250 | SOFTWARE DE GERENCIAMENTO DE PESAGEM | UN | 1 | 2740.48 | 2740.48
|  |  |  | Total: | 2740.48
|  |  | Total Simples: |  | 2740.48
|  |  | Encargos Sociais: |  | INCLUSO
|  |  | Valor BDI: |  | 0
|  |  | Valor Geral: |  | 2740.48
C4388 - JOELHO 45 PVC BRANCO PARA ESGOTO D=40mm (1 1/4") - UN
MAO DE OBRA |  | Unidade | Coeficiente | Preço | Total
I0043 | AJUDANTE DE ENCANADOR | H | 0.3 | 21.1 | 6.33
I2320 | ENCANADOR | H | 0.3 | 26.18 | 7.854
|  |  |  | Total: | 14.184
MATERIAIS
I0026 | ADESIVO PARA TUBO DE PVC RIGIDO | KG | 0.028 | 63.36 | 1.7741
I1888 | SOLUÇÃO LIMPADORA PARA PVC RIGIDO | L | 0.043 | 61.02 | 2.6239
I8240 | JOELHO 45 PVC BRANCO PARA ESGOTO D= 40mm | UN | 1 | 2.48 | 2.48
|  |  |  | Total: | 6.878
|  |  | Total Simples: |  | 21.0619
|  |  | Encargos Sociais: |  | INCLUSO
|  |  | Valor BDI: |  | 0
|  |  | Valor Geral: |  | 21.0619
C4389 - JOELHO 45 PVC BRANCO PARA ESGOTO D=75mm (3") - UN
MAO DE OBRA |  | Unidade | Coeficiente | Preço | Total
I0043 | AJUDANTE DE ENCANADOR | H | 0.36 | 21.1 | 7.596
I2320 | ENCANADOR | H | 0.36 | 26.18 | 9.4248
|  |  |  | Total: | 17.0208
MATERIAIS
I0026 | ADESIVO PARA TUBO DE PVC RIGIDO | KG | 0.034 | 63.36 | 2.1542
I1888 | SOLUÇÃO LIMPADORA PARA PVC RIGIDO | L | 0.052 | 61.02 | 3.173
I8241 | JOELHO 45 PVC BRANCO PARA ESGOTO D= 75mm | UN | 1 | 7.02 | 7.02
|  |  |  | Total: | 12.3472
|  |  | Total Simples: |  | 29.3681
|  |  | Encargos Sociais: |  | INCLUSO
|  |  | Valor BDI: |  | 0
|  |  | Valor Geral: |  | 29.3681
C4386 - ESTRUTURA PRÉ-FABRICADA EM AÇO GALVANIZADO PARA ESCADA - FORNECIMENTO E MONTAGEM - KG
EMPREITADA |  | Unidade | Coeficiente | Preço | Total
I8238 | ESTRUTURA PRÉ-FABRICADA EM AÇO GALVANIZADO PARA ESCADA (FORNECIMENTO E MONTAGEM) | KG | 1 | 39.98 | 39.98
|  |  |  | Total: | 39.98
|  |  | Total Simples: |  | 39.98
|  |  | Encargos Sociais: |  | INCLUSO
|  |  | Valor BDI: |  | 0
|  |  | Valor Geral: |  | 39.98
C4396 - PORTA TIPO VENEZIANA 0,60x1.80 (FORNECIMENTO E MONTAGEM) - UN
EMPREITADA |  | Unidade | Coeficiente | Preço | Total
I8248 | PORTA DE MADEIRA TIPO VENEZIANA 0,60 x 1,80 (FORNECIMENTO E MONTAGEM) | UN | 1 | 385.1 | 385.1
|  |  |  | Total: | 385.1
|  |  | Total Simples: |  | 385.1
|  |  | Encargos Sociais: |  | INCLUSO
|  |  | Valor BDI: |  | 0
|  |  | Valor Geral: |  | 385.1
C4395 - PERFIL "U" EM ALUMÍNIO 3/4" x 3/4" P/ COBERTURA - M
MAO DE OBRA |  | Unidade | Coeficiente | Preço | Total
I0037 | AJUDANTE | H | 0.5 | 21.1 | 10.55
I1530 | MONTADOR | H | 0.5 | 26.86 | 13.43
|  |  |  | Total: | 23.98
MATERIAIS
I8247 | PERFIL "U" EM ALUMÍNIO 3/4" x 3/4" | M | 1 | 8.78 | 8.78
|  |  |  | Total: | 8.78
|  |  | Total Simples: |  | 32.76
|  |  | Encargos Sociais: |  | INCLUSO
|  |  | Valor BDI: |  | 0
|  |  | Valor Geral: |  | 32.76
C4394 - LUMINÁRIA DE EMERGÊNCIA - UN
MAO DE OBRA |  | Unidade | Coeficiente | Preço | Total
I2312 | ELETRICISTA | H | 0.5 | 26.85 | 13.425
I2543 | SERVENTE | H | 0.5 | 20.26 | 10.13
|  |  |  | Total: | 23.555
MATERIAIS
I8246 | LUMINÁRIA DE EMERGÊNCIA | UN | 1 | 239.7 | 239.7
|  |  |  | Total: | 239.7
|  |  | Total Simples: |  | 263.255
|  |  | Encargos Sociais: |  | INCLUSO
|  |  | Valor BDI: |  | 0
|  |  | Valor Geral: |  | 263.255
C4393 - JOELHO 45 PVC SOLDÁVEL D=40mm (1 1/4") - UN
MAO DE OBRA |  | Unidade | Coeficiente | Preço | Total
I0043 | AJUDANTE DE ENCANADOR | H | 0.2 | 21.1 | 4.22
I2320 | ENCANADOR | H | 0.2 | 26.18 | 5.236
|  |  |  | Total: | 9.456
MATERIAIS
I0026 | ADESIVO PARA TUBO DE PVC RIGIDO | KG | 0.009 | 63.36 | 0.57024
I1888 | SOLUÇÃO LIMPADORA PARA PVC RIGIDO | L | 0.004 | 61.02 | 0.24408
I8245 | JOELHO 45 PVC SOLDÁVEL D= 40mm | UN | 1 | 6.51 | 6.51
|  |  |  | Total: | 7.3243
|  |  | Total Simples: |  | 16.7803
|  |  | Encargos Sociais: |  | INCLUSO
|  |  | Valor BDI: |  | 0
|  |  | Valor Geral: |  | 16.7803
C4392 - JOELHO 45 PVC SOLDÁVEL D=32mm (1") - UN
MAO DE OBRA |  | Unidade | Coeficiente | Preço | Total
I0043 | AJUDANTE DE ENCANADOR | H | 0.18 | 21.1 | 3.798
I2320 | ENCANADOR | H | 0.18 | 26.18 | 4.7124
|  |  |  | Total: | 8.5104
MATERIAIS
I0026 | ADESIVO PARA TUBO DE PVC RIGIDO | KG | 0.008 | 63.36 | 0.50688
I1888 | SOLUÇÃO LIMPADORA PARA PVC RIGIDO | L | 0.003 | 61.02 | 0.18306
I8244 | JOELHO 45 PVC SOLDÁVEL D= 32mm | UN | 1 | 4.53 | 4.53
|  |  |  | Total: | 5.22
|  |  | Total Simples: |  | 13.7303
|  |  | Encargos Sociais: |  | INCLUSO
|  |  | Valor BDI: |  | 0
|  |  | Valor Geral: |  | 13.7303
C4391 - JOELHO 45 PVC SOLDÁVEL D=25mm (3/4") - UN
MAO DE OBRA |  | Unidade | Coeficiente | Preço | Total
I0043 | AJUDANTE DE ENCANADOR | H | 0.15 | 21.1 | 3.165
I2320 | ENCANADOR | H | 0.15 | 26.18 | 3.927
|  |  |  | Total: | 7.092
MATERIAIS
I0026 | ADESIVO PARA TUBO DE PVC RIGIDO | KG | 0.006 | 63.36 | 0.38016
I1888 | SOLUÇÃO LIMPADORA PARA PVC RIGIDO | L | 0.002 | 61.02 | 0.12204
I8243 | JOELHO 45 PVC SOLDÁVEL D= 25mm | UN | 1 | 1.64 | 1.64
|  |  |  | Total: | 2.1422
|  |  | Total Simples: |  | 9.2342
|  |  | Encargos Sociais: |  | INCLUSO
|  |  | Valor BDI: |  | 0
|  |  | Valor Geral: |  | 9.2342
C4390 - JOELHO 45 PVC BRANCO PARA ESGOTO D=100mm (4") - UN
MAO DE OBRA |  | Unidade | Coeficiente | Preço | Total
I0043 | AJUDANTE DE ENCANADOR | H | 0.42 | 21.1 | 8.862
I2320 | ENCANADOR | H | 0.42 | 26.18 | 10.9956
|  |  |  | Total: | 19.8576
MATERIAIS
I0026 | ADESIVO PARA TUBO DE PVC RIGIDO | KG | 0.042 | 63.36 | 2.6611
I1888 | SOLUÇÃO LIMPADORA PARA PVC RIGIDO | L | 0.063 | 61.02 | 3.8443
I8242 | JOELHO 45 PVC BRANCO PARA ESGOTO D=100mm | UN | 1 | 8.83 | 8.83
|  |  |  | Total: | 15.3354
|  |  | Total Simples: |  | 35.193
|  |  | Encargos Sociais: |  | INCLUSO
|  |  | Valor BDI: |  | 0
|  |  | Valor Geral: |  | 35.193
C4782 - LOCAÇÃO MENSAL PARA ESCORAMENTO E CIMBRAMENTO P/ LAJES NERVURADAS - M2XMÊS
MATERIAIS |  | Unidade | Coeficiente | Preço | Total
I1095 | ESCORA METALICA TELESCÓPICA, COM ALTURA REGULÁVEL DE 1,80 A 3,20 M, COM CAPACIDADE MÍNIMA DE 1000 KGF (10KN), INCLUSIVE TRIPÉ E FORCADO - LOCAÇÃO MENSAL | UN | 0.8 | 3.18 | 2.544
I9081 | LOCAÇÃO MENSAL DE CIMBRAMENTO P/ LAJES NERVURADAS | M2XMÊS | 1 | 11.71 | 11.71
|  |  |  | Total: | 14.254
|  |  | Total Simples: |  | 14.254
|  |  | Encargos Sociais: |  | INCLUSO
|  |  | Valor BDI: |  | 0
|  |  | Valor Geral: |  | 14.254
C4783 - TAMPA EM CONCRETO ARMADO, ESPESSURA 0,15M - M2
SERVIÇOS |  | Unidade | Coeficiente | Preço | Total
C0034 | ADIÇÃO DE IMPERMEABILIZANTE PARA CONCRETO ESTRUTURAL | M3 | 0.15 | 55.44 | 8.316
C0218 | ARMADURA CA-60 MÉDIA D= 6,4 A 9,5mm | KG | 7.5 | 12.8959 | 96.7193
C0840 | CONCRETO P/VIBR., FCK 15 MPa COM AGREGADO ADQUIRIDO | M3 | 0.15 | 508.1744 | 76.2262
C1399 | FORMA PLANA CHAPA COMPENSADA PLASTIFICADA, ESP.= 12mm UTIL. 5X | M2 | 0.3225 | 129.9078 | 41.8953
C1604 | LANÇAMENTO E APLICAÇÃO DE CONCRETO S/ ELEVAÇÃO | M3 | 0.15 | 175.28 | 26.292
|  |  |  | Total: | 249.4487
|  |  | Total Simples: |  | 249.4487
|  |  | Encargos Sociais: |  | INCLUSO
|  |  | Valor BDI: |  | 0
|  |  | Valor Geral: |  | 249.4487
C4784 - REDE FRIGORÍGENA C/ TUBO DE COBRE 1", ISOLADO COM BORRACHA ELASTOMÉRICA, SUSTENTAÇÃO, SOLDA E LIMPEZA - M
MAO DE OBRA |  | Unidade | Coeficiente | Preço | Total
I0043 | AJUDANTE DE ENCANADOR | H | 0.45 | 21.1 | 9.495
I2320 | ENCANADOR | H | 0.45 | 26.18 | 11.781
|  |  |  | Total: | 21.276
MATERIAIS
I1179 | FITA DE CALDEAÇÃO | M | 1.5 | 3.83 | 5.745
I1503 | MANTA BUTILICA. ESPESSURA 0.8MM | M2 | 0.0878 | 71.65 | 6.2909
I1596 | PASTA PARA SOLDAR 450G | UN | 0.0012 | 49.9 | 0.05988
I1872 | SOLDA 50X50 | KG | 0.0084 | 147.13 | 1.2359
I9084 | TUBO COBRE DE 28MM CLASSE A | M | 1.1 | 90.22 | 99.242
|  |  |  | Total: | 112.5737
|  |  | Total Simples: |  | 133.8496
|  |  | Encargos Sociais: |  | INCLUSO
|  |  | Valor BDI: |  | 0
|  |  | Valor Geral: |  | 133.8496
C4785 - REDE FRIGORÍGENA C/ TUBO DE COBRE 1 1/8", ISOLADO COM BORRACHA ELASTOMÉRICA, SUSTENTAÇÃO, SOLDA E LIMPEZA - M
MAO DE OBRA |  | Unidade | Coeficiente | Preço | Total
I0043 | AJUDANTE DE ENCANADOR | H | 0.48 | 21.1 | 10.128
I2320 | ENCANADOR | H | 0.48 | 26.18 | 12.5664
|  |  |  | Total: | 22.6944
MATERIAIS
I1179 | FITA DE CALDEAÇÃO | M | 1.5 | 3.83 | 5.745
I1503 | MANTA BUTILICA. ESPESSURA 0.8MM | M2 | 0.0987 | 71.65 | 7.0719
I1596 | PASTA PARA SOLDAR 450G | UN | 0.0013 | 49.9 | 0.06487
I1872 | SOLDA 50X50 | KG | 0.0094 | 147.13 | 1.383
I9085 | TUBO COBRE D=28,57MM CLASSE A | M | 1.1 | 90.22 | 99.242
|  |  |  | Total: | 113.5068
|  |  | Total Simples: |  | 136.2011
|  |  | Encargos Sociais: |  | INCLUSO
|  |  | Valor BDI: |  | 0
|  |  | Valor Geral: |  | 136.2011
C4786 - REDE FRIGORÍGENA C/ TUBO DE COBRE 1 1/4", ISOLADO COM BORRACHA ELASTOMÉRICA, SUSTENTAÇÃO, SOLDA E LIMPEZA - M
MAO DE OBRA |  | Unidade | Coeficiente | Preço | Total
I0043 | AJUDANTE DE ENCANADOR | H | 0.51 | 21.1 | 10.761
I2320 | ENCANADOR | H | 0.51 | 26.18 | 13.3518
|  |  |  | Total: | 24.1128
MATERIAIS
I1179 | FITA DE CALDEAÇÃO | M | 1.5 | 3.83 | 5.745
I1503 | MANTA BUTILICA. ESPESSURA 0.8MM | M2 | 0.1097 | 71.65 | 7.86
I1596 | PASTA PARA SOLDAR 450G | UN | 0.0015 | 49.9 | 0.07485
I1872 | SOLDA 50X50 | KG | 0.0105 | 147.13 | 1.5449
I9086 | TUBO COBRE DE 35MM CLASSE A | M | 1.1 | 136.26 | 149.886
|  |  |  | Total: | 165.1108
|  |  | Total Simples: |  | 189.2235
|  |  | Encargos Sociais: |  | INCLUSO
|  |  | Valor BDI: |  | 0
|  |  | Valor Geral: |  | 189.2235
C4787 - REDE FRIGORÍGENA C/ TUBO DE COBRE 1 3/8", ISOLADO COM BORRACHA ELASTOMÉRICA, SUSTENTAÇÃO, SOLDA E LIMPEZA - M
MAO DE OBRA |  | Unidade | Coeficiente | Preço | Total
I0043 | AJUDANTE DE ENCANADOR | H | 0.53 | 21.1 | 11.183
I2320 | ENCANADOR | H | 0.53 | 26.18 | 13.8754
|  |  |  | Total: | 25.0584
MATERIAIS
I1179 | FITA DE CALDEAÇÃO | M | 1.5 | 3.83 | 5.745
I1503 | MANTA BUTILICA. ESPESSURA 0.8MM | M2 | 0.1207 | 71.65 | 8.6482
I1596 | PASTA PARA SOLDAR 450G | UN | 0.0016 | 49.9 | 0.07984
I1872 | SOLDA 50X50 | KG | 0.0115 | 147.13 | 1.692
I9087 | TUBO COBRE D=34,92MM CLASSE A | M | 1.1 | 136.26 | 149.886
|  |  |  | Total: | 166.051
|  |  | Total Simples: |  | 191.1094
|  |  | Encargos Sociais: |  | INCLUSO
|  |  | Valor BDI: |  | 0
|  |  | Valor Geral: |  | 191.1094
C4788 - REDE FRIGORÍGENA C/ TUBO DE COBRE 1 1/2", ISOLADO COM BORRACHA ELASTOMÉRICA, SUSTENTAÇÃO, SOLDA E LIMPEZA - M
MAO DE OBRA |  | Unidade | Coeficiente | Preço | Total
I0043 | AJUDANTE DE ENCANADOR | H | 0.55 | 21.1 | 11.605
I2320 | ENCANADOR | H | 0.55 | 26.18 | 14.399
|  |  |  | Total: | 26.004
MATERIAIS
I1179 | FITA DE CALDEAÇÃO | M | 1.5 | 3.83 | 5.745
I1503 | MANTA BUTILICA. ESPESSURA 0.8MM | M2 | 0.1317 | 71.65 | 9.4363
I1596 | PASTA PARA SOLDAR 450G | UN | 0.0018 | 49.9 | 0.08982
I1872 | SOLDA 50X50 | KG | 0.0126 | 147.13 | 1.8538
I9088 | TUBO COBRE DE 42MM CLASSE A | M | 1.1 | 163.94 | 180.334
|  |  |  | Total: | 197.4589
|  |  | Total Simples: |  | 223.463
|  |  | Encargos Sociais: |  | INCLUSO
|  |  | Valor BDI: |  | 0
|  |  | Valor Geral: |  | 223.463
C4789 - REDE FRIGORÍGENA C/ TUBO DE COBRE 1 5/8", ISOLADO COM BORRACHA ELASTOMÉRICA, SUSTENTAÇÃO, SOLDA E LIMPEZA - M
MAO DE OBRA |  | Unidade | Coeficiente | Preço | Total
I0043 | AJUDANTE DE ENCANADOR | H | 0.6 | 21.1 | 12.66
I2320 | ENCANADOR | H | 0.6 | 26.18 | 15.708
|  |  |  | Total: | 28.368
MATERIAIS
I1179 | FITA DE CALDEAÇÃO | M | 1.5 | 3.83 | 5.745
I1503 | MANTA BUTILICA. ESPESSURA 0.8MM | M2 | 0.1426 | 71.65 | 10.2173
I1596 | PASTA PARA SOLDAR 450G | UN | 0.0019 | 49.9 | 0.09481
I1872 | SOLDA 50X50 | KG | 0.0136 | 147.13 | 2.001
I9089 | TUBO COBRE D=41,27MM CLASSE A | M | 1.1 | 163.94 | 180.334
|  |  |  | Total: | 198.3921
|  |  | Total Simples: |  | 226.7601
|  |  | Encargos Sociais: |  | INCLUSO
|  |  | Valor BDI: |  | 0
|  |  | Valor Geral: |  | 226.7601
C4790 - FORRO BOREAL MODULADO ESTRUTURADO (25X625X1250MM), COM PERFIL T LEVE EM AÇO BRANCO E TRATAMENTO TERMO-ACÚSTICO EM LÃ DE VIDRO, FECHAMENTO EM PELÍCULA DE PVC PERFURADO OU EQUIVALENTE - FORNECIMENTO E INSTALAÇÃO - M2
MATERIAIS |  | Unidade | Coeficiente | Preço | Total
I9105 | FORRO BOREAL MODULADO ESTRUTURADO (25X625X1250MM), COM PERFIL T LEVE EM AÇO BRANCO E TRATAMENTO TERMO-ACÚSTICO EM LÃ DE VIDRO, FECHAMENTO EM PELÍCULA DE PVC PERFURADO OU EQUIVALENTE (INSTALADO) | M2 | 1 | 90.67 | 90.67
|  |  |  | Total: | 90.67
|  |  | Total Simples: |  | 90.67
|  |  | Encargos Sociais: |  | INCLUSO
|  |  | Valor BDI: |  | 0
|  |  | Valor Geral: |  | 90.67
C4792 - TOMADA DUPLA DE EMBUTIR 2P+T 10A-250V - UN
MAO DE OBRA |  | Unidade | Coeficiente | Preço | Total
I0042 | AJUDANTE DE ELETRICISTA | H | 0.29 | 21.1 | 6.119
I2312 | ELETRICISTA | H | 0.29 | 26.85 | 7.7865
|  |  |  | Total: | 13.9055
MATERIAIS
I9106 | ESPELHO/PLACA DE 3 POSTOS 4"X2" PARA INSTALAÇÃO DE TOMADAS E INTERRUPTORES | UN | 1 | 3.48 | 3.48
I9107 | SUPORTE DE FIXAÇÃO PARA ESPELHO/PLACA 4"X2" P/ 3 MÓDULOS, INSTALAÇÕES DE TOMADAS E INTERRUPTORES | UN | 1 | 1.3 | 1.3
I9108 | TOMADA 2P+T 10A, 250V (APENAS MÓDULO) | UN | 2 | 5.59 | 11.18
|  |  |  | Total: | 15.96
|  |  | Total Simples: |  | 29.8655
|  |  | Encargos Sociais: |  | INCLUSO
|  |  | Valor BDI: |  | 0
|  |  | Valor Geral: |  | 29.8655
C4791 - LUMINÁRIA 1 PÉTALA EM POSTE DE CONCRETO CIRCULAR H=12M, ALTURA LIVRE 10,20M, LÂMPADA VAPOR METÁLICO DE 150W, INCLUSIVE O POSTE - UN
MAO DE OBRA |  | Unidade | Coeficiente | Preço | Total
I0042 | AJUDANTE DE ELETRICISTA | H | 2.3 | 21.1 | 48.53
I2312 | ELETRICISTA | H | 2.3 | 26.85 | 61.755
|  |  |  | Total: | 110.285
MATERIAIS
I0199 | BASE FUSIVEL DIAZED 25A. COMPLETA | UN | 1 | 40.17 | 40.17
I0503 | CELULA FOTOELETRICA P/ LAMPADA 250W, C/ SUPORTE | UN | 1 | 44.53 | 44.53
I1075 | ELETRODUTO DE PVC RIGIDO 3/4'' | M | 12 | 4.57 | 54.84
I1484 | LÂMPADA VAPOR METÁLICO DE 150W/220V | UN | 1 | 49.12 | 49.12
I6793 | LUMINÁRIA TIPO PÉTALA FAB.REEME REF.: ZE-157 OU SIMILAR | UN | 1 | 255.9 | 255.9
I6794 | NÚCLEO P/01 LUMINÁRIA FAB. REEME REF.:ZE-157 OU SIMILAR | UN | 1 | 57.7 | 57.7
I8438 | CABO CORDPLAST (CABO PP) 3 x 2,50 mm² | M | 12 | 5.04 | 60.48
I9474 | REATOR PARA LÂMPADA VAPOR METÁLICO/VAPOR DE MERCÚRIO, COM CAPACITOR/IGNITOR DE 125 ATÉ 150W | UN | 1 | 68.69 | 68.69
|  |  |  | Total: | 631.43
SERVIÇOS
C4979 | POSTE DE CONCRETO CIRCULAR, RESISTÊNCIA NOMINAL 400KG, H=12,00M, PESO APROXIMADO 1.130KG | UN | 1 | 2554.3312 | 2554.3312
|  |  |  | Total: | 2554.3312
|  |  | Total Simples: |  | 3296.0462
|  |  | Encargos Sociais: |  | INCLUSO
|  |  | Valor BDI: |  | 0
|  |  | Valor Geral: |  | 3296.0462
C4795 - LUMINÁRIA DE EMBUTIR PARA QUATRO LÂMPADAS FLUORESCENTES TUBULARES T8 DE 16W, CORPO E ALETAS PLANAS EM CHAPA DE AÇO TRATADA E PINTADA, COM ACABAMENTO EM PINTURA NA COR BRANCA, REFLETOR EM ALUMÍNIO ANODIZADO, REATOR ELETRÔNICO 2X(2X16W), FATOR DE POTÊNCIA 0,98, COMPLETA - UN
MAO DE OBRA |  | Unidade | Coeficiente | Preço | Total
I0042 | AJUDANTE DE ELETRICISTA | H | 1.5 | 21.1 | 31.65
I2312 | ELETRICISTA | H | 1.5 | 26.85 | 40.275
|  |  |  | Total: | 71.925
MATERIAIS
I9110 | LUMINÁRIA DE EMBUTIR PARA QUATRO LÂMPADAS FLUORESCENTES TUBULARES T8 DE 16W, CORPO E ALETAS PLANAS EM CHAPA DE AÇO TRATADA E PINTADA, COM ACABAMENTO EM PINTURA NA COR BRANCA, REFLETOR EM ALUMÍNIO ANODIZADO, REATOR ELETRÔNICO 2X(2X16W), FATOR DE POTÊNCIA 0,98, COMPLETA | UN | 1 | 221.33 | 221.33
|  |  |  | Total: | 221.33
|  |  | Total Simples: |  | 293.255
|  |  | Encargos Sociais: |  | INCLUSO
|  |  | Valor BDI: |  | 0
|  |  | Valor Geral: |  | 293.255
C4796 - LUMINÁRIA DE EMBUTIR PARA QUATRO LÂMPADAS FLUORESCENTES TUBULARES T8 DE 16W, CORPO EM CHAPA DE AÇO TRATADA E PINTADA NA COR BRANCA, REFLETOR COM ACABAMENTO ESPECULAR DE ALTO BRILHO, REATOR ELETRÔNICO 2X(2X16)W, FATOR DE POTÊNCIA 0,98, COMPLETA - UN
MAO DE OBRA |  | Unidade | Coeficiente | Preço | Total
I0042 | AJUDANTE DE ELETRICISTA | H | 1.5 | 21.1 | 31.65
I2312 | ELETRICISTA | H | 1.5 | 26.85 | 40.275
|  |  |  | Total: | 71.925
MATERIAIS
I9111 | LUMINÁRIA DE EMBUTIR PARA QUATRO LÂMPADAS FLUORESCENTES TUBULARES T8 DE 16W, CORPO EM CHAPA DE AÇO TRATADA E PINTADA NA COR BRANCA, REFLETOR COM ACABAMENTO ESPECULAR DE ALTO BRILHO, REATOR ELETRÔNICO 2X(2X16)W, FATOR DE POTÊNCIA 0,98, COMPLETA | UN | 1 | 213.89 | 213.89
|  |  |  | Total: | 213.89
|  |  | Total Simples: |  | 285.815
|  |  | Encargos Sociais: |  | INCLUSO
|  |  | Valor BDI: |  | 0
|  |  | Valor Geral: |  | 285.815
C4793 - TOMADA SIMPLES DE PISO 2P+T 20A-250V C/ PLACA EM LATÃO CAIXA 4"X2" (NÃO INCLUI A CAIXA) - UN
MAO DE OBRA |  | Unidade | Coeficiente | Preço | Total
I0042 | AJUDANTE DE ELETRICISTA | H | 0.75 | 21.1 | 15.825
I2312 | ELETRICISTA | H | 0.75 | 26.85 | 20.1375
|  |  |  | Total: | 35.9625
MATERIAIS
I2107 | TOMADA 2P+T 20A, 250V (APENAS MÓDULO) | UN | 1 | 10.74 | 10.74
I9412 | PLACA/TAMPA PARA TOMADA DE PISO 4"X2" EM INOX OU LATÃO | UN | 1 | 16.83 | 16.83
|  |  |  | Total: | 27.57
|  |  | Total Simples: |  | 63.5325
|  |  | Encargos Sociais: |  | INCLUSO
|  |  | Valor BDI: |  | 0
|  |  | Valor Geral: |  | 63.5325
C4794 - TOMADA PARA LÓGICA, COM 2 CONECTORES RJ45, 8 FIOS, CAT-5E, COMPLETA PARA CAIXA 4"x2" (NÃO INCLUSA) - UN
MAO DE OBRA |  | Unidade | Coeficiente | Preço | Total
I0042 | AJUDANTE DE ELETRICISTA | H | 0.29 | 21.1 | 6.119
I2312 | ELETRICISTA | H | 0.29 | 26.85 | 7.7865
|  |  |  | Total: | 13.9055
MATERIAIS
I9109 | TOMADA PARA LÓGICA RJ45, 8 FIOS, CAT-5E, COMPLETA (ESPELHO 4"x2" C/ SUPORTE + 2 CONECTORES, EXCETO CAIXA 4"X2") | UN | 1 | 45.2 | 45.2
|  |  |  | Total: | 45.2
|  |  | Total Simples: |  | 59.1055
|  |  | Encargos Sociais: |  | INCLUSO
|  |  | Valor BDI: |  | 0
|  |  | Valor Geral: |  | 59.1055
C4799 - LUMINÁRIA DE EMBUTIR CILÍNDRICA COM CORPO EM CHAPA DE AÇO FOSFATIZADA E PINTADA ELETROSTATICAMENTE E REFLETOR REPUXADO EM ALUMÍNIO ANODIZADO, COM VIDRO JATEADO CENTRAL PARA DUAS LÂMPADAS FLUORESCENTES COMPACTAS 20W, COMPLETA - UN
MAO DE OBRA |  | Unidade | Coeficiente | Preço | Total
I0042 | AJUDANTE DE ELETRICISTA | H | 1.5 | 21.1 | 31.65
I2312 | ELETRICISTA | H | 1.5 | 26.85 | 40.275
|  |  |  | Total: | 71.925
MATERIAIS
I9114 | LUMINÁRIA CILÍNDRICA DE EMBUTIR COM CORPO EM CHAPA DE AÇO FOSFATIZADA E PINTADA ELETROSTATICAMENTE E REFLETOR REPUXADO EM ALUMÍNIO ANODIZADO, COM VIDRO JATEADO CENTRAL PARA DUAS LÂMPADAS FLUORESCENTES COMPACTAS 20W, COMPLETA | UN | 1 | 103.48 | 103.48
|  |  |  | Total: | 103.48
|  |  | Total Simples: |  | 175.405
|  |  | Encargos Sociais: |  | INCLUSO
|  |  | Valor BDI: |  | 0
|  |  | Valor Geral: |  | 175.405
C4797 - LUMINÁRIA DE EMBUTIR COM 2 LAMPADAS T8 DE 16W ALETAS PLANAS EM CHAPA DE AÇO PINTADA ELETROSTATICAMENTE REFLETOR EM ALUMÍNIO COMPLETA - UN
MAO DE OBRA |  | Unidade | Coeficiente | Preço | Total
I0042 | AJUDANTE DE ELETRICISTA | H | 1.5 | 21.1 | 31.65
I2312 | ELETRICISTA | H | 1.5 | 26.85 | 40.275
|  |  |  | Total: | 71.925
MATERIAIS
I9112 | LUMINÁRIA DE EMBUTIR COM 2 LAMPADAS T8 DE 16W ALETAS PLANAS EM CHAPA DE AÇO PINTADA ELETROSTATICAMENTE REFLETOR EM ALUMÍNIO COMPLETA | UN | 1 | 101.75 | 101.75
|  |  |  | Total: | 101.75
|  |  | Total Simples: |  | 173.675
|  |  | Encargos Sociais: |  | INCLUSO
|  |  | Valor BDI: |  | 0
|  |  | Valor Geral: |  | 173.675
C4798 - LUMINÁRIA DE SOBREPOR COM CORPO EM CHAPA DE AÇO TRATADA E PINTADA NA COR BRANCA, REFLETOR C/ ACABAMENTO ESPECULAR DE ALTO BRILHO, P/ DUAS LÃMPADAS FLUORESCENTES TUBULARES T8 DE 16W, REATOR ELETRÔNICO P/2X16W, FP DO CJ. 33W E FATOR DE POTÊNCIA 0,98, COMPLETA - UN
MAO DE OBRA |  | Unidade | Coeficiente | Preço | Total
I0042 | AJUDANTE DE ELETRICISTA | H | 1.5 | 21.1 | 31.65
I2312 | ELETRICISTA | H | 1.5 | 26.85 | 40.275
|  |  |  | Total: | 71.925
MATERIAIS
I9113 | LUMINÁRIA DE SOBREPOR COM CORPO EM CHAPA DE AÇO TRATADA E PINTADA NA COR BRANCA, REFLETOR C/ ACABAMENTO ESPECULAR DE ALTO BRILHO, C/ DUAS LÃMPADAS FLUORESCENTES TUBULARES T8 DE 16W, REATOR ELETRÔNICO P/2X16W, FP DO CJ. 33W E FATOR DE POTÊNCIA 0,98, COMPLETA | UN | 1 | 78.28 | 78.28
|  |  |  | Total: | 78.28
|  |  | Total Simples: |  | 150.205
|  |  | Encargos Sociais: |  | INCLUSO
|  |  | Valor BDI: |  | 0
|  |  | Valor Geral: |  | 150.205
C4769 - CHAVE REVERSORA TRIPOLAR SOB CARGA 630A - UN
MAO DE OBRA |  | Unidade | Coeficiente | Preço | Total
I0042 | AJUDANTE DE ELETRICISTA | H | 8 | 21.1 | 168.8
I2312 | ELETRICISTA | H | 4 | 26.85 | 107.4
|  |  |  | Total: | 276.2
MATERIAIS
I9072 | CHAVE REVERSORA TRIPOLAR SOB CARGA 630A | UN | 1 | 5470.63 | 5470.63
|  |  |  | Total: | 5470.63
|  |  | Total Simples: |  | 5746.83
|  |  | Encargos Sociais: |  | INCLUSO
|  |  | Valor BDI: |  | 0
|  |  | Valor Geral: |  | 5746.83
C4765 - ATERRAMENTO COMPLETO C/ HASTE COPPERWELD 5/8"X 2.40M - UN
MAO DE OBRA |  | Unidade | Coeficiente | Preço | Total
I0042 | AJUDANTE DE ELETRICISTA | H | 3.5 | 21.1 | 73.85
I2312 | ELETRICISTA | H | 1.5 | 26.85 | 40.275
|  |  |  | Total: | 114.125
MATERIAIS
I0339 | CABO COBRE NU 35MM2 | M | 3 | 34.91 | 104.73
I0421 | CAIXA INSPEÇÃO DO TERRA | UN | 1 | 65.87 | 65.87
I0841 | CONECTOR PARA HASTE TERRA | UN | 1 | 2.83 | 2.83
I2352 | HASTE DE ATERRAMENTO COPERWELD 5/8" x 2.40M | UN | 1 | 53.28 | 53.28
|  |  |  | Total: | 226.71
|  |  | Total Simples: |  | 340.835
|  |  | Encargos Sociais: |  | INCLUSO
|  |  | Valor BDI: |  | 0
|  |  | Valor Geral: |  | 340.835
C4764 - POÇO TUBULAR C/ TUBO GEOMECÂNICO DE 6``, PROFUNDIDADE 100M, COMPLETAMENTE EXECUTADO, INCLUSIVE MARCAÇÃO (FORNECIMENTO E EXECUÇÃO) - UN
SERVIÇOS |  | Unidade | Coeficiente | Preço | Total
I9069 | POÇO TUBULAR C/ TUBO GEOMECÂNICO DE 6`` PROFUNDIDADE 100M, COMPLETAMENTE EXECUTADO, INCLUSIVE MARCAÇÃO (FORNECIMENTO E EXECUÇÃO) | UN | 1 | 37274.09 | 37274.09
|  |  |  | Total: | 37274.09
|  |  | Total Simples: |  | 37274.09
|  |  | Encargos Sociais: |  | INCLUSO
|  |  | Valor BDI: |  | 0
|  |  | Valor Geral: |  | 37274.09
C4767 - HASTE DE TERRA EM AÇO COBREADO, COM SEÇÃO CIRCULAR MÍNIMA DE 13X2000MM - UN
MAO DE OBRA |  | Unidade | Coeficiente | Preço | Total
I0042 | AJUDANTE DE ELETRICISTA | H | 2.4 | 21.1 | 50.64
I2312 | ELETRICISTA | H | 1.2 | 26.85 | 32.22
|  |  |  | Total: | 82.86
MATERIAIS
I8083 | HASTE DE TERRA EM AÇO COBREADO, COM SEÇÃO CIRCULAR MÍNIMA DE 13 x 2000mm | UN | 1 | 28.44 | 28.44
|  |  |  | Total: | 28.44
|  |  | Total Simples: |  | 111.3
|  |  | Encargos Sociais: |  | INCLUSO
|  |  | Valor BDI: |  | 0
|  |  | Valor Geral: |  | 111.3
C4766 - LOCAÇÃO DE CUBETAS (61X61)CM H=21CM, PARA LAJE NERVURADA - FORNECIMENTO - M2XMÊS
SERVIÇOS |  | Unidade | Coeficiente | Preço | Total
I9070 | LOCAÇÃO DE CUBETAS (61X61)CM H=21CM, PARA LAJE NERVURADA - FORNECIMENTO | M2XMÊS | 2.7 | 10.03 | 27.081
|  |  |  | Total: | 27.081
|  |  | Total Simples: |  | 27.081
|  |  | Encargos Sociais: |  | INCLUSO
|  |  | Valor BDI: |  | 0
|  |  | Valor Geral: |  | 27.081
C4761 - CAIXA DE LIGAÇÃO PVC 4" X 4" - UN
MAO DE OBRA |  | Unidade | Coeficiente | Preço | Total
I0042 | AJUDANTE DE ELETRICISTA | H | 0.15 | 21.1 | 3.165
I2312 | ELETRICISTA | H | 0.15 | 26.85 | 4.0275
|  |  |  | Total: | 7.1925
MATERIAIS
I6433 | CAIXA DE EMBUTIR PVC - 4X4 QUADRADA | UN | 1 | 4.69 | 4.69
|  |  |  | Total: | 4.69
|  |  | Total Simples: |  | 11.8825
|  |  | Encargos Sociais: |  | INCLUSO
|  |  | Valor BDI: |  | 0
|  |  | Valor Geral: |  | 11.8825
C4760 - TUBO PVC SÉRIE REFORÇADA P/ ESGOTO D=100MM (4") - INCLUSIVE CONEXÕES - M
MAO DE OBRA |  | Unidade | Coeficiente | Preço | Total
I0043 | AJUDANTE DE ENCANADOR | H | 0.6 | 21.1 | 12.66
I2320 | ENCANADOR | H | 0.6 | 26.18 | 15.708
|  |  |  | Total: | 28.368
MATERIAIS
I0026 | ADESIVO PARA TUBO DE PVC RIGIDO | KG | 0.0074 | 63.36 | 0.46886
I1888 | SOLUÇÃO LIMPADORA PARA PVC RIGIDO | L | 0.0113 | 61.02 | 0.68953
I6205 | TUBO PVC ESGOTO SERIE R JEI DN 100 | M | 1.1 | 48.94 | 53.834
|  |  |  | Total: | 54.9924
|  |  | Total Simples: |  | 83.3604
|  |  | Encargos Sociais: |  | INCLUSO
|  |  | Valor BDI: |  | 0
|  |  | Valor Geral: |  | 83.3604
C4763 - TUBO PVC SÉRIE REFORÇADA P/ ESGOTO D=150MM (6") JUNTA COM ANEL - M
MAO DE OBRA |  | Unidade | Coeficiente | Preço | Total
I0043 | AJUDANTE DE ENCANADOR | H | 0.56 | 21.1 | 11.816
I2320 | ENCANADOR | H | 0.56 | 26.18 | 14.6608
|  |  |  | Total: | 26.4768
MATERIAIS
I0078 | ANEL DE BORRACHA P/TUBO PVC REFORÇADO DE 100MM | UN | 0.33 | 3.39 | 1.1187
I1351 | LUBRIFICANTE PARA TUBO DE PVC | KG | 0.033 | 43.01 | 1.4193
I6206 | TUBO PVC ESGOTO SERIE R JEI DN 150 | M | 1.01 | 92.48 | 93.4048
|  |  |  | Total: | 95.9428
|  |  | Total Simples: |  | 122.4196
|  |  | Encargos Sociais: |  | INCLUSO
|  |  | Valor BDI: |  | 0
|  |  | Valor Geral: |  | 122.4196
C4762 - CAIXA DE LIGAÇÃO PVC 4" X 2" - UN
MAO DE OBRA |  | Unidade | Coeficiente | Preço | Total
I0042 | AJUDANTE DE ELETRICISTA | H | 0.15 | 21.1 | 3.165
I2312 | ELETRICISTA | H | 0.15 | 26.85 | 4.0275
|  |  |  | Total: | 7.1925
MATERIAIS
I6432 | CAIXA DE EMBUTIR PVC - 4X2 RETANGULAR | UN | 1 | 2.36 | 2.36
|  |  |  | Total: | 2.36
|  |  | Total Simples: |  | 9.5525
|  |  | Encargos Sociais: |  | INCLUSO
|  |  | Valor BDI: |  | 0
|  |  | Valor Geral: |  | 9.5525
C4770 - CUBA DE LOUÇA BRANCA DE SOBREPOR, D=41CM, S/ TORNEIRA C/ ACESSÓRIOS - UN
MAO DE OBRA |  | Unidade | Coeficiente | Preço | Total
I0043 | AJUDANTE DE ENCANADOR | H | 1.5 | 21.1 | 31.65
I2320 | ENCANADOR | H | 1.5 | 26.18 | 39.27
|  |  |  | Total: | 70.92
MATERIAIS
I1091 | ENGATE CROMADO | UN | 1 | 22.59 | 22.59
I1180 | FITA DE VEDAÇÃO | M | 0.84 | 0.36 | 0.3024
I1864 | SIFÃO METALICO TIPO COPO DN 1"X1 1/2" | UN | 1 | 164.58 | 164.58
I9073 | CUBA DE LOUÇA BRANCA DE SOBREPOR D=41CM, PROFUNDIDADE=8CM, COM VÁLVULA | UN | 1 | 229 | 229
|  |  |  | Total: | 416.4724
|  |  | Total Simples: |  | 487.3924
|  |  | Encargos Sociais: |  | INCLUSO
|  |  | Valor BDI: |  | 0
|  |  | Valor Geral: |  | 487.3924
C4779 - REDE FRIGORÍGENA C/ TUBO DE COBRE 5/8" FLEXÍVEL, ISOLADO COM BORRACHA ELASTOMÉRICA, SUSTENTAÇÃO, SOLDA E LIMPEZA - M
MAO DE OBRA |  | Unidade | Coeficiente | Preço | Total
I0043 | AJUDANTE DE ENCANADOR | H | 0.34 | 21.1 | 7.174
I2320 | ENCANADOR | H | 0.34 | 26.18 | 8.9012
|  |  |  | Total: | 16.0752
MATERIAIS
I1179 | FITA DE CALDEAÇÃO | M | 1.5 | 3.83 | 5.745
I1503 | MANTA BUTILICA. ESPESSURA 0.8MM | M2 | 0.0549 | 71.65 | 3.9336
I1596 | PASTA PARA SOLDAR 450G | UN | 0.0007 | 49.9 | 0.03493
I1872 | SOLDA 50X50 | KG | 0.0052 | 147.13 | 0.76508
I9079 | TUBO COBRE DE 5/8", FLEXÍVEL CLASSE 2 | M | 1.1 | 46.39 | 51.029
|  |  |  | Total: | 61.5076
|  |  | Total Simples: |  | 77.5828
|  |  | Encargos Sociais: |  | INCLUSO
|  |  | Valor BDI: |  | 0
|  |  | Valor Geral: |  | 77.5828
C4778 - REDE FRIGORÍGENA C/ TUBO DE COBRE 1/2" FLEXÍVEL, ISOLADO COM BORRACHA ELASTOMÉRICA, SUSTENTAÇÃO, SOLDA E LIMPEZA - M
MAO DE OBRA |  | Unidade | Coeficiente | Preço | Total
I0043 | AJUDANTE DE ENCANADOR | H | 0.33 | 21.1 | 6.963
I2320 | ENCANADOR | H | 0.33 | 26.18 | 8.6394
|  |  |  | Total: | 15.6024
MATERIAIS
I1179 | FITA DE CALDEAÇÃO | M | 1.5 | 3.83 | 5.745
I1503 | MANTA BUTILICA. ESPESSURA 0.8MM | M2 | 0.0439 | 71.65 | 3.1454
I1596 | PASTA PARA SOLDAR 450G | UN | 0.0006 | 49.9 | 0.02994
I1872 | SOLDA 50X50 | KG | 0.0042 | 147.13 | 0.61795
I9082 | TUBO COBRE DE 1/2", FLEXÍVEL CLASSE 2 | M | 1.1 | 37.3 | 41.03
|  |  |  | Total: | 50.5682
|  |  | Total Simples: |  | 66.1707
|  |  | Encargos Sociais: |  | INCLUSO
|  |  | Valor BDI: |  | 0
|  |  | Valor Geral: |  | 66.1707
C4777 - REDE FRIGORÍGENA C/ TUBO DE COBRE 3/8" FLEXÍVEL, ISOLADO COM BORRACHA ELASTOMÉRICA, SUSTENTAÇÃO, SOLDA E LIMPEZA - M
MAO DE OBRA |  | Unidade | Coeficiente | Preço | Total
I0043 | AJUDANTE DE ENCANADOR | H | 0.29 | 21.1 | 6.119
I2320 | ENCANADOR | H | 0.29 | 26.18 | 7.5922
|  |  |  | Total: | 13.7112
MATERIAIS
I1179 | FITA DE CALDEAÇÃO | M | 1.5 | 3.83 | 5.745
I1503 | MANTA BUTILICA. ESPESSURA 0.8MM | M2 | 0.0329 | 71.65 | 2.3573
I1596 | PASTA PARA SOLDAR 450G | UN | 0.0004 | 49.9 | 0.01996
I1872 | SOLDA 50X50 | KG | 0.0031 | 147.13 | 0.4561
I9078 | TUBO COBRE DE 3/8", FLEXÍVEL CLASSE 2 | M | 1.1 | 27.5 | 30.25
|  |  |  | Total: | 38.8284
|  |  | Total Simples: |  | 52.5395
|  |  | Encargos Sociais: |  | INCLUSO
|  |  | Valor BDI: |  | 0
|  |  | Valor Geral: |  | 52.5395
C4776 - REDE FRIGORÍGENA C/ TUBO DE COBRE 1/4" FLEXÍVEL, ISOLADO COM BORRACHA ELASTOMÉRICA, SUSTENTAÇÃO, SOLDA E LIMPEZA - M
MAO DE OBRA |  | Unidade | Coeficiente | Preço | Total
I0043 | AJUDANTE DE ENCANADOR | H | 0.25 | 21.1 | 5.275
I2320 | ENCANADOR | H | 0.25 | 26.18 | 6.545
|  |  |  | Total: | 11.82
MATERIAIS
I1179 | FITA DE CALDEAÇÃO | M | 1.5 | 3.83 | 5.745
I1503 | MANTA BUTILICA. ESPESSURA 0.8MM | M2 | 0.0219 | 71.65 | 1.5691
I1596 | PASTA PARA SOLDAR 450G | UN | 0.0003 | 49.9 | 0.01497
I1872 | SOLDA 50X50 | KG | 0.0021 | 147.13 | 0.30897
I9077 | TUBO COBRE DE 1/4", FLEXÍVEL CLASSE 2 | M | 1.8 | 17.88 | 32.184
|  |  |  | Total: | 39.8221
|  |  | Total Simples: |  | 51.6421
|  |  | Encargos Sociais: |  | INCLUSO
|  |  | Valor BDI: |  | 0
|  |  | Valor Geral: |  | 51.6421
C4775 - VÁLVULA DE RETENÇÃO DE PVC P/ ESGOTO D=150MM - UN
MAO DE OBRA |  | Unidade | Coeficiente | Preço | Total
I0043 | AJUDANTE DE ENCANADOR | H | 1.48 | 21.1 | 31.228
I2320 | ENCANADOR | H | 1.48 | 26.18 | 38.7464
|  |  |  | Total: | 69.9744
MATERIAIS
I0074 | ANEL DE BORRACHA P/TUBO PVC 150MM (6'') | UN | 2 | 10.63 | 21.26
I1351 | LUBRIFICANTE PARA TUBO DE PVC | KG | 0.066 | 43.01 | 2.8387
I9076 | VÁLVULA DE RETENÇÃO PVC P/ ESGOTO D=150MM | UN | 1 | 242.27 | 242.27
|  |  |  | Total: | 266.3687
|  |  | Total Simples: |  | 336.3431
|  |  | Encargos Sociais: |  | INCLUSO
|  |  | Valor BDI: |  | 0
|  |  | Valor Geral: |  | 336.3431
C4774 - DISJUNTOR TERMOMAGNETICO TRIPOLAR 800A/600V - UN
MAO DE OBRA |  | Unidade | Coeficiente | Preço | Total
I0042 | AJUDANTE DE ELETRICISTA | H | 0.9 | 21.1 | 18.99
I2312 | ELETRICISTA | H | 0.9 | 26.85 | 24.165
|  |  |  | Total: | 43.155
MATERIAIS
I9075 | DISJUNTOR TRIPOLAR 800A | UN | 1 | 4229.81 | 4229.81
|  |  |  | Total: | 4229.81
|  |  | Total Simples: |  | 4272.965
|  |  | Encargos Sociais: |  | INCLUSO
|  |  | Valor BDI: |  | 0
|  |  | Valor Geral: |  | 4272.965
C4773 - TAMPA EM CONCRETO ARMADO, ESPESSURA 0,08M - M2
SERVIÇOS |  | Unidade | Coeficiente | Preço | Total
C0034 | ADIÇÃO DE IMPERMEABILIZANTE PARA CONCRETO ESTRUTURAL | M3 | 0.08 | 55.44 | 4.4352
C0218 | ARMADURA CA-60 MÉDIA D= 6,4 A 9,5mm | KG | 4 | 12.8959 | 51.5836
C0840 | CONCRETO P/VIBR., FCK 15 MPa COM AGREGADO ADQUIRIDO | M3 | 0.08 | 508.1744 | 40.654
C1399 | FORMA PLANA CHAPA COMPENSADA PLASTIFICADA, ESP.= 12mm UTIL. 5X | M2 | 0.172 | 129.9078 | 22.3441
C1604 | LANÇAMENTO E APLICAÇÃO DE CONCRETO S/ ELEVAÇÃO | M3 | 0.08 | 175.28 | 14.0224
|  |  |  | Total: | 133.0393
|  |  | Total Simples: |  | 133.0393
|  |  | Encargos Sociais: |  | INCLUSO
|  |  | Valor BDI: |  | 0
|  |  | Valor Geral: |  | 133.0393
C4772 - TAMPA EM CONCRETO ARMADO, ESPESSURA 0,05M - M2
SERVIÇOS |  | Unidade | Coeficiente | Preço | Total
C0034 | ADIÇÃO DE IMPERMEABILIZANTE PARA CONCRETO ESTRUTURAL | M3 | 0.05 | 55.44 | 2.772
C0218 | ARMADURA CA-60 MÉDIA D= 6,4 A 9,5mm | KG | 2.5 | 12.8959 | 32.2398
C0840 | CONCRETO P/VIBR., FCK 15 MPa COM AGREGADO ADQUIRIDO | M3 | 0.05 | 508.1744 | 25.4087
C1399 | FORMA PLANA CHAPA COMPENSADA PLASTIFICADA, ESP.= 12mm UTIL. 5X | M2 | 0.1075 | 129.9078 | 13.9651
C1604 | LANÇAMENTO E APLICAÇÃO DE CONCRETO S/ ELEVAÇÃO | M3 | 0.05 | 175.28 | 8.764
|  |  |  | Total: | 83.1495
|  |  | Total Simples: |  | 83.1496
|  |  | Encargos Sociais: |  | INCLUSO
|  |  | Valor BDI: |  | 0
|  |  | Valor Geral: |  | 83.1496
C4771 - CABO EM PVC 1000V 300MM2 - M
MAO DE OBRA |  | Unidade | Coeficiente | Preço | Total
I0042 | AJUDANTE DE ELETRICISTA | H | 1.15 | 21.1 | 24.265
I2312 | ELETRICISTA | H | 1.15 | 26.85 | 30.8775
|  |  |  | Total: | 55.1425
MATERIAIS
I9074 | CABO EM PVC 1000V 300MM2 | M | 1.02 | 205.56 | 209.6712
|  |  |  | Total: | 209.6712
|  |  | Total Simples: |  | 264.8137
|  |  | Encargos Sociais: |  | INCLUSO
|  |  | Valor BDI: |  | 0
|  |  | Valor Geral: |  | 264.8137
C4780 - REDE FRIGORÍGENA C/ TUBO DE COBRE 3/4" FLEXÍVEL, ISOLADO COM BORRACHA ELASTOMÉRICA, SUSTENTAÇÃO, SOLDA E LIMPEZA - M
MAO DE OBRA |  | Unidade | Coeficiente | Preço | Total
I0043 | AJUDANTE DE ENCANADOR | H | 0.36 | 21.1 | 7.596
I2320 | ENCANADOR | H | 0.36 | 26.18 | 9.4248
|  |  |  | Total: | 17.0208
MATERIAIS
I1179 | FITA DE CALDEAÇÃO | M | 1.5 | 3.83 | 5.745
I1503 | MANTA BUTILICA. ESPESSURA 0.8MM | M2 | 0.0658 | 71.65 | 4.7146
I1596 | PASTA PARA SOLDAR 450G | UN | 0.0009 | 49.9 | 0.04491
I1872 | SOLDA 50X50 | KG | 0.0063 | 147.13 | 0.92692
I9083 | TUBO COBRE DE 3/4", FLEXÍVEL CLASSE 2 | M | 1.1 | 56.11 | 61.721
|  |  |  | Total: | 73.1524
|  |  | Total Simples: |  | 90.1732
|  |  | Encargos Sociais: |  | INCLUSO
|  |  | Valor BDI: |  | 0
|  |  | Valor Geral: |  | 90.1732
C4781 - REDE FRIGORÍGENA C/ TUBO DE COBRE 7/8" FLEXÍVEL, ISOLADO COM BORRACHA ELASTOMÉRICA, SUSTENTAÇÃO, SOLDA E LIMPEZA - M
MAO DE OBRA |  | Unidade | Coeficiente | Preço | Total
I0043 | AJUDANTE DE ENCANADOR | H | 0.4 | 21.1 | 8.44
I2320 | ENCANADOR | H | 0.4 | 26.18 | 10.472
|  |  |  | Total: | 18.912
MATERIAIS
I1179 | FITA DE CALDEAÇÃO | M | 1.5 | 3.83 | 5.745
I1503 | MANTA BUTILICA. ESPESSURA 0.8MM | M2 | 0.0768 | 71.65 | 5.5027
I1596 | PASTA PARA SOLDAR 450G | UN | 0.001 | 49.9 | 0.0499
I1872 | SOLDA 50X50 | KG | 0.0073 | 147.13 | 1.074
I9080 | TUBO COBRE DE 22,22MM CLASSE A | M | 1.1 | 70.92 | 78.012
|  |  |  | Total: | 90.3836
|  |  | Total Simples: |  | 109.2957
|  |  | Encargos Sociais: |  | INCLUSO
|  |  | Valor BDI: |  | 0
|  |  | Valor Geral: |  | 109.2957
C4747 - GUARDA CORPO EM FIBRA DE VIDRO C/ PERFIS PULTRUDADOS PINTADOS EM ESMALTE PU ACRÍLICO E SISTEMA DE ANCORAGEM EM AÇO INOXIDÁVEL AISI304 - H=1,10M - M
MAO DE OBRA |  | Unidade | Coeficiente | Preço | Total
I0037 | AJUDANTE | H | 1 | 21.1 | 21.1
I1530 | MONTADOR | H | 1 | 26.86 | 26.86
|  |  |  | Total: | 47.96
MATERIAIS
I9060 | GUARDA CORPO EM FIBRA DE VIDRO C/ PERFIS PULTRUDADOS PINTADOS EM ESMALTE PU ACRÍLICO E SISTEMA DE ANCORAGEM EM AÇO INOXIDÁVEL AISI304 - H=1,10M | M | 1 | 599.46 | 599.46
|  |  |  | Total: | 599.46
|  |  | Total Simples: |  | 647.42
|  |  | Encargos Sociais: |  | INCLUSO
|  |  | Valor BDI: |  | 0
|  |  | Valor Geral: |  | 647.42
C4749 - ESCADA DE MARINHEIRO EM FIBRA DE VIDRO PULTRUDADA, PERFIL QUADRADO, PINTURA PROTETORA CONTRA RAIOS UV, SEM GUARDA CORPO - M
MAO DE OBRA |  | Unidade | Coeficiente | Preço | Total
I0037 | AJUDANTE | H | 1 | 21.1 | 21.1
I1530 | MONTADOR | H | 1 | 26.86 | 26.86
|  |  |  | Total: | 47.96
MATERIAIS
I9062 | ESCADA DE MARINHEIRO EM FIBRA DE VIDRO PULTRUDADA, PERFIL QUADRADO, PINTURA PROTETORA CONTRA RAIOS UV, SEM GUARDA CORPO | M | 1 | 1632.02 | 1632.02
|  |  |  | Total: | 1632.02
|  |  | Total Simples: |  | 1679.98
|  |  | Encargos Sociais: |  | INCLUSO
|  |  | Valor BDI: |  | 0
|  |  | Valor Geral: |  | 1679.98
C4748 - ESCADA DE MARINHEIRO EM FIBRA DE VIDRO PULTRUDADA, PERFIL QUADRADO, PINTURA PROTETORA CONTRA RAIOS UV, COM GUARDA CORPO - M
MAO DE OBRA |  | Unidade | Coeficiente | Preço | Total
I0037 | AJUDANTE | H | 2 | 21.1 | 42.2
I1530 | MONTADOR | H | 2 | 26.86 | 53.72
|  |  |  | Total: | 95.92
MATERIAIS
I9061 | ESCADA DE MARINHEIRO EM FIBRA DE VIDRO PULTRUDADA, PERFIL QUADRADO, PINTURA PROTETORA CONTRA RAIOS UV, COM GUARDA CORPO | M | 1 | 2086.63 | 2086.63
|  |  |  | Total: | 2086.63
|  |  | Total Simples: |  | 2182.55
|  |  | Encargos Sociais: |  | INCLUSO
|  |  | Valor BDI: |  | 0
|  |  | Valor Geral: |  | 2182.55
C4741 - RECUPERAÇÃO CONCRETO, SÓ REFORÇO DA ARMADURA - M2
EMPREITADA |  | Unidade | Coeficiente | Preço | Total
I0869 | CORTE DE SUPERFICIE C/DISCO DIAMANTADO | M2 | 1 | 0.73 | 0.73
|  |  |  | Total: | 0.73
MAO DE OBRA
I0040 | AJUDANTE DE ARMADOR/FERREIRO | H | 6.5 | 21.1 | 137.15
I0121 | ARMADOR/FERREIRO | H | 4 | 26.86 | 107.44
|  |  |  | Total: | 244.59
MATERIAIS
I0163 | AÇO CA-50 | KG | 3.5 | 7.1 | 24.85
I9056 | INIBIDOR NITROPRIMER PARA PROTEÇÃO DE ARMADURA | KG | 0.32 | 80.38 | 25.7216
|  |  |  | Total: | 50.5716
|  |  | Total Simples: |  | 295.8916
|  |  | Encargos Sociais: |  | INCLUSO
|  |  | Valor BDI: |  | 0
|  |  | Valor Geral: |  | 295.8916
C4740 - RECUPERAÇÃO CONCRETO, S/REFORÇO RECONSTITUIÇÃO C/ ARGAMASSA POLIMÉRICA ESP.=25MM - M2
EMPREITADA |  | Unidade | Coeficiente | Preço | Total
I0869 | CORTE DE SUPERFICIE C/DISCO DIAMANTADO | M2 | 1 | 0.73 | 0.73
|  |  |  | Total: | 0.73
MAO DE OBRA
I0040 | AJUDANTE DE ARMADOR/FERREIRO | H | 4 | 21.1 | 84.4
I0121 | ARMADOR/FERREIRO | H | 1.5 | 26.86 | 40.29
I1142 | ESTUCADOR | H | 1 | 26.86 | 26.86
|  |  |  | Total: | 151.55
MATERIAIS
I9055 | NITOBOND AR EMULSÃO P/APLICAÇÃO DE PONTE DE ADERÊNCIA | KG | 1.28 | 7.04 | 9.0112
I9056 | INIBIDOR NITROPRIMER PARA PROTEÇÃO DE ARMADURA | KG | 0.32 | 80.38 | 25.7216
I9059 | ARGAMASSA POLIMÉRICA P/ REPAROS SUPERFICIAIS DE 5MM A 25MM, RENDEROC S2 | KG | 32.25 | 5.01 | 161.5725
|  |  |  | Total: | 196.3053
|  |  | Total Simples: |  | 348.5853
|  |  | Encargos Sociais: |  | INCLUSO
|  |  | Valor BDI: |  | 0
|  |  | Valor Geral: |  | 348.5853
C4742 - CALHA PARSHALL EM FIBRA DE VIDRO PARA ÁGUA/ESGOTO W:12" (FORNECIMENTO E INSTALAÇÃO) - UN
MAO DE OBRA |  | Unidade | Coeficiente | Preço | Total
I2320 | ENCANADOR | H | 3 | 26.18 | 78.54
I2543 | SERVENTE | H | 3 | 20.26 | 60.78
|  |  |  | Total: | 139.32
MATERIAIS
I0109 | AREIA MEDIA | M3 | 0.1216 | 83.58 | 10.1633
I0805 | CIMENTO PORTLAND | KG | 48.6 | 0.71 | 34.506
I2976 | CALHA PARSHALL EM FIBRA DE VIDRO P/ ÁGUA W:12" | UN | 1 | 12300 | 12300
|  |  |  | Total: | 12344.6693
|  |  | Total Simples: |  | 12483.9893
|  |  | Encargos Sociais: |  | INCLUSO
|  |  | Valor BDI: |  | 0
|  |  | Valor Geral: |  | 12483.9893
C4759 - MONTAGEM E DESMONTAGEM DAS FORMAS/ESCORAMENTOS ESPECIAIS P/ LAJE NERVURADA INCLUSIVE DESMOLDANTE - M2
MAO DE OBRA |  | Unidade | Coeficiente | Preço | Total
I0041 | AJUDANTE DE CARPINTEIRO | H | 0.42 | 21.1 | 8.862
I0498 | CARPINTEIRO | H | 0.67 | 26.86 | 17.9962
|  |  |  | Total: | 26.8582
MATERIAIS
I0965 | DESMOLDANTE PARA FORMAS | L | 0.1 | 8.45 | 0.845
|  |  |  | Total: | 0.845
|  |  | Total Simples: |  | 27.7032
|  |  | Encargos Sociais: |  | INCLUSO
|  |  | Valor BDI: |  | 0
|  |  | Valor Geral: |  | 27.7032
C4758 - SUBESTAÇÃO AÉREA DE 300 KVA/13.800-380/220V COM QUADRO DE MEDIÇÃO E PROTEÇÃO GERAL, INCLUSIVE MALHA DE ATERRAMENTO - UN
EQUIPAMENTOS (CHORARIO) |  | Unidade | Coeficiente | Preço | Total
I0584 | CAMINHÃO COMERC. EQUIP. C/GUINDASTE (CHI) | H | 4 | 64.9912 | 259.9646
I0705 | CAMINHÃO COMERC. EQUIP. C/GUINDASTE (CHP) | H | 12 | 172.7113 | 2072.5351
|  |  |  | Total: | 2332.4997
MAO DE OBRA
I0042 | AJUDANTE DE ELETRICISTA | H | 16 | 21.1 | 337.6
I1088 | ELETROTECNICO MONTADOR | H | 16 | 32.54 | 520.64
I2312 | ELETRICISTA | H | 16 | 26.85 | 429.6
I2543 | SERVENTE | H | 16 | 20.26 | 324.16
|  |  |  | Total: | 1612
MATERIAIS
I0338 | CABO COBRE NU 25MM2 | M | 25 | 23.71 | 592.75
I0549 | CHAVE FUSIVEL INDICADORA 15KV/50A-RUPTURA 1200A | UN | 3 | 357.28 | 1071.84
I0914 | CRUZETA EM CONCRETO ARMADO-PADRÃO COELCE | UN | 5 | 80.01 | 400.05
I1272 | ISOLADOR PORCELANA TIPO DISCO 175MM DE VIDRO | UN | 9 | 96.54 | 868.86
I1549 | OLHAL PARA PARAFUSO DE 5/8'' | UN | 3 | 12.41 | 37.23
I1563 | PARA-RAIOS TIPO CRISTAL VALVER | UN | 3 | 192.51 | 577.53
I1768 | QUADRO P/ MEDIÇÃO PRIMÁRIA 15KV | UN | 1 | 805.03 | 805.03
I2148 | TRANSFORMADOR DE DISTRIBUIÇÃO A ÓLEO ISOLANTE MINERAL, 300KVA/13.800, TENSÃO SECUNDÁRIA 380/220V, USO EM POSTE, COM SELO INMETRO E PROCEL LETRA D, COR CINZA MUNSELL 6,5, Norma NBR:5440;2014. | UN | 1 | 35874.29 | 35874.29
I2389 | PARAFUSO MAQUINA ZINCADO 5/8 x 14" C/ ARRUELAS/PORCA | UN | 10 | 13.74 | 137.4
I2390 | PARAFUSO MAQUINA ZINCADO 5/8 x 16" C/ ARRUELAS/PORCA | UN | 4 | 18.26 | 73.04
I6472 | ABRAÇADEIRA PARA POSTE DE CONCRETO DUPLO "T" | UN | 6 | 8.25 | 49.5
I7477 | QUADRO METÁLICO (600 x 400 x 400)mm INSTALADO | UN | 1 | 1324.15 | 1324.15
I8072 | PORCA QUADRADA PARA PARAFUSO M16 x 2 | UN | 4 | 1.01 | 4.04
I8076 | GANCHO OLHAL | UN | 3 | 10.39 | 31.17
I8077 | MANILHA SAPATILHA PARA ALÇA PREFORMADA | UN | 3 | 10.04 | 30.12
I8213 | ALÇA PREFORMADA DE DISTRIBUIÇÃO PARA CONDUTOR DE COBRE 2,0 AWG | UN | 3 | 29.47 | 88.41
I9066 | ELO FUSIVEL | UN | 3 | 2.82 | 8.46
I9067 | ISOLADOR PORCELANA TIPO PINO PARA DISTRIBUIÇÃO 15KV | UN | 9 | 29.55 | 265.95
I9068 | POSTE DE CONCRETO DUPLO T, RESISTÊNCIA NOMINAL 1000KG, H=12,00M, PESO APROXIMADO 1.585KG | UN | 1 | 2867.07 | 2867.07
|  |  |  | Total: | 45106.89
SERVIÇOS
C0521 | CABO COBRE NU 50MM2 | M | 35 | 65.5993 | 2295.9755
C0550 | CABO EM PVC 1000V 16MM2 | M | 2 | 19.3714 | 38.7428
C0592 | CAIXA ALVENARIA/REBOCO C/TAMPA CONCRETO FUNDO BRITA 80x80x80cm | UN | 1 | 504.4446 | 504.4446
C0859 | CONECTOR SPLIT - BOLT P/ CABOS ATE 16MM2 | UN | 2 | 10.235 | 20.47
C0860 | CONECTOR SPLIT - BOLT P/ CABOS ATE 35MM2 | UN | 2 | 12.485 | 24.97
C1021 | CURVA P/ELETRODUTO PVC ROSC. D= 32mm (1") | UN | 1 | 10.3735 | 10.3735
C1027 | CURVA P/ELETRODUTO PVC ROSC. D=110mm (4") | UN | 2 | 104.77 | 209.54
C1187 | ELETRODUTO PVC ROSC. D= 32mm (1") | M | 9 | 16.73 | 150.57
C1193 | ELETRODUTO PVC ROSC. D=110mm (4") | M | 12 | 97.18 | 1166.16
C1606 | LASTRO DE BRITA ESP.= 10CM, P/CAIXA EM ALVENARIA | M3 | 0.06 | 140.86 | 8.4516
C1710 | LUVA P/ELETRODUTO PVC ROSC. D= 32mm (1") | UN | 4 | 4.0475 | 16.19
C1716 | LUVA P/ELETRODUTO PVC ROSC. D=110mm (4") | UN | 6 | 49.856 | 299.136
C2458 | TERMINAL DE PRESSÃO P/ CABOS ATÉ 500MM2 | UN | 8 | 80.72 | 645.76
C3504 | CAIXA ALVENARIA / REBOCO / C/ TAMPA CONCRETO S/ FUNDO DI=30x30x50 cm | UN | 6 | 180.203 | 1081.218
C3909 | SOLDA EXOTÉRMICA | UN | 7 | 40.096 | 280.672
C4818 | CABO EM PVC 1000V 400MM2 | M | 40 | 347.3662 | 13894.648
C4933 | HASTE DE ATERRAMENTO COPPERWELD 5/8"X 2.40M | UN | 6 | 136.14 | 816.84
C4935 | DISJUNTOR TÉRMICO E MAGNÉTICO AJUSTAVEIS, TRIPOLAR DE 450 ATE 600A, CAPACIDADE DE INTERRUPCAO DE 35KA | UN | 1 | 4309.2 | 4309.2
|  |  |  | Total: | 25773.362
|  |  | Total Simples: |  | 74824.7518
|  |  | Encargos Sociais: |  | INCLUSO
|  |  | Valor BDI: |  | 0
|  |  | Valor Geral: |  | 74824.7518
C4757 - PRATELEIRA PRÉ-MOLDADA "IN LOCO" DE CONCRETO ESP.=5,0CM - M2
EQUIPAMENTOS (CHORARIO) |  | Unidade | Coeficiente | Preço | Total
I0682 | BETONEIRA ELÉTRICA 580L (CHP) | H | 0.0357 | 27.597 | 0.98521
|  |  |  | Total: | 0.9852
MAO DE OBRA
I0040 | AJUDANTE DE ARMADOR/FERREIRO | H | 0.8408 | 21.1 | 17.7409
I0041 | AJUDANTE DE CARPINTEIRO | H | 1.35 | 21.1 | 28.485
I0121 | ARMADOR/FERREIRO | H | 0.8408 | 26.86 | 22.5839
I0498 | CARPINTEIRO | H | 1.35 | 26.86 | 36.261
I2391 | PEDREIRO | H | 0.6 | 26.86 | 16.116
I2543 | SERVENTE | H | 1.35 | 20.26 | 27.351
|  |  |  | Total: | 148.5378
MATERIAIS
I0103 | ARAME RECOZIDO N.18 BWG | KG | 0.2102 | 16.53 | 3.4746
I0108 | AREIA GROSSA | M3 | 0.0426 | 119.58 | 5.0941
I0163 | AÇO CA-50 | KG | 10.51 | 7.1 | 74.621
I0280 | BRITA | M3 | 0.0418 | 100.5 | 4.2009
I0526 | CHAPA COMPENSADO PLASTIFICADO 12MM (1.22 X 2.44M) | M2 | 0.26 | 69.64 | 18.1064
I0805 | CIMENTO PORTLAND | KG | 16.8 | 0.71 | 11.928
I1728 | PREGO 18X27 (2.1/2" X 10) (APROXIMADAMENTE 198UN/KG) | KG | 0.1 | 14.2 | 1.42
I1917 | TABUA DE 1" - L = 12cm | M | 1.17 | 7.35 | 8.5995
|  |  |  | Total: | 127.4445
|  |  | Total Simples: |  | 276.9675
|  |  | Encargos Sociais: |  | INCLUSO
|  |  | Valor BDI: |  | 0
|  |  | Valor Geral: |  | 276.9675
C4752 - MANTA GEOTEXTIL, TECIDA 100% POLIPROPILENO, RESISTÊNCIA A TRAÇÃO DE 55KN/M E DEFORMAÇÃO INFERIOR A 15% (FORNECIMENTO E ASSENTAMENTO) - M2
MAO DE OBRA |  | Unidade | Coeficiente | Preço | Total
I0037 | AJUDANTE | H | 0.05 | 21.1 | 1.055
I1530 | MONTADOR | H | 0.05 | 26.86 | 1.343
|  |  |  | Total: | 2.398
MATERIAIS
I9064 | MANTA GEOTEXTIL, TECIDA 100% POLIPROPILENO, RESISTÊNCIA A TRAÇÃO DE 55KN/M E DEFORMAÇÃO INFERIOR A 15% | M2 | 1.1 | 8.83 | 9.713
|  |  |  | Total: | 9.713
|  |  | Total Simples: |  | 12.111
|  |  | Encargos Sociais: |  | INCLUSO
|  |  | Valor BDI: |  | 0
|  |  | Valor Geral: |  | 12.111
C4751 - TAMPA EM FIBRA DE VIDRO, PERFIS PULTRUDADOS ("I" DE 18MM X 25MM) E COBERTURA SUPERFICIAL DE CHAPA PLANA ESP. 3MM, C/ ANTI-DERRAPANTE - M2
MAO DE OBRA |  | Unidade | Coeficiente | Preço | Total
I2391 | PEDREIRO | H | 0.5 | 26.86 | 13.43
I2543 | SERVENTE | H | 0.5 | 20.26 | 10.13
|  |  |  | Total: | 23.56
MATERIAIS
I8901 | TAMPA EM FIBRA DE VIDRO, PERFIS PULTRUDADOS ("I" DE 18MM X 25MM) E COBERTURA SUPERFICIAL DE CHAPA PLANA ESP. 3MM, C/ ANTI-DERRAPANTE | M2 | 1 | 1800 | 1800
|  |  |  | Total: | 1800
|  |  | Total Simples: |  | 1823.56
|  |  | Encargos Sociais: |  | INCLUSO
|  |  | Valor BDI: |  | 0
|  |  | Valor Geral: |  | 1823.56
C4750 - TAMPA EM FIBRA DE VIDRO, PERFIS PULTRUDADOS ("I" DE 18MM X 25MM) E COBERTURA SUPERFICIAL DE CHAPA PLANA ESP. 4MM, C/ ANTI-DERRAPANTE - M2
MAO DE OBRA |  | Unidade | Coeficiente | Preço | Total
I2391 | PEDREIRO | H | 0.5 | 26.86 | 13.43
I2543 | SERVENTE | H | 0.5 | 20.26 | 10.13
|  |  |  | Total: | 23.56
MATERIAIS
I9063 | TAMPA EM FIBRA DE VIDRO, PERFIS PULTRUDADOS ("I" DE 18MM X 25MM) E COBERTURA SUPERFICIAL DE CHAPA PLANA ESP. 4MM, C/ ANTI-DERRAPANTE | M2 | 1 | 1200 | 1200
|  |  |  | Total: | 1200
|  |  | Total Simples: |  | 1223.56
|  |  | Encargos Sociais: |  | INCLUSO
|  |  | Valor BDI: |  | 0
|  |  | Valor Geral: |  | 1223.56
C4756 - PRATELEIRA DE GRANITO CINZA ESP.=2CM - M2
MAO DE OBRA |  | Unidade | Coeficiente | Preço | Total
I2391 | PEDREIRO | H | 0.5 | 26.86 | 13.43
I2543 | SERVENTE | H | 0.75 | 20.26 | 15.195
|  |  |  | Total: | 28.625
MATERIAIS
I0108 | AREIA GROSSA | M3 | 0.002 | 119.58 | 0.23916
I0805 | CIMENTO PORTLAND | KG | 2.3 | 0.71 | 1.633
I1659 | GRANITO POLIDO CINZA E=2cm | M2 | 1 | 271.69 | 271.69
|  |  |  | Total: | 273.5622
|  |  | Total Simples: |  | 302.1872
|  |  | Encargos Sociais: |  | INCLUSO
|  |  | Valor BDI: |  | 0
|  |  | Valor Geral: |  | 302.1872
C4755 - GUARDA CORPO C/ CORRIMÃO EM TUBO SUPERIOR DE AÇO GALVANIZADO 3" 80MM - M
MAO DE OBRA |  | Unidade | Coeficiente | Preço | Total
I0121 | ARMADOR/FERREIRO | H | 1.3 | 26.86 | 34.918
I2391 | PEDREIRO | H | 1.3 | 26.86 | 34.918
|  |  |  | Total: | 69.836
MATERIAIS
I0877 | COTOVELO AÇO GALVANIZADO DE 3'' | UN | 0.2 | 142.98 | 28.596
I0897 | CRUZETA AÇO GALVANIZADO 2 1/2'' | UN | 0.4 | 213.9 | 85.56
I1951 | TE AÇO GALVANIZADO DE 3' | UN | 0.6 | 188.34 | 113.004
I2173 | TUBO AÇO GALVANIZADO DE 80MM (3') | M | 2.7 | 121.68 | 328.536
|  |  |  | Total: | 555.696
|  |  | Total Simples: |  | 625.532
|  |  | Encargos Sociais: |  | INCLUSO
|  |  | Valor BDI: |  | 0
|  |  | Valor Geral: |  | 625.532
C4754 - PLATAFORMA EM TÁBUAS DE PINHO, INCLUSIVE MOVIMENTAÇÃO (UTIL. 6X) - M
MAO DE OBRA |  | Unidade | Coeficiente | Preço | Total
I2543 | SERVENTE | H | 0.13 | 20.26 | 2.6338
|  |  |  | Total: | 2.6338
MATERIAIS
I1916 | TABUA DE 1" DE 3A. - L = 30cm | M | 0.1667 | 12.77 | 2.1288
|  |  |  | Total: | 2.1288
|  |  | Total Simples: |  | 4.7626
|  |  | Encargos Sociais: |  | INCLUSO
|  |  | Valor BDI: |  | 0
|  |  | Valor Geral: |  | 4.7626
C4753 - PEÇA EM MADEIRA MUIRACATIARA (2,50X5,00CM) PARA FIXAÇÃO DA MANTA GEOTEXTIL - M
MAO DE OBRA |  | Unidade | Coeficiente | Preço | Total
I0041 | AJUDANTE DE CARPINTEIRO | H | 0.2667 | 21.1 | 5.6274
I0498 | CARPINTEIRO | H | 0.2667 | 26.86 | 7.1636
|  |  |  | Total: | 12.791
MATERIAIS
I0791 | CHUMBADOR DE 3/8'' | UN | 1.4286 | 2.29 | 3.2715
I2407 | PRANCHA EM MADEIRA DE LEI | M3 | 0.0019 | 2336.92 | 4.4401
|  |  |  | Total: | 7.7116
|  |  | Total Simples: |  | 20.5026
|  |  | Encargos Sociais: |  | INCLUSO
|  |  | Valor BDI: |  | 0
|  |  | Valor Geral: |  | 20.5026
C4722 - IMPERMEABILIZAÇÃO À BASE DE ARGAMASSA POLIMÉRICA, RESINA TERMOPLÁSTICA E TELA DE POLIESTER MALHA 2X2MM (SUPERFÍCIE EM CONTATO DIRETO COM A ÁGUA) - M2
MAO DE OBRA |  | Unidade | Coeficiente | Preço | Total
I0091 | APLICADOR IMPERMEABILIZAÇÃO | H | 0.24 | 26.86 | 6.4464
I2543 | SERVENTE | H | 0.24 | 20.26 | 4.8624
|  |  |  | Total: | 11.3088
MATERIAIS
I8980 | ARGAMASSA POLIMÉRICA | KG | 2 | 2.18 | 4.36
I8981 | RESINA TERMOPLÁSTICA | KG | 3.5 | 6.1 | 21.35
I8982 | TELA DE POLIESTER MALHA 2X2MM | M2 | 1.05 | 6.1 | 6.405
|  |  |  | Total: | 32.115
|  |  | Total Simples: |  | 43.4238
|  |  | Encargos Sociais: |  | INCLUSO
|  |  | Valor BDI: |  | 0
|  |  | Valor Geral: |  | 43.4238
C4723 - IMPERMEABILIZAÇÃO À BASE DE ARGAMASSA POLIMÉRICA E RESINA EPOXI(SUPERFÍCIES EM CONTATO DIRETO COM ÁGUA RESIDUÁRIAS OU CONTATO COM GASES - M2
MAO DE OBRA |  | Unidade | Coeficiente | Preço | Total
I0091 | APLICADOR IMPERMEABILIZAÇÃO | H | 0.24 | 26.86 | 6.4464
I2543 | SERVENTE | H | 0.24 | 20.26 | 4.8624
|  |  |  | Total: | 11.3088
MATERIAIS
I1819 | RESINA DE EPÓXI | KG | 1 | 39.1 | 39.1
I8980 | ARGAMASSA POLIMÉRICA | KG | 3 | 2.18 | 6.54
|  |  |  | Total: | 45.64
|  |  | Total Simples: |  | 56.9488
|  |  | Encargos Sociais: |  | INCLUSO
|  |  | Valor BDI: |  | 0
|  |  | Valor Geral: |  | 56.9488
C4720 - SUPRESSÃO DO RAMAL PREDIAL DE ÁGUA COM USO DE CHIBAGUA E RETIRADA DE HIDRÔMETRO - UN
EQUIPAMENTOS (CHORARIO) |  | Unidade | Coeficiente | Preço | Total
I0700 | CAMINHONETE SAVEIRO (CHP) | H | 0.5 | 81.5126 | 40.7563
|  |  |  | Total: | 40.7563
MAO DE OBRA
I0043 | AJUDANTE DE ENCANADOR | H | 0.5 | 21.1 | 10.55
|  |  |  | Total: | 10.55
MATERIAIS
I8574 | FERRAMENTA FLEXÍVEL APLICADORA E EXTRATORA DA CÁPSULA DE SUPRESSÃO | UN | 0.001 | 236.3 | 0.2363
I8575 | CÁPSULA PARA SUPRESSÃO DE ÁGUA EM PVC/PEAD 3/4" | UN | 0.33 | 5.54 | 1.8282
I8973 | ALUGUEL DE EQUIPAMENTO PARA COLETA DE DADOS, DO TIPO "TABLET", COM SISTEMA OPERACIONAL ANDROID 4.2 OU VERSÃO SUPERIOR | H | 0.5 | 0.61 | 0.305
I8974 | PLANO DE SERVIÇO INTERNET PARA USO DO TABLET | H | 0.5 | 0.33 | 0.165
|  |  |  | Total: | 2.5345
|  |  | Total Simples: |  | 53.8408
|  |  | Encargos Sociais: |  | INCLUSO
|  |  | Valor BDI: |  | 0
|  |  | Valor Geral: |  | 53.8408
C4721 - DESLOCAMENTO PARA EXECUÇÃO DE CORTE NA LIGAÇÃO PREDIAL, NÃO EFETIVADO - UN
EQUIPAMENTOS (CHORARIO) |  | Unidade | Coeficiente | Preço | Total
I8969 | MOTO COM MOTOQUEIRO ENCANADOR(CHP) | H | 0.16 | 32.6911 | 5.2306
I8970 | MOTO COM MOTOQUEIRO ENCANADOR (CHI) | H | 0 | 24.8341 | 0
|  |  |  | Total: | 5.2306
MATERIAIS
I8973 | ALUGUEL DE EQUIPAMENTO PARA COLETA DE DADOS, DO TIPO "TABLET", COM SISTEMA OPERACIONAL ANDROID 4.2 OU VERSÃO SUPERIOR | H | 0.16 | 0.61 | 0.0976
I8974 | PLANO DE SERVIÇO INTERNET PARA USO DO TABLET | H | 0.16 | 0.33 | 0.0528
|  |  |  | Total: | 0.1504
|  |  | Total Simples: |  | 5.381
|  |  | Encargos Sociais: |  | INCLUSO
|  |  | Valor BDI: |  | 0
|  |  | Valor Geral: |  | 5.381
C4728 - CERCA/GRADIL NYLOFOR H=2,43M, MALHA 5 X 20CM - FIO 4,30MM, COM FIXADORES DE POLIAMIDA EM POSTE 40 x 60 MM CHUMBADOS EM BASE DE CONCRETO (EXCLUSIVE ESTA) , REVESTIDOS EM POLIESTER POR PROCESSO DE PINTURA ELETROSTÁTICA (GRADIL E POSTE), NAS CORES VERDE OU BRANCA - FORNECIMENTO E INSTALAÇÃO - M
MATERIAIS |  | Unidade | Coeficiente | Preço | Total
I9042 | PAINEL NYLOFOR 2,43M x 2,5M (A X L) - MALHA 5 x 20 CM - FIO 4,30MM, REVESTIDO EM POLIESTER POR PROCESSO DE PINTURA ELETROSTÁTICA, NAS CORES VERDE OU BRANCA | UN | 0.4 | 675.15 | 270.06
I9045 | POSTE 40 x 60 MM, PINTURA ELETROSTÁTICA EM POLIESTER, NAS CORES VERDE OU BRANCA (H=3,20M - COM TAMPA) CHUMBADO | UN | 0.4 | 154.73 | 61.892
I9048 | FIXADOR POLIAMIDA PARA POSTE, NAS CORES VERDE OU BRANCA | UN | 2.8 | 7.03 | 19.684
I9049 | SERVIÇO - COLOCAÇÃO E MONTAGEM DE CERCA/GRADIL NYLOFOR | M2 | 2.43 | 21.1 | 51.273
|  |  |  | Total: | 402.909
|  |  | Total Simples: |  | 402.909
|  |  | Encargos Sociais: |  | INCLUSO
|  |  | Valor BDI: |  | 0
|  |  | Valor Geral: |  | 402.909
C4729 - CERCA/GRADIL NYLOFOR H=2,03M, MALHA 5 X 20CM - FIO 4,30MM, COM FIXADORES DE POLIAMIDA EM POSTE 40 x 60 MM CHUMBADOS EM BASE DE CONCRETO (EXCLUSIVE ESTA) , REVESTIDOS EM POLIESTER POR PROCESSO DE PINTURA ELETROSTÁTICA (GRADIL E POSTE), NAS CORES VERDE OU BRANCA - FORNECIMENTO E INSTALAÇÃO - M
MATERIAIS |  | Unidade | Coeficiente | Preço | Total
I9043 | PAINEL NYLOFOR 2,03M x 2,5M (A X L) - MALHA 5 x 20 CM - FIO 4,30MM, REVESTIDO EM POLIESTER POR PROCESSO DE PINTURA ELETROSTÁTICA, NAS CORES VERDE OU BRANCA | UN | 0.4 | 541.53 | 216.612
I9046 | POSTE 40 x 60 MM, PINTURA ELETROSTÁTICA EM POLIESTER, NAS CORES VERDE OU BRANCA ( H=2,50M - COM TAMPA) CHUMBADO | UN | 0.4 | 119.56 | 47.824
I9048 | FIXADOR POLIAMIDA PARA POSTE, NAS CORES VERDE OU BRANCA | UN | 2.4 | 7.03 | 16.872
I9049 | SERVIÇO - COLOCAÇÃO E MONTAGEM DE CERCA/GRADIL NYLOFOR | M2 | 2.03 | 21.1 | 42.833
|  |  |  | Total: | 324.141
|  |  | Total Simples: |  | 324.141
|  |  | Encargos Sociais: |  | INCLUSO
|  |  | Valor BDI: |  | 0
|  |  | Valor Geral: |  | 324.141
C4726 - CERCA/GRADIL NYLOFOR H=2,03M, MALHA 5 X 20CM - FIO 5,00MM, COM FIXADORES DE POLIAMIDA EM POSTE 40 x 60 MM CHUMBADOS EM BASE DE CONCRETO (EXCLUSIVE ESTA) , REVESTIDOS EM POLIESTER POR PROCESSO DE PINTURA ELETROSTÁTICA (GRADIL E POSTE), NAS CORES VERDE OU BRANCA - FORNECIMENTO E INSTALAÇÃO - M
MATERIAIS |  | Unidade | Coeficiente | Preço | Total
I9040 | PAINEL NYLOFOR 2,03M x 2,5M (A X L) - MALHA 5 x 20 CM - FIO 5,00MM, REVESTIDO EM POLIESTER POR PROCESSO DE PINTURA ELETROSTÁTICA, NAS CORES VERDE OU BRANCA | UN | 0.4 | 675.15 | 270.06
I9046 | POSTE 40 x 60 MM, PINTURA ELETROSTÁTICA EM POLIESTER, NAS CORES VERDE OU BRANCA ( H=2,50M - COM TAMPA) CHUMBADO | UN | 0.4 | 119.56 | 47.824
I9048 | FIXADOR POLIAMIDA PARA POSTE, NAS CORES VERDE OU BRANCA | UN | 2.4 | 7.03 | 16.872
I9049 | SERVIÇO - COLOCAÇÃO E MONTAGEM DE CERCA/GRADIL NYLOFOR | M2 | 2.03 | 21.1 | 42.833
|  |  |  | Total: | 377.589
|  |  | Total Simples: |  | 377.589
|  |  | Encargos Sociais: |  | INCLUSO
|  |  | Valor BDI: |  | 0
|  |  | Valor Geral: |  | 377.589
C4727 - CERCA/GRADIL NYLOFOR H=1,53M, MALHA 5 X 20CM - FIO 5,00MM, COM FIXADORES DE POLIAMIDA EM POSTE 40 x 60 MM CHUMBADOS EM BASE DE CONCRETO (EXCLUSIVE ESTA) , REVESTIDOS EM POLIESTER POR PROCESSO DE PINTURA ELETROSTÁTICA (GRADIL E POSTE), NAS CORES VERDE OU BRANCA - FORNECIMENTO E INSTALAÇÃO - M
MATERIAIS |  | Unidade | Coeficiente | Preço | Total
I9041 | PAINEL NYLOFOR 1,53M x 2,5M (A X L) - MALHA 5 x 20 CM - FIO 5,00MM, REVESTIDO EM POLIESTER POR PROCESSO DE PINTURA ELETROSTÁTICA, NAS CORES VERDE OU BRANCA | UN | 0.4 | 557 | 222.8
I9047 | POSTE 40 x 60 MM, PINTURA ELETROSTÁTICA EM POLIESTER, NAS CORES VERDE OU BRANCA (H=2,00M - COM TAMPA) CHUMBADO | UN | 0.4 | 95.65 | 38.26
I9048 | FIXADOR POLIAMIDA PARA POSTE, NAS CORES VERDE OU BRANCA | UN | 1.2 | 7.03 | 8.436
I9049 | SERVIÇO - COLOCAÇÃO E MONTAGEM DE CERCA/GRADIL NYLOFOR | M2 | 1.53 | 21.1 | 32.283
|  |  |  | Total: | 301.779
|  |  | Total Simples: |  | 301.779
|  |  | Encargos Sociais: |  | INCLUSO
|  |  | Valor BDI: |  | 0
|  |  | Valor Geral: |  | 301.779
C4724 - IMPERMEABILIZAÇÃO À BASE DE ARGAMASSA POLIMÉRICA (LAJE DE RESERVATÓRIO SOB AÇÃO DE GASES) - M2
MAO DE OBRA |  | Unidade | Coeficiente | Preço | Total
I0091 | APLICADOR IMPERMEABILIZAÇÃO | H | 0.08 | 26.86 | 2.1488
I2543 | SERVENTE | H | 0.08 | 20.26 | 1.6208
|  |  |  | Total: | 3.7696
MATERIAIS
I8980 | ARGAMASSA POLIMÉRICA | KG | 2 | 2.18 | 4.36
|  |  |  | Total: | 4.36
|  |  | Total Simples: |  | 8.1296
|  |  | Encargos Sociais: |  | INCLUSO
|  |  | Valor BDI: |  | 0
|  |  | Valor Geral: |  | 8.1296
C4725 - CERCA/GRADIL NYLOFOR H=2,43M, MALHA 5 X 20CM - FIO 5,00MM, COM FIXADORES DE POLIAMIDA EM POSTE 40 x 60 MM CHUMBADOS EM BASE DE CONCRETO (EXCLUSIVE ESTA), REVESTIDOS EM POLIESTER POR PROCESSO DE PINTURA ELETROSTÁTICA (GRADIL E POSTE), NAS CORES VERDE OU BRANCA - FORNECIMENTO E INSTALAÇÃO - M
MATERIAIS |  | Unidade | Coeficiente | Preço | Total
I9039 | PAINEL NYLOFOR 2,43M x 2,5M (A X L) - MALHA 5 x 20 CM - FIO 5MM, REVESTIDO EM POLIESTER POR PROCESSO DE PINTURA ELETROSTÁTICA, NAS CORES VERDE OU BRANCA | UN | 0.4 | 805.96 | 322.384
I9045 | POSTE 40 x 60 MM, PINTURA ELETROSTÁTICA EM POLIESTER, NAS CORES VERDE OU BRANCA (H=3,20M - COM TAMPA) CHUMBADO | UN | 0.4 | 154.73 | 61.892
I9048 | FIXADOR POLIAMIDA PARA POSTE, NAS CORES VERDE OU BRANCA | UN | 2.8 | 7.03 | 19.684
I9049 | SERVIÇO - COLOCAÇÃO E MONTAGEM DE CERCA/GRADIL NYLOFOR | M2 | 2.43 | 21.1 | 51.273
|  |  |  | Total: | 455.233
|  |  | Total Simples: |  | 455.233
|  |  | Encargos Sociais: |  | INCLUSO
|  |  | Valor BDI: |  | 0
|  |  | Valor Geral: |  | 455.233
C4731 - CERCA COM ESTACAS DE MADEIRA ROLIÇA, D=10CM (DE 7 ATÉ 11CM), DISTANTES A 1,50M E MOURÕES ROLIÇOS, D=12CM (DE 10 ATÉ 15CM), DISTANTES A 50,00M - 4 FIOS DE ARAME FARPADO - M
EQUIPAMENTOS (CHORARIO) |  | Unidade | Coeficiente | Preço | Total
I0581 | CAMINHÃO C/CARROCERIA DE MADEIRA HP 136 (CHI) | H | 0.028 | 66.2459 | 1.8549
I0703 | CAMINHÃO C/CARROCERIA DE MADEIRA HP 136 (CHP) | H | 0.012 | 175.2984 | 2.1036
|  |  |  | Total: | 3.9585
MAO DE OBRA
I2543 | SERVENTE | H | 0.5 | 20.26 | 10.13
|  |  |  | Total: | 10.13
MATERIAIS
I0097 | ARAME FARPADO FIO 16 BWG | M | 4 | 0.91 | 3.64
I2516 | GRAMPOS PARA CERCA | KG | 0.02 | 14.59 | 0.2918
I9052 | PEÇA DE MADEIRA ROLIÇA (EUCALIPTO OU REGIONAL EQUIVALENTE) D = 10CM (DE 7 ATÉ 11CM), H = 2,20M | UN | 0.667 | 7.04 | 4.6957
I9053 | PEÇA DE MADEIRA ROLIÇA (EUCALIPTO OU REGIONAL EQUIVALENTE) D = 12CM (DE 10 ATÉ 15CM), H = 2,20M | UN | 0.02 | 7.68 | 0.1536
|  |  |  | Total: | 8.7811
|  |  | Total Simples: |  | 22.8695
|  |  | Encargos Sociais: |  | INCLUSO
|  |  | Valor BDI: |  | 0
|  |  | Valor Geral: |  | 22.8695
C3205 - ESCAVAÇÃO CARGA TRANSP. 3-CAT ATÉ 50M - M3
EQUIPAMENTOS (CHORARIO) |  | Unidade | Coeficiente | Preço | Total
I0614 | COMPRESSOR DE AR 250 PCM (CHI) | H | 0 | 47.4699 | 0
I0645 | PERFURATRIZ PNEUMÁTICA (CHI) | H | 0 | 26.6347 | 0
I0663 | TRATOR DE ESTEIRA C/LÂMINA E ESC. HP 328 (CHI) | H | 0.0015686 | 292.1646 | 0.4583
I0728 | COMPRESSOR DE AR 250 PCM (CHP) | H | 0.098039 | 137.6289 | 13.493
I0759 | PERFURATRIZ PNEUMÁTICA (CHP) | H | 0.29412 | 28.0274 | 8.2434
I0776 | TRATOR DE ESTEIRA C/LÂMINA E ESC. HP 328 (CHP) | H | 0.018039 | 813.4758 | 14.6745
|  |  |  | Total: | 36.8692
MAO DE OBRA
I0221 | BLASTER | H | 0.019608 | 26.73 | 0.52412
I2543 | SERVENTE | H | 0.078431 | 20.26 | 1.589
|  |  |  | Total: | 2.1131
MATERIAIS
I0860 | CORDEL DETONANTE | M | 0.84 | 6.01 | 5.0484
I2326 | ESPOLETA | UN | 0.007 | 7.4 | 0.0518
I2329 | ESTOPIM | M | 0.045 | 7.25 | 0.32625
I2507 | DINAMITE 60% | KG | 0.05 | 18.67 | 0.9335
I2535 | SÉRIE DE BROCAS S.12 D=22MM | JG | 0.0005 | 729.07 | 0.36453
I2568 | DINAMITE GRANULADA | KG | 0.3 | 16.06 | 4.818
|  |  |  | Total: | 11.5424
|  |  | Total Simples: |  | 50.5248
|  |  | Encargos Sociais: |  | INCLUSO
|  |  | Valor BDI: |  | 0
|  |  | Valor Geral: |  | 50.5248
C4732 - CERCA COM ESTACAS DE MADEIRA ROLIÇA, D=10CM (DE 7 ATÉ 11CM), DISTANTES A 1,50M E MOURÕES ROLIÇOS, D=12CM (DE 10 ATÉ 15CM), DISTANTES A 50,00M - 6 FIOS DE ARAME FARPADO - M
EQUIPAMENTOS (CHORARIO) |  | Unidade | Coeficiente | Preço | Total
I0581 | CAMINHÃO C/CARROCERIA DE MADEIRA HP 136 (CHI) | H | 0.028 | 66.2459 | 1.8549
I0703 | CAMINHÃO C/CARROCERIA DE MADEIRA HP 136 (CHP) | H | 0.012 | 175.2984 | 2.1036
|  |  |  | Total: | 3.9585
MAO DE OBRA
I2543 | SERVENTE | H | 0.6 | 20.26 | 12.156
|  |  |  | Total: | 12.156
MATERIAIS
I0097 | ARAME FARPADO FIO 16 BWG | M | 6 | 0.91 | 5.46
I2516 | GRAMPOS PARA CERCA | KG | 0.03 | 14.59 | 0.4377
I9052 | PEÇA DE MADEIRA ROLIÇA (EUCALIPTO OU REGIONAL EQUIVALENTE) D = 10CM (DE 7 ATÉ 11CM), H = 2,20M | UN | 0.667 | 7.04 | 4.6957
I9053 | PEÇA DE MADEIRA ROLIÇA (EUCALIPTO OU REGIONAL EQUIVALENTE) D = 12CM (DE 10 ATÉ 15CM), H = 2,20M | UN | 0.02 | 7.68 | 0.1536
|  |  |  | Total: | 10.747
|  |  | Total Simples: |  | 26.8614
|  |  | Encargos Sociais: |  | INCLUSO
|  |  | Valor BDI: |  | 0
|  |  | Valor Geral: |  | 26.8614
C3204 - ESCAVAÇÃO CARGA TRANSP. 3-CAT 801 A 1000M - M3
EQUIPAMENTOS (CHORARIO) |  | Unidade | Coeficiente | Preço | Total
I0580 | CAMINHÃO BASCULANTE P/ROCHA (CHI) | H | 0.0070588 | 85.311 | 0.6022
I0596 | CARREGADEIRA DE PNEUS HP 180 (CHI) | H | 0.0037255 | 109.9868 | 0.40975
I0614 | COMPRESSOR DE AR 250 PCM (CHI) | H | 0 | 47.4699 | 0
I0645 | PERFURATRIZ PNEUMÁTICA (CHI) | H | 0 | 26.6347 | 0
I0663 | TRATOR DE ESTEIRA C/LÂMINA E ESC. HP 328 (CHI) | H | 0.012353 | 292.1646 | 3.6091
I0692 | CAMINHÃO BASCULANTE P/ROCHA (CHP) | H | 0.051765 | 242.0066 | 12.5274
I0710 | CARREGADEIRA DE PNEUS HP 180 (CHP) | H | 0.015882 | 331.6739 | 5.2678
I0728 | COMPRESSOR DE AR 250 PCM (CHP) | H | 0.098039 | 137.6289 | 13.493
I0759 | PERFURATRIZ PNEUMÁTICA (CHP) | H | 0.29412 | 28.0274 | 8.2434
I0776 | TRATOR DE ESTEIRA C/LÂMINA E ESC. HP 328 (CHP) | H | 0.0072549 | 813.4758 | 5.9017
|  |  |  | Total: | 50.0544
MAO DE OBRA
I0221 | BLASTER | H | 0.019608 | 26.73 | 0.52412
I2543 | SERVENTE | H | 0.078431 | 20.26 | 1.589
|  |  |  | Total: | 2.1131
MATERIAIS
I0860 | CORDEL DETONANTE | M | 0.84 | 6.01 | 5.0484
I2326 | ESPOLETA | UN | 0.007 | 7.4 | 0.0518
I2329 | ESTOPIM | M | 0.045 | 7.25 | 0.32625
I2507 | DINAMITE 60% | KG | 0.05 | 18.67 | 0.9335
I2535 | SÉRIE DE BROCAS S.12 D=22MM | JG | 0.0005 | 729.07 | 0.36453
I2568 | DINAMITE GRANULADA | KG | 0.3 | 16.06 | 4.818
|  |  |  | Total: | 11.5424
|  |  | Total Simples: |  | 63.7099
|  |  | Encargos Sociais: |  | INCLUSO
|  |  | Valor BDI: |  | 0
|  |  | Valor Geral: |  | 63.7099
C4733 - CERCA COM ESTACAS DE MADEIRA ROLIÇA, D=10CM (DE 7 ATÉ 11CM), DISTANTES A 1,50M E MOURÕES ROLIÇOS, D=12CM (DE 10 ATÉ 15CM), DISTANTES A 50,00M - 8 FIOS DE ARAME FARPADO - M
EQUIPAMENTOS (CHORARIO) |  | Unidade | Coeficiente | Preço | Total
I0581 | CAMINHÃO C/CARROCERIA DE MADEIRA HP 136 (CHI) | H | 0.028 | 66.2459 | 1.8549
I0703 | CAMINHÃO C/CARROCERIA DE MADEIRA HP 136 (CHP) | H | 0.012 | 175.2984 | 2.1036
|  |  |  | Total: | 3.9585
MAO DE OBRA
I2543 | SERVENTE | H | 0.8 | 20.26 | 16.208
|  |  |  | Total: | 16.208
MATERIAIS
I0097 | ARAME FARPADO FIO 16 BWG | M | 8 | 0.91 | 7.28
I2516 | GRAMPOS PARA CERCA | KG | 0.04 | 14.59 | 0.5836
I9052 | PEÇA DE MADEIRA ROLIÇA (EUCALIPTO OU REGIONAL EQUIVALENTE) D = 10CM (DE 7 ATÉ 11CM), H = 2,20M | UN | 0.667 | 7.04 | 4.6957
I9053 | PEÇA DE MADEIRA ROLIÇA (EUCALIPTO OU REGIONAL EQUIVALENTE) D = 12CM (DE 10 ATÉ 15CM), H = 2,20M | UN | 0.02 | 7.68 | 0.1536
|  |  |  | Total: | 12.7129
|  |  | Total Simples: |  | 32.8793
|  |  | Encargos Sociais: |  | INCLUSO
|  |  | Valor BDI: |  | 0
|  |  | Valor Geral: |  | 32.8793
C3203 - ESCAVAÇÃO CARGA TRANSP. 3-CAT 601 A 800M - M3
EQUIPAMENTOS (CHORARIO) |  | Unidade | Coeficiente | Preço | Total
I0580 | CAMINHÃO BASCULANTE P/ROCHA (CHI) | H | 0.013529 | 85.311 | 1.1542
I0596 | CARREGADEIRA DE PNEUS HP 180 (CHI) | H | 0.0037255 | 109.9868 | 0.40975
I0614 | COMPRESSOR DE AR 250 PCM (CHI) | H | 0 | 47.4699 | 0
I0645 | PERFURATRIZ PNEUMÁTICA (CHI) | H | 0 | 26.6347 | 0
I0663 | TRATOR DE ESTEIRA C/LÂMINA E ESC. HP 328 (CHI) | H | 0.012353 | 292.1646 | 3.6091
I0692 | CAMINHÃO BASCULANTE P/ROCHA (CHP) | H | 0.045294 | 242.0066 | 10.9615
I0710 | CARREGADEIRA DE PNEUS HP 180 (CHP) | H | 0.015882 | 331.6739 | 5.2678
I0728 | COMPRESSOR DE AR 250 PCM (CHP) | H | 0.098039 | 137.6289 | 13.493
I0759 | PERFURATRIZ PNEUMÁTICA (CHP) | H | 0.29412 | 28.0274 | 8.2434
I0776 | TRATOR DE ESTEIRA C/LÂMINA E ESC. HP 328 (CHP) | H | 0.0072549 | 813.4758 | 5.9017
|  |  |  | Total: | 49.0405
MAO DE OBRA
I0221 | BLASTER | H | 0.019608 | 26.73 | 0.52412
I2543 | SERVENTE | H | 0.078431 | 20.26 | 1.589
|  |  |  | Total: | 2.1131
MATERIAIS
I0860 | CORDEL DETONANTE | M | 0.84 | 6.01 | 5.0484
I2326 | ESPOLETA | UN | 0.007 | 7.4 | 0.0518
I2329 | ESTOPIM | M | 0.045 | 7.25 | 0.32625
I2507 | DINAMITE 60% | KG | 0.05 | 18.67 | 0.9335
I2535 | SÉRIE DE BROCAS S.12 D=22MM | JG | 0.0005 | 729.07 | 0.36453
I2568 | DINAMITE GRANULADA | KG | 0.3 | 16.06 | 4.818
|  |  |  | Total: | 11.5424
|  |  | Total Simples: |  | 62.696
|  |  | Encargos Sociais: |  | INCLUSO
|  |  | Valor BDI: |  | 0
|  |  | Valor Geral: |  | 62.696
C4734 - RECOMPOSIÇÃO PARCIAL DE CERCA - SUBSTITUIÇÃO ESTACA DE MADEIRA ROLIÇA D=10CM (DE 7 ATÉ 11CM) - UN
EQUIPAMENTOS (CHORARIO) |  | Unidade | Coeficiente | Preço | Total
I0581 | CAMINHÃO C/CARROCERIA DE MADEIRA HP 136 (CHI) | H | 0.028 | 66.2459 | 1.8549
I0703 | CAMINHÃO C/CARROCERIA DE MADEIRA HP 136 (CHP) | H | 0.012 | 175.2984 | 2.1036
|  |  |  | Total: | 3.9585
MAO DE OBRA
I2543 | SERVENTE | H | 0.4 | 20.26 | 8.104
I6815 | ENCARREGADO DE TURMA / FEITOR | H | 0.04 | 32.75 | 1.31
|  |  |  | Total: | 9.414
MATERIAIS
I2516 | GRAMPOS PARA CERCA | KG | 0.013 | 14.59 | 0.18967
I9052 | PEÇA DE MADEIRA ROLIÇA (EUCALIPTO OU REGIONAL EQUIVALENTE) D = 10CM (DE 7 ATÉ 11CM), H = 2,20M | UN | 1 | 7.04 | 7.04
|  |  |  | Total: | 7.2297
|  |  | Total Simples: |  | 20.6021
|  |  | Encargos Sociais: |  | INCLUSO
|  |  | Valor BDI: |  | 0
|  |  | Valor Geral: |  | 20.6021
C3202 - ESCAVAÇÃO CARGA TRANSP. 3-CAT 51 A 100M - M3
EQUIPAMENTOS (CHORARIO) |  | Unidade | Coeficiente | Preço | Total
I0580 | CAMINHÃO BASCULANTE P/ROCHA (CHI) | H | 0.013725 | 85.311 | 1.1709
I0596 | CARREGADEIRA DE PNEUS HP 180 (CHI) | H | 0.0037255 | 109.9868 | 0.40975
I0614 | COMPRESSOR DE AR 250 PCM (CHI) | H | 0 | 47.4699 | 0
I0645 | PERFURATRIZ PNEUMÁTICA (CHI) | H | 0 | 26.6347 | 0
I0663 | TRATOR DE ESTEIRA C/LÂMINA E ESC. HP 328 (CHI) | H | 0.012353 | 292.1646 | 3.6091
I0692 | CAMINHÃO BASCULANTE P/ROCHA (CHP) | H | 0.02549 | 242.0066 | 6.1688
I0710 | CARREGADEIRA DE PNEUS HP 180 (CHP) | H | 0.015882 | 331.6739 | 5.2678
I0728 | COMPRESSOR DE AR 250 PCM (CHP) | H | 0.098039 | 137.6289 | 13.493
I0759 | PERFURATRIZ PNEUMÁTICA (CHP) | H | 0.29412 | 28.0274 | 8.2434
I0776 | TRATOR DE ESTEIRA C/LÂMINA E ESC. HP 328 (CHP) | H | 0.0072549 | 813.4758 | 5.9017
|  |  |  | Total: | 44.2645
MAO DE OBRA
I0221 | BLASTER | H | 0.019608 | 26.73 | 0.52412
I2543 | SERVENTE | H | 0.078431 | 20.26 | 1.589
|  |  |  | Total: | 2.1131
MATERIAIS
I0860 | CORDEL DETONANTE | M | 0.84 | 6.01 | 5.0484
I2326 | ESPOLETA | UN | 0.007 | 7.4 | 0.0518
I2329 | ESTOPIM | M | 0.045 | 7.25 | 0.32625
I2507 | DINAMITE 60% | KG | 0.05 | 18.67 | 0.9335
I2535 | SÉRIE DE BROCAS S.12 D=22MM | JG | 0.0005 | 729.07 | 0.36453
I2568 | DINAMITE GRANULADA | KG | 0.3 | 16.06 | 4.818
|  |  |  | Total: | 11.5424
|  |  | Total Simples: |  | 57.92
|  |  | Encargos Sociais: |  | INCLUSO
|  |  | Valor BDI: |  | 0
|  |  | Valor Geral: |  | 57.92
C3201 - ESCAVAÇÃO CARGA TRANSP. 3-CAT 401 A 600M - M3
EQUIPAMENTOS (CHORARIO) |  | Unidade | Coeficiente | Preço | Total
I0580 | CAMINHÃO BASCULANTE P/ROCHA (CHI) | H | 0.00078431 | 85.311 | 0.066911
I0596 | CARREGADEIRA DE PNEUS HP 180 (CHI) | H | 0.0037255 | 109.9868 | 0.40975
I0614 | COMPRESSOR DE AR 250 PCM (CHI) | H | 0 | 47.4699 | 0
I0645 | PERFURATRIZ PNEUMÁTICA (CHI) | H | 0 | 26.6347 | 0
I0663 | TRATOR DE ESTEIRA C/LÂMINA E ESC. HP 328 (CHI) | H | 0.012353 | 292.1646 | 3.6091
I0692 | CAMINHÃO BASCULANTE P/ROCHA (CHP) | H | 0.038431 | 242.0066 | 9.3006
I0710 | CARREGADEIRA DE PNEUS HP 180 (CHP) | H | 0.015882 | 331.6739 | 5.2678
I0728 | COMPRESSOR DE AR 250 PCM (CHP) | H | 0.098039 | 137.6289 | 13.493
I0759 | PERFURATRIZ PNEUMÁTICA (CHP) | H | 0.29412 | 28.0274 | 8.2434
I0776 | TRATOR DE ESTEIRA C/LÂMINA E ESC. HP 328 (CHP) | H | 0.0072549 | 813.4758 | 5.9017
|  |  |  | Total: | 46.2923
MAO DE OBRA
I0221 | BLASTER | H | 0.019608 | 26.73 | 0.52412
I2543 | SERVENTE | H | 0.078431 | 20.26 | 1.589
|  |  |  | Total: | 2.1131
MATERIAIS
I0860 | CORDEL DETONANTE | M | 0.84 | 6.01 | 5.0484
I2326 | ESPOLETA | UN | 0.007 | 7.4 | 0.0518
I2329 | ESTOPIM | M | 0.045 | 7.25 | 0.32625
I2507 | DINAMITE 60% | KG | 0.05 | 18.67 | 0.9335
I2535 | SÉRIE DE BROCAS S.12 D=22MM | JG | 0.0005 | 729.07 | 0.36453
I2568 | DINAMITE GRANULADA | KG | 0.3 | 16.06 | 4.818
|  |  |  | Total: | 11.5424
|  |  | Total Simples: |  | 59.9479
|  |  | Encargos Sociais: |  | INCLUSO
|  |  | Valor BDI: |  | 0
|  |  | Valor Geral: |  | 59.9479
C3200 - ESCAVAÇÃO CARGA TRANSP. 3-CAT 201 A 400M - M3
EQUIPAMENTOS (CHORARIO) |  | Unidade | Coeficiente | Preço | Total
I0580 | CAMINHÃO BASCULANTE P/ROCHA (CHI) | H | 0.007451 | 85.311 | 0.63565
I0596 | CARREGADEIRA DE PNEUS HP 180 (CHI) | H | 0.0037255 | 109.9868 | 0.40975
I0614 | COMPRESSOR DE AR 250 PCM (CHI) | H | 0 | 47.4699 | 0
I0645 | PERFURATRIZ PNEUMÁTICA (CHI) | H | 0 | 26.6347 | 0
I0663 | TRATOR DE ESTEIRA C/LÂMINA E ESC. HP 328 (CHI) | H | 0.012353 | 292.1646 | 3.6091
I0692 | CAMINHÃO BASCULANTE P/ROCHA (CHP) | H | 0.031765 | 242.0066 | 7.6873
I0710 | CARREGADEIRA DE PNEUS HP 180 (CHP) | H | 0.015882 | 331.6739 | 5.2678
I0728 | COMPRESSOR DE AR 250 PCM (CHP) | H | 0.098039 | 137.6289 | 13.493
I0759 | PERFURATRIZ PNEUMÁTICA (CHP) | H | 0.29412 | 28.0274 | 8.2434
I0776 | TRATOR DE ESTEIRA C/LÂMINA E ESC. HP 328 (CHP) | H | 0.0072549 | 813.4758 | 5.9017
|  |  |  | Total: | 45.2478
MAO DE OBRA
I0221 | BLASTER | H | 0.019608 | 26.73 | 0.52412
I2543 | SERVENTE | H | 0.078431 | 20.26 | 1.589
|  |  |  | Total: | 2.1131
MATERIAIS
I0860 | CORDEL DETONANTE | M | 0.84 | 6.01 | 5.0484
I2326 | ESPOLETA | UN | 0.007 | 7.4 | 0.0518
I2329 | ESTOPIM | M | 0.045 | 7.25 | 0.32625
I2507 | DINAMITE 60% | KG | 0.05 | 18.67 | 0.9335
I2535 | SÉRIE DE BROCAS S.12 D=22MM | JG | 0.0005 | 729.07 | 0.36453
I2568 | DINAMITE GRANULADA | KG | 0.3 | 16.06 | 4.818
|  |  |  | Total: | 11.5424
|  |  | Total Simples: |  | 58.9032
|  |  | Encargos Sociais: |  | INCLUSO
|  |  | Valor BDI: |  | 0
|  |  | Valor Geral: |  | 58.9032
C4730 - CERCA/GRADIL NYLOFOR H=1,53M, MALHA 5 X 20CM - FIO 4,30MM, COM FIXADORES DE POLIAMIDA EM POSTE 40 x 60 MM CHUMBADOS EM BASE DE CONCRETO (EXCLUSIVE ESTA) , REVESTIDOS EM POLIESTER POR PROCESSO DE PINTURA ELETROSTÁTICA (GRADIL E POSTE), NAS CORES VERDE OU BRANCA - FORNECIMENTO E INSTALAÇÃO - M
MATERIAIS |  | Unidade | Coeficiente | Preço | Total
I9044 | PAINEL NYLOFOR 1,53M x 2,5M (A X L) - MALHA 5 x 20 CM - FIO 4,30MM, REVESTIDO EM POLIESTER POR PROCESSO DE PINTURA ELETROSTÁTICA, NAS CORES VERDE OU BRANCA | UN | 0.4 | 471.2 | 188.48
I9047 | POSTE 40 x 60 MM, PINTURA ELETROSTÁTICA EM POLIESTER, NAS CORES VERDE OU BRANCA (H=2,00M - COM TAMPA) CHUMBADO | UN | 0.4 | 95.65 | 38.26
I9048 | FIXADOR POLIAMIDA PARA POSTE, NAS CORES VERDE OU BRANCA | UN | 1.2 | 7.03 | 8.436
I9049 | SERVIÇO - COLOCAÇÃO E MONTAGEM DE CERCA/GRADIL NYLOFOR | M2 | 1.53 | 21.1 | 32.283
|  |  |  | Total: | 267.459
|  |  | Total Simples: |  | 267.459
|  |  | Encargos Sociais: |  | INCLUSO
|  |  | Valor BDI: |  | 0
|  |  | Valor Geral: |  | 267.459
C4739 - RECUPERAÇÃO CONCRETO, S/REFORÇO E RECONSTITUIÇÃO “GROUNT”, ESP.=60MM - M2
EMPREITADA |  | Unidade | Coeficiente | Preço | Total
I0869 | CORTE DE SUPERFICIE C/DISCO DIAMANTADO | M2 | 1 | 0.73 | 0.73
|  |  |  | Total: | 0.73
MAO DE OBRA
I0040 | AJUDANTE DE ARMADOR/FERREIRO | H | 4 | 21.1 | 84.4
I0121 | ARMADOR/FERREIRO | H | 1.5 | 26.86 | 40.29
I1142 | ESTUCADOR | H | 4 | 26.86 | 107.44
|  |  |  | Total: | 232.13
MATERIAIS
I9058 | ARGAMASSA POLIMÉRICA RP PLUS BOTAMENT, COMPOSTO POR PONTE DE ADERÊNCIA E PINTURA PROTETORA CONTRA A CORROSÃO, P/ REPAROS SEMI-PROFUNDOS | KG | 45 | 5.49 | 247.05
|  |  |  | Total: | 247.05
|  |  | Total Simples: |  | 479.91
|  |  | Encargos Sociais: |  | INCLUSO
|  |  | Valor BDI: |  | 0
|  |  | Valor Geral: |  | 479.91
C3209 - ESCAVAÇÃO E CARGA DE MATERIAL 2-CAT. - M3
EQUIPAMENTOS (CHORARIO) |  | Unidade | Coeficiente | Preço | Total
I0596 | CARREGADEIRA DE PNEUS HP 180 (CHI) | H | 0.0018056 | 109.9868 | 0.19859
I0666 | TRATOR DE ESTEIRAS C/LÂMINA E ESC. HP 155 (CHI) | H | 0 | 96.8331 | 0
I0710 | CARREGADEIRA DE PNEUS HP 180 (CHP) | H | 0.012083 | 331.6739 | 4.0077
I0779 | TRATOR DE ESTEIRAS C/LÂMINA E ESC. HP 155 (CHP) | H | 0.013889 | 281.222 | 3.9059
|  |  |  | Total: | 8.1122
MAO DE OBRA
I2543 | SERVENTE | H | 0.041667 | 20.26 | 0.84417
|  |  |  | Total: | 0.8442
|  |  | Total Simples: |  | 8.9563
|  |  | Encargos Sociais: |  | INCLUSO
|  |  | Valor BDI: |  | 0
|  |  | Valor Geral: |  | 8.9563
C4735 - RECOMPOSIÇÃO PARCIAL DE CERCA - SUBSTITUIÇÃO MOURÃO DE MADEIRA ROLIÇA D=12CM (DE 10 ATÉ 15CM) - UN
EQUIPAMENTOS (CHORARIO) |  | Unidade | Coeficiente | Preço | Total
I0581 | CAMINHÃO C/CARROCERIA DE MADEIRA HP 136 (CHI) | H | 0.028 | 66.2459 | 1.8549
I0703 | CAMINHÃO C/CARROCERIA DE MADEIRA HP 136 (CHP) | H | 0.012 | 175.2984 | 2.1036
|  |  |  | Total: | 3.9585
MAO DE OBRA
I2543 | SERVENTE | H | 0.4 | 20.26 | 8.104
I6815 | ENCARREGADO DE TURMA / FEITOR | H | 0.04 | 32.75 | 1.31
|  |  |  | Total: | 9.414
MATERIAIS
I2516 | GRAMPOS PARA CERCA | KG | 0.013 | 14.59 | 0.18967
I9053 | PEÇA DE MADEIRA ROLIÇA (EUCALIPTO OU REGIONAL EQUIVALENTE) D = 12CM (DE 10 ATÉ 15CM), H = 2,20M | UN | 1 | 7.68 | 7.68
|  |  |  | Total: | 7.8697
|  |  | Total Simples: |  | 21.2421
|  |  | Encargos Sociais: |  | INCLUSO
|  |  | Valor BDI: |  | 0
|  |  | Valor Geral: |  | 21.2421
C3208 - ESCAVAÇÃO E CARGA DE MATERIAL 1-CAT. - M3
EQUIPAMENTOS (CHORARIO) |  | Unidade | Coeficiente | Preço | Total
I0596 | CARREGADEIRA DE PNEUS HP 180 (CHI) | H | 0.00019608 | 109.9868 | 0.021566
I0666 | TRATOR DE ESTEIRAS C/LÂMINA E ESC. HP 155 (CHI) | H | 0 | 96.8331 | 0
I0710 | CARREGADEIRA DE PNEUS HP 180 (CHP) | H | 0.0096078 | 331.6739 | 3.1867
I0779 | TRATOR DE ESTEIRAS C/LÂMINA E ESC. HP 155 (CHP) | H | 0.0098039 | 281.222 | 2.7571
|  |  |  | Total: | 5.9654
MAO DE OBRA
I2543 | SERVENTE | H | 0.029412 | 20.26 | 0.59588
|  |  |  | Total: | 0.5959
|  |  | Total Simples: |  | 6.5612
|  |  | Encargos Sociais: |  | INCLUSO
|  |  | Valor BDI: |  | 0
|  |  | Valor Geral: |  | 6.5612
C4736 - REMOÇÃO E RECOLOCAÇÃO DE CERCA DE MADEIRA - ESTACA D=10CM ( DE 7 ATÉ 11CM), E MOURÃO D=12CM(DE 10 ATÉ 15CM) - 4 FIOS DE ARAME - M
EQUIPAMENTOS (CHORARIO) |  | Unidade | Coeficiente | Preço | Total
I0581 | CAMINHÃO C/CARROCERIA DE MADEIRA HP 136 (CHI) | H | 0.028 | 66.2459 | 1.8549
I0703 | CAMINHÃO C/CARROCERIA DE MADEIRA HP 136 (CHP) | H | 0.012 | 175.2984 | 2.1036
|  |  |  | Total: | 3.9585
MAO DE OBRA
I2543 | SERVENTE | H | 0.7 | 20.26 | 14.182
|  |  |  | Total: | 14.182
MATERIAIS
I0097 | ARAME FARPADO FIO 16 BWG | M | 1 | 0.91 | 0.91
I2516 | GRAMPOS PARA CERCA | KG | 0.007 | 14.59 | 0.10213
I9052 | PEÇA DE MADEIRA ROLIÇA (EUCALIPTO OU REGIONAL EQUIVALENTE) D = 10CM (DE 7 ATÉ 11CM), H = 2,20M | UN | 0.08 | 7.04 | 0.5632
I9053 | PEÇA DE MADEIRA ROLIÇA (EUCALIPTO OU REGIONAL EQUIVALENTE) D = 12CM (DE 10 ATÉ 15CM), H = 2,20M | UN | 0.004 | 7.68 | 0.03072
|  |  |  | Total: | 1.606
|  |  | Total Simples: |  | 19.7465
|  |  | Encargos Sociais: |  | INCLUSO
|  |  | Valor BDI: |  | 0
|  |  | Valor Geral: |  | 19.7465
C4737 - RECUPERAÇÃO CONCRETO, C/MICROCONCRETO FLUIDO, ESP.=300MM - M2
EMPREITADA |  | Unidade | Coeficiente | Preço | Total
I0869 | CORTE DE SUPERFICIE C/DISCO DIAMANTADO | M2 | 1 | 0.73 | 0.73
|  |  |  | Total: | 0.73
MAO DE OBRA
I0040 | AJUDANTE DE ARMADOR/FERREIRO | H | 2.5 | 21.1 | 52.75
I1142 | ESTUCADOR | H | 2.5 | 26.86 | 67.15
I2543 | SERVENTE | H | 1.5 | 20.26 | 30.39
|  |  |  | Total: | 150.29
MATERIAIS
I2249 | VERNIZ POLIURETANO PARA CONCRETO, ALVENARIA E ESTRUTURAS DE AÇO CARBONO | L | 1 | 19.79 | 19.79
I9055 | NITOBOND AR EMULSÃO P/APLICAÇÃO DE PONTE DE ADERÊNCIA | KG | 12.5 | 7.04 | 88
I9056 | INIBIDOR NITROPRIMER PARA PROTEÇÃO DE ARMADURA | KG | 0.32 | 80.38 | 25.7216
I9057 | MICROCONCRETO PARA REPAROS PROFUNDOS ATÉ 300MM | KG | 417 | 4.04 | 1684.68
|  |  |  | Total: | 1818.1916
|  |  | Total Simples: |  | 1969.2116
|  |  | Encargos Sociais: |  | INCLUSO
|  |  | Valor BDI: |  | 0
|  |  | Valor Geral: |  | 1969.2116
C3207 - ESCAVAÇÃO DE POÇO TUBULÃO A CEU ABERTO C/ DESCIDA DE CAMISA DE CONCRETO ARMADO - M3
EQUIPAMENTOS (CHORARIO) |  | Unidade | Coeficiente | Preço | Total
I0569 | BOMBA COM MOTOR A DIESEL (CHI) | H | 0.4 | 27.3177 | 10.9271
I0614 | COMPRESSOR DE AR 250 PCM (CHI) | H | 0.4 | 47.4699 | 18.988
I0645 | PERFURATRIZ PNEUMÁTICA (CHI) | H | 0.7 | 26.6347 | 18.6443
I0654 | ROMPEDOR PNEUMÁTICO (CHI) | H | 0.7 | 27.9739 | 19.5817
I0683 | BOMBA COM MOTOR A DIESEL (CHP) | H | 0.6 | 36.0543 | 21.6326
I0728 | COMPRESSOR DE AR 250 PCM (CHP) | H | 0.6 | 137.6289 | 82.5773
I0759 | PERFURATRIZ PNEUMÁTICA (CHP) | H | 0.3 | 28.0274 | 8.4082
I0769 | ROMPEDOR PNEUMÁTICO (CHP) | H | 0.3 | 30.0043 | 9.0013
|  |  |  | Total: | 189.7605
MAO DE OBRA
I0221 | BLASTER | H | 1 | 26.73 | 26.73
I1685 | POCEIRO | H | 2 | 26.86 | 53.72
I2543 | SERVENTE | H | 10 | 20.26 | 202.6
|  |  |  | Total: | 283.05
MATERIAIS
I0860 | CORDEL DETONANTE | M | 3 | 6.01 | 18.03
I2326 | ESPOLETA | UN | 2 | 7.4 | 14.8
I2329 | ESTOPIM | M | 1.5 | 7.25 | 10.875
I2507 | DINAMITE 60% | KG | 0.1 | 18.67 | 1.867
I2535 | SÉRIE DE BROCAS S.12 D=22MM | JG | 0.0002 | 729.07 | 0.14581
|  |  |  | Total: | 45.7178
|  |  | Total Simples: |  | 518.5283
|  |  | Encargos Sociais: |  | INCLUSO
|  |  | Valor BDI: |  | 0
|  |  | Valor Geral: |  | 518.5283
C3206 - ESCAVAÇÃO DE POÇO TUBULÃO A AR COMPRIMIDO C/ DESCIDA DE CAMISA DE CONCRETO ARMADO ATÉ 12m - M3
EQUIPAMENTOS (CHORARIO) |  | Unidade | Coeficiente | Preço | Total
I0569 | BOMBA COM MOTOR A DIESEL (CHI) | H | 0.4 | 27.3177 | 10.9271
I0593 | CAMPÂNULA DE AR COMPRIMIDO (CHI) | H | 0 | 13.747 | 0
I0614 | COMPRESSOR DE AR 250 PCM (CHI) | H | 0 | 47.4699 | 0
I0628 | GRUPO GERADOR 36 KVA (CHI) | H | 0 | 29.9694 | 0
I0645 | PERFURATRIZ PNEUMÁTICA (CHI) | H | 0.7 | 26.6347 | 18.6443
I0651 | RESERVATÓRIO DE AR COMPRIMIDO (CHI) | H | 0 | 3.3943 | 0
I0654 | ROMPEDOR PNEUMÁTICO (CHI) | H | 0.7 | 27.9739 | 19.5817
I0658 | TALHA MANUAL (CHI) | H | 0 | 0.18952 | 0
I0683 | BOMBA COM MOTOR A DIESEL (CHP) | H | 0.6 | 36.0543 | 21.6326
I0707 | CAMPÂNULA DE AR COMPRIMIDO (CHP) | H | 1 | 18.7641 | 18.7641
I0728 | COMPRESSOR DE AR 250 PCM (CHP) | H | 1 | 137.6289 | 137.6289
I0742 | GRUPO GERADOR 36 KVA (CHP) | H | 1 | 67.7468 | 67.7468
I0759 | PERFURATRIZ PNEUMÁTICA (CHP) | H | 0.3 | 28.0274 | 8.4082
I0764 | RESERVATÓRIO DE AR COMPRIMIDO (CHP) | H | 1 | 4.633 | 4.633
I0769 | ROMPEDOR PNEUMÁTICO (CHP) | H | 0.3 | 30.0043 | 9.0013
I0771 | TALHA MANUAL (CHP) | H | 1 | 0.26656 | 0.26656
|  |  |  | Total: | 317.2346
MAO DE OBRA
I0221 | BLASTER | H | 0.6 | 26.73 | 16.038
I0498 | CARPINTEIRO | H | 1 | 26.86 | 26.86
I2136 | TRABALHADOR AR COMPRIMIDO | H | 10 | 26.86 | 268.6
I2543 | SERVENTE | H | 10 | 20.26 | 202.6
I2578 | SINALEIRO | H | 1 | 26.86 | 26.86
|  |  |  | Total: | 540.958
MATERIAIS
I0860 | CORDEL DETONANTE | M | 3 | 6.01 | 18.03
I2326 | ESPOLETA | UN | 2 | 7.4 | 14.8
I2329 | ESTOPIM | M | 1.5 | 7.25 | 10.875
I2507 | DINAMITE 60% | KG | 0.1 | 18.67 | 1.867
I2535 | SÉRIE DE BROCAS S.12 D=22MM | JG | 0.0002 | 729.07 | 0.14581
I2579 | TORRE METALICA | UN | 0.008 | 2760.21 | 22.0817
|  |  |  | Total: | 67.7995
|  |  | Total Simples: |  | 925.9921
|  |  | Encargos Sociais: |  | INCLUSO
|  |  | Valor BDI: |  | 0
|  |  | Valor Geral: |  | 925.9921
C4738 - RECUPERAÇÃO CONCRETO, C/REFORÇO E RECONSTITUIÇÃO “GROUNT”, ESP.=60MM - M2
EMPREITADA |  | Unidade | Coeficiente | Preço | Total
I0869 | CORTE DE SUPERFICIE C/DISCO DIAMANTADO | M2 | 1 | 0.73 | 0.73
|  |  |  | Total: | 0.73
MAO DE OBRA
I0040 | AJUDANTE DE ARMADOR/FERREIRO | H | 4 | 21.1 | 84.4
I0121 | ARMADOR/FERREIRO | H | 4 | 26.86 | 107.44
I1142 | ESTUCADOR | H | 4 | 26.86 | 107.44
|  |  |  | Total: | 299.28
MATERIAIS
I0163 | AÇO CA-50 | KG | 3.5 | 7.1 | 24.85
I2249 | VERNIZ POLIURETANO PARA CONCRETO, ALVENARIA E ESTRUTURAS DE AÇO CARBONO | L | 0.4 | 19.79 | 7.916
I9058 | ARGAMASSA POLIMÉRICA RP PLUS BOTAMENT, COMPOSTO POR PONTE DE ADERÊNCIA E PINTURA PROTETORA CONTRA A CORROSÃO, P/ REPAROS SEMI-PROFUNDOS | KG | 45 | 5.49 | 247.05
|  |  |  | Total: | 279.816
|  |  | Total Simples: |  | 579.826
|  |  | Encargos Sociais: |  | INCLUSO
|  |  | Valor BDI: |  | 0
|  |  | Valor Geral: |  | 579.826
C4710 - CONFECÇÃO DE FORMA METÁLICA P/ PEÇAS PREMOLDADAS DE CONCRETO (ABRIGO PARADA DE ÔNIBUS), PARA UTIL. 15 X - M2
EQUIPAMENTOS (CHORARIO) |  | Unidade | Coeficiente | Preço | Total
I0749 | MÁQUINA DE SOLDA (CHP) | H | 0.85 | 0.097235 | 0.082649
I9517 | APARELHO OXI-ACETILENO (CHP) | H | 0.18 | 1.066 | 0.19188
|  |  |  | Total: | 0.2745
MAO DE OBRA
I0037 | AJUDANTE | H | 12 | 21.1 | 253.2
I1858 | SERRALHEIRO | H | 8 | 26.86 | 214.88
I1879 | SOLDADOR | H | 8 | 27.7 | 221.6
|  |  |  | Total: | 689.68
MATERIAIS
I0467 | CANTONEIRA DE FERRO 1"x 3/16" (L X E) (1,73KG/M) | KG | 3.46 | 8.79 | 30.4134
I0532 | CHAPA DE AÇO FINA 3/16" (4,75MM - 38,00KG/M2) | M2 | 1.08 | 294.12 | 317.6496
I0988 | OXIGÊNIO | M3 | 0.367 | 18.47 | 6.7785
I1061 | ELETRODOS | KG | 0.282 | 32.44 | 9.1481
|  |  |  | Total: | 363.9896
|  |  | Total Simples: |  | 1053.9441
|  |  | Encargos Sociais: |  | INCLUSO
|  |  | Valor BDI: |  | 0
|  |  | Valor Geral: |  | 1053.9441
C4711 - MONTAGEM DE FORMA METÁLICA P/ CONCRETO PREMOLDADO (ABRIGO PARADA DE ÔNIBUS), INCL. DESFORMA - M2
EQUIPAMENTOS (CHORARIO) |  | Unidade | Coeficiente | Preço | Total
I0705 | CAMINHÃO COMERC. EQUIP. C/GUINDASTE (CHP) | H | 0.003 | 172.7113 | 0.51813
I7486 | PÓRTICO 27 TON | H | 0.003 | 92.23 | 0.27669
|  |  |  | Total: | 0.7948
MAO DE OBRA
I0037 | AJUDANTE | H | 0.48 | 21.1 | 10.128
I1530 | MONTADOR | H | 0.32 | 26.86 | 8.5952
|  |  |  | Total: | 18.7232
MATERIAIS
I7484 | SEPAROL | L | 0.006 | 20.94 | 0.12564
|  |  |  | Total: | 0.1256
SERVIÇOS
C4710 | CONFECÇÃO DE FORMA METÁLICA P/ PEÇAS PREMOLDADAS DE CONCRETO (ABRIGO PARADA DE ÔNIBUS), PARA UTIL. 15 X | M2 | 0.067 | 1053.9441 | 70.6143
|  |  |  | Total: | 70.6143
|  |  | Total Simples: |  | 90.2579
|  |  | Encargos Sociais: |  | INCLUSO
|  |  | Valor BDI: |  | 0
|  |  | Valor Geral: |  | 90.2579
C4712 - CARGA/DESCARGA DE ABRIGO PREMOLDADO (PARADA DE ÔNIBUS), INCLUSIVE ASSENTAMENTO - UN
EQUIPAMENTOS (CHORARIO) |  | Unidade | Coeficiente | Preço | Total
I0705 | CAMINHÃO COMERC. EQUIP. C/GUINDASTE (CHP) | H | 1 | 172.7113 | 172.7113
I7486 | PÓRTICO 27 TON | H | 1 | 92.23 | 92.23
|  |  |  | Total: | 264.9413
MAO DE OBRA
I2391 | PEDREIRO | H | 7 | 26.86 | 188.02
I2543 | SERVENTE | H | 8 | 20.26 | 162.08
|  |  |  | Total: | 350.1
|  |  | Total Simples: |  | 615.0413
|  |  | Encargos Sociais: |  | INCLUSO
|  |  | Valor BDI: |  | 0
|  |  | Valor Geral: |  | 615.0413
C4713 - CONFECÇÃO DE FORMA ACRÍLICA 5MM P/ LOGOMARCAS EM PREMOLDADOS DE CONCRETO (ABRIGO PARADA DE ÔNIBUS), PARA UTIL. 40 X - M2
MAO DE OBRA |  | Unidade | Coeficiente | Preço | Total
I0037 | AJUDANTE | H | 9 | 21.1 | 189.9
I0443 | CALAFETADOR | H | 12 | 26.86 | 322.32
I1530 | MONTADOR | H | 12 | 26.86 | 322.32
|  |  |  | Total: | 834.54
MATERIAIS
I8967 | PLACA ACRÍLICA TRANSPARENTE ESP.=5MM | M2 | 1.08 | 290.41 | 313.6428
|  |  |  | Total: | 313.6428
|  |  | Total Simples: |  | 1148.1828
|  |  | Encargos Sociais: |  | INCLUSO
|  |  | Valor BDI: |  | 0
|  |  | Valor Geral: |  | 1148.1828
C4714 - PINTURA DE LOGOTIPOS COM TINTA À ÓLEO EM CONCRETO - M2
MAO DE OBRA |  | Unidade | Coeficiente | Preço | Total
I0045 | AJUDANTE DE PINTOR | H | 1.6 | 21.1 | 33.76
I2395 | PINTOR | H | 2 | 26.86 | 53.72
|  |  |  | Total: | 87.48
MATERIAIS
I0035 | AGUARRÁS MINERAL | L | 0.07 | 20.29 | 1.4203
I1347 | LIXA PARA MADEIRA/MASSA | UN | 0.4 | 0.7 | 0.28
I1488 | LÍQUIDO PREPARADOR DE SUPERFICIES | L | 0.15 | 12.78 | 1.917
I2100 | TINTA ÓLEO | L | 0.3 | 19.77 | 5.931
|  |  |  | Total: | 9.5483
|  |  | Total Simples: |  | 97.0283
|  |  | Encargos Sociais: |  | INCLUSO
|  |  | Valor BDI: |  | 0
|  |  | Valor Geral: |  | 97.0283
C4715 - ABRIGO PRÉ-MOLDADO P/ PARADA DE ÔNIBUS, C=4,00M, L=1,50M (5,7 T) S/ TRANSPORTE - UN
MATERIAIS |  | Unidade | Coeficiente | Preço | Total
I6802 | ADITIVO SUPERPLASTIFICANTE DENSIFICADOR E RETARDADOR DE PEGA | KG | 15.87 | 14.45 | 229.3215
|  |  |  | Total: | 229.3215
SERVIÇOS
C0330 | ATERRO C/COMPACTAÇÃO MANUAL S/CONTROLE, MAT. C/AQUISIÇÃO | M3 | 5 | 111.442 | 557.21
C0844 | CONCRETO P/VIBR., FCK 30 MPa COM AGREGADO ADQUIRIDO | M3 | 2.28 | 584.0881 | 1331.7208
C1235 | EMULSÃO DE RESINAS ACRÍLICAS EM CONCRETO - 2 DEMÃOS | M2 | 25.9 | 40.8417 | 1057.8
C1603 | LANÇAMENTO E APLICAÇÃO DE CONCRETO C/ ELEVAÇÃO | M3 | 0.89 | 296.38 | 263.7782
C1604 | LANÇAMENTO E APLICAÇÃO DE CONCRETO S/ ELEVAÇÃO | M3 | 1.38 | 175.28 | 241.8864
C2187 | REGULARIZAÇÃO DE SUPERFÍCIE DE CONCRETO APARENTE - 2 DEMÃOS | M2 | 12.025 | 13.535 | 162.7584
C4151 | ARMADURA DE AÇO CA 50/60 | KG | 234.3 | 13.2666 | 3108.3621
C4711 | MONTAGEM DE FORMA METÁLICA P/ CONCRETO PREMOLDADO (ABRIGO PARADA DE ÔNIBUS), INCL. DESFORMA | M2 | 37 | 90.2579 | 3339.543
C4712 | CARGA/DESCARGA DE ABRIGO PREMOLDADO (PARADA DE ÔNIBUS), INCLUSIVE ASSENTAMENTO | UN | 1 | 615.0413 | 615.0413
C4713 | CONFECÇÃO DE FORMA ACRÍLICA 5MM P/ LOGOMARCAS EM PREMOLDADOS DE CONCRETO (ABRIGO PARADA DE ÔNIBUS), PARA UTIL. 40 X | M2 | 0.112 | 1148.1828 | 128.5965
C4714 | PINTURA DE LOGOTIPOS COM TINTA À ÓLEO EM CONCRETO | M2 | 1.77 | 97.0283 | 171.7401
|  |  |  | Total: | 10978.4368
|  |  | Total Simples: |  | 11207.7581
|  |  | Encargos Sociais: |  | INCLUSO
|  |  | Valor BDI: |  | 0
|  |  | Valor Geral: |  | 11207.7581
C4716 - CORTE SIMPLES DO RAMAL DE ÁGUA NO KIT CAVALETE COM USO DE MOTO - UN
EQUIPAMENTOS (CHORARIO) |  | Unidade | Coeficiente | Preço | Total
I8969 | MOTO COM MOTOQUEIRO ENCANADOR(CHP) | H | 0.15625 | 32.6911 | 5.108
I8970 | MOTO COM MOTOQUEIRO ENCANADOR (CHI) | H | 0.09375 | 24.8341 | 2.3282
|  |  |  | Total: | 7.4362
MATERIAIS
I2344 | FITA VEDA ROSCA 25M x 3/4" | UN | 0.02 | 9.1 | 0.182
I8973 | ALUGUEL DE EQUIPAMENTO PARA COLETA DE DADOS, DO TIPO "TABLET", COM SISTEMA OPERACIONAL ANDROID 4.2 OU VERSÃO SUPERIOR | H | 0.2 | 0.61 | 0.122
I8974 | PLANO DE SERVIÇO INTERNET PARA USO DO TABLET | H | 0.2 | 0.33 | 0.066
I8975 | SELO DE SEGURANÇA TRAVA NIFTY - LOK-VERMELHO 70CM PARA CORTE DE ÁGUA | UN | 1 | 3.02 | 3.02
I8977 | TUBETE CEGO EM POLIPROPILENO 3/4" COR VERMELHA | UN | 0.33 | 1.18 | 0.3894
|  |  |  | Total: | 3.7794
|  |  | Total Simples: |  | 11.2156
|  |  | Encargos Sociais: |  | INCLUSO
|  |  | Valor BDI: |  | 0
|  |  | Valor Geral: |  | 11.2156
C4717 - RELIGAÇÃO SIMPLES DO RAMAL PREDIAL DE ÁGUA NO KIT CAVALETE COM USO DE MOTO - UN
EQUIPAMENTOS (CHORARIO) |  | Unidade | Coeficiente | Preço | Total
I8969 | MOTO COM MOTOQUEIRO ENCANADOR(CHP) | H | 0.14545 | 32.6911 | 4.7551
I8970 | MOTO COM MOTOQUEIRO ENCANADOR (CHI) | H | 0 | 24.8341 | 0
|  |  |  | Total: | 4.7551
MATERIAIS
I2344 | FITA VEDA ROSCA 25M x 3/4" | UN | 0.02 | 9.1 | 0.182
I8973 | ALUGUEL DE EQUIPAMENTO PARA COLETA DE DADOS, DO TIPO "TABLET", COM SISTEMA OPERACIONAL ANDROID 4.2 OU VERSÃO SUPERIOR | H | 0.1455 | 0.61 | 0.088755
I8974 | PLANO DE SERVIÇO INTERNET PARA USO DO TABLET | H | 0.1455 | 0.33 | 0.048015
I8976 | SELO DE SEGURANÇA TRAVA NIFTY - LOK-AZUL 70CM PARA CORTE DE ÁGUA | UN | 1 | 3.02 | 3.02
|  |  |  | Total: | 3.3388
|  |  | Total Simples: |  | 8.0938
|  |  | Encargos Sociais: |  | INCLUSO
|  |  | Valor BDI: |  | 0
|  |  | Valor Geral: |  | 8.0938
C4718 - CORTE OU RELIGAÇÃO SIMPLES COM A UTILIZAÇÃO DE CHAVE MAGNÉTICA, COM USO DE MOTO - UN
EQUIPAMENTOS (CHORARIO) |  | Unidade | Coeficiente | Preço | Total
I8969 | MOTO COM MOTOQUEIRO ENCANADOR(CHP) | H | 0.14545 | 32.6911 | 4.7551
I8970 | MOTO COM MOTOQUEIRO ENCANADOR (CHI) | H | 0 | 24.8341 | 0
|  |  |  | Total: | 4.7551
MATERIAIS
I8973 | ALUGUEL DE EQUIPAMENTO PARA COLETA DE DADOS, DO TIPO "TABLET", COM SISTEMA OPERACIONAL ANDROID 4.2 OU VERSÃO SUPERIOR | H | 0.1455 | 0.61 | 0.088755
I8974 | PLANO DE SERVIÇO INTERNET PARA USO DO TABLET | H | 0.1455 | 0.33 | 0.048015
I8976 | SELO DE SEGURANÇA TRAVA NIFTY - LOK-AZUL 70CM PARA CORTE DE ÁGUA | UN | 1 | 3.02 | 3.02
|  |  |  | Total: | 3.1568
|  |  | Total Simples: |  | 7.9118
|  |  | Encargos Sociais: |  | INCLUSO
|  |  | Valor BDI: |  | 0
|  |  | Valor Geral: |  | 7.9118
C4719 - CORTE OU RELIGAÇÃO DO RAMAL PREDIAL DE ÁGUA PELO MÉTODO AGRAVADO NO MEIO FIO, COM USO DE CARRO - UN
EQUIPAMENTOS (CHORARIO) |  | Unidade | Coeficiente | Preço | Total
I0700 | CAMINHONETE SAVEIRO (CHP) | H | 0.3333 | 81.5126 | 27.1682
|  |  |  | Total: | 27.1682
MAO DE OBRA
I0043 | AJUDANTE DE ENCANADOR | H | 0.3333 | 21.1 | 7.0326
|  |  |  | Total: | 7.0326
MATERIAIS
I0021 | ADESIVO 90ML | UN | 0.11 | 7 | 0.77
I1411 | LUVA PVC SOLDAVEL DE 25MM | UN | 1 | 0.9 | 0.9
I2344 | FITA VEDA ROSCA 25M x 3/4" | UN | 0.05 | 9.1 | 0.455
I2899 | ADAPTADOR PARA POLIETILENO 20 x 3/4" | UN | 1 | 2.66 | 2.66
I8973 | ALUGUEL DE EQUIPAMENTO PARA COLETA DE DADOS, DO TIPO "TABLET", COM SISTEMA OPERACIONAL ANDROID 4.2 OU VERSÃO SUPERIOR | H | 0.3333 | 0.61 | 0.20331
I8974 | PLANO DE SERVIÇO INTERNET PARA USO DO TABLET | H | 0.33 | 0.33 | 0.1089
|  |  |  | Total: | 5.0972
|  |  | Total Simples: |  | 39.298
|  |  | Encargos Sociais: |  | INCLUSO
|  |  | Valor BDI: |  | 0
|  |  | Valor Geral: |  | 39.298
C3241 - TRATAMENTO SUPERFICIAL DUPLO C/CAPA SELANTE (S/TRANSP) - M2
EQUIPAMENTOS (CHORARIO) |  | Unidade | Coeficiente | Preço | Total
I0585 | CAMINHÃO DISTRIBUIDOR DE LIGANTE (CHI) | H | 0.0036691 | 114.0986 | 0.41864
I0607 | COMPAC. DE PNEUS PRES. VAR. AUTOPR. (CHI) | H | 0.0013669 | 97.964 | 0.13391
I0608 | COMPACTADOR LISO TANDEM AUTOPROPELIDO (CHI) | H | 0.0016547 | 61.7503 | 0.10218
I0624 | ESPALHADOR DE AGREGADOS REBOC. (CHI) | H | 0 | 8.4055 | 0
I0661 | TANQUE DE ESTOCAGEM DE ASFALTO (CHI) | H | 0 | 23.6427 | 0
I0667 | TRATOR DE PNEUS (CHI) | H | 0.0069784 | 39.6218 | 0.2765
I0672 | VASSOURA MECÂNICA (CHI) | H | 0.0069784 | 9.0443 | 0.063115
I0694 | CAMINHÃO DISTRIBUIDOR DE LIGANTE (CHP) | H | 0.0035252 | 285.5115 | 1.0065
I0721 | COMPAC. DE PNEUS PRES. VAR. AUTOPR. (CHP) | H | 0.0058273 | 249.864 | 1.456
I0726 | COMPACTADOR LISO TANDEM AUTOPROPELIDO (CHP) | H | 0.0055396 | 116.6595 | 0.64624
I0738 | ESPALHADOR DE AGREGADOS REBOC. (CHP) | H | 0.0071942 | 11.6889 | 0.084093
I0774 | TANQUE DE ESTOCAGEM DE ASFALTO (CHP) | H | 0.014388 | 34.6907 | 0.49915
I0780 | TRATOR DE PNEUS (CHP) | H | 0.00021583 | 127.1449 | 0.027441
I0785 | VASSOURA MECÂNICA (CHP) | H | 0.00021583 | 12.5772 | 0.0027145
|  |  |  | Total: | 4.7163
MAO DE OBRA
I2543 | SERVENTE | H | 0.086331 | 20.26 | 1.7491
|  |  |  | Total: | 1.7491
SERVIÇOS
C3252 | BRITA PRODUZIDA PARA REVESTIMENTOS BETUMINOSOS | M3 | 0.03 | 111.83 | 3.3549
|  |  |  | Total: | 3.3549
|  |  | Total Simples: |  | 9.8205
|  |  | Encargos Sociais: |  | INCLUSO
|  |  | Valor BDI: |  | 0
|  |  | Valor Geral: |  | 9.8205
C3240 - TRATAMENTO SUPERFICIAL DUPLO (S/TRANSP) - M2
EQUIPAMENTOS (CHORARIO) |  | Unidade | Coeficiente | Preço | Total
I0585 | CAMINHÃO DISTRIBUIDOR DE LIGANTE (CHI) | H | 0.0032934 | 114.0986 | 0.37577
I0607 | COMPAC. DE PNEUS PRES. VAR. AUTOPR. (CHI) | H | 0.0024551 | 97.964 | 0.24051
I0608 | COMPACTADOR LISO TANDEM AUTOPROPELIDO (CHI) | H | 0.0030539 | 61.7503 | 0.18858
I0624 | ESPALHADOR DE AGREGADOS REBOC. (CHI) | H | 0 | 8.4055 | 0
I0661 | TANQUE DE ESTOCAGEM DE ASFALTO (CHI) | H | 0 | 23.6427 | 0
I0667 | TRATOR DE PNEUS (CHI) | H | 0.0057485 | 39.6218 | 0.22777
I0672 | VASSOURA MECÂNICA (CHI) | H | 0.0057485 | 9.0443 | 0.051991
I0694 | CAMINHÃO DISTRIBUIDOR DE LIGANTE (CHP) | H | 0.0026946 | 285.5115 | 0.76934
I0721 | COMPAC. DE PNEUS PRES. VAR. AUTOPR. (CHP) | H | 0.0035329 | 249.864 | 0.88275
I0726 | COMPACTADOR LISO TANDEM AUTOPROPELIDO (CHP) | H | 0.0029341 | 116.6595 | 0.34229
I0738 | ESPALHADOR DE AGREGADOS REBOC. (CHP) | H | 0.005988 | 11.6889 | 0.069994
I0774 | TANQUE DE ESTOCAGEM DE ASFALTO (CHP) | H | 0.011976 | 34.6907 | 0.41546
I0780 | TRATOR DE PNEUS (CHP) | H | 0.00023952 | 127.1449 | 0.030454
I0785 | VASSOURA MECÂNICA (CHP) | H | 0.00023952 | 12.5772 | 0.0030125
|  |  |  | Total: | 3.5981
MAO DE OBRA
I2543 | SERVENTE | H | 0.071856 | 20.26 | 1.4558
|  |  |  | Total: | 1.4558
SERVIÇOS
C3252 | BRITA PRODUZIDA PARA REVESTIMENTOS BETUMINOSOS | M3 | 0.025 | 111.83 | 2.7958
|  |  |  | Total: | 2.7958
|  |  | Total Simples: |  | 7.8495
|  |  | Encargos Sociais: |  | INCLUSO
|  |  | Valor BDI: |  | 0
|  |  | Valor Geral: |  | 7.8495
C3235 - ROCHA PARA BRITAGEM - M3
EQUIPAMENTOS (CHORARIO) |  | Unidade | Coeficiente | Preço | Total
I0614 | COMPRESSOR DE AR 250 PCM (CHI) | H | 0 | 47.4699 | 0
I0645 | PERFURATRIZ PNEUMÁTICA (CHI) | H | 0 | 26.6347 | 0
I0728 | COMPRESSOR DE AR 250 PCM (CHP) | H | 0.058824 | 137.6289 | 8.0958
I0759 | PERFURATRIZ PNEUMÁTICA (CHP) | H | 0.17647 | 28.0274 | 4.946
|  |  |  | Total: | 13.0418
MAO DE OBRA
I0221 | BLASTER | H | 0.058824 | 26.73 | 1.5724
I2543 | SERVENTE | H | 0.58824 | 20.26 | 11.9176
|  |  |  | Total: | 13.49
MATERIAIS
I0860 | CORDEL DETONANTE | M | 1.24 | 6.01 | 7.4524
I2326 | ESPOLETA | UN | 0.009 | 7.4 | 0.0666
I2329 | ESTOPIM | M | 0.06 | 7.25 | 0.435
I2507 | DINAMITE 60% | KG | 0.05 | 18.67 | 0.9335
I2535 | SÉRIE DE BROCAS S.12 D=22MM | JG | 0.0005 | 729.07 | 0.36453
I2568 | DINAMITE GRANULADA | KG | 0.54 | 16.06 | 8.6724
|  |  |  | Total: | 17.9244
|  |  | Total Simples: |  | 44.4563
|  |  | Encargos Sociais: |  | INCLUSO
|  |  | Valor BDI: |  | 0
|  |  | Valor Geral: |  | 44.4563
C3236 - SÍMBOLOS NO PAVIMENTO/RESINA ACRÍLICA - M2
EQUIPAMENTOS (CHORARIO) |  | Unidade | Coeficiente | Preço | Total
I0583 | CAMINHÃO C/CARROCERIA DE MADEIRA HP 92 (CHI) | H | 0.013333 | 52.9166 | 0.70556
I0638 | MÁQUINA P/PINT. FAIXAS SINAL. AUTOPR. (CHI) | H | 0.015556 | 113.1313 | 1.7598
I0704 | CAMINHÃO C/CARROCERIA DE MADEIRA HP 92 (CHP) | H | 0.0088889 | 125.8582 | 1.1187
I0752 | MÁQUINA P/PINT. FAIXAS SINAL. AUTOPR. (CHP) | H | 0.0066667 | 222.9266 | 1.4862
|  |  |  | Total: | 5.0703
MAO DE OBRA
I2543 | SERVENTE | H | 0.17778 | 20.26 | 3.6018
|  |  |  | Total: | 3.6018
MATERIAIS
I2521 | MICRO ESFERA DE VIDRO | KG | 0.55 | 7.28 | 4.004
I2533 | SOLVENTE (TOLUENO) | L | 0.04 | 13.34 | 0.5336
I2540 | TINTA REFLETIVA RESINA ACRÍLICA (P/SINALIZAÇÃO) | L | 0.68 | 30.4 | 20.672
|  |  |  | Total: | 25.2096
|  |  | Total Simples: |  | 33.8817
|  |  | Encargos Sociais: |  | INCLUSO
|  |  | Valor BDI: |  | 0
|  |  | Valor Geral: |  | 33.8817
C3237 - SÍMBOLOS NO PAVIMENTO/RESINA ACRÍLICA À BASE D'ÁGUA - M2
EQUIPAMENTOS (CHORARIO) |  | Unidade | Coeficiente | Preço | Total
I0583 | CAMINHÃO C/CARROCERIA DE MADEIRA HP 92 (CHI) | H | 0.013333 | 52.9166 | 0.70556
I0638 | MÁQUINA P/PINT. FAIXAS SINAL. AUTOPR. (CHI) | H | 0.015556 | 113.1313 | 1.7598
I0704 | CAMINHÃO C/CARROCERIA DE MADEIRA HP 92 (CHP) | H | 0.0088889 | 125.8582 | 1.1187
I0752 | MÁQUINA P/PINT. FAIXAS SINAL. AUTOPR. (CHP) | H | 0.0066667 | 222.9266 | 1.4862
|  |  |  | Total: | 5.0703
MAO DE OBRA
I2543 | SERVENTE | H | 0.17778 | 20.26 | 3.6018
|  |  |  | Total: | 3.6018
MATERIAIS
I2521 | MICRO ESFERA DE VIDRO | KG | 0.55 | 7.28 | 4.004
I2541 | TINTA REFLETIVA/RESINA ACRÍLICA A BASE D`AGUA | L | 0.58 | 15.99 | 9.2742
|  |  |  | Total: | 13.2782
|  |  | Total Simples: |  | 21.9503
|  |  | Encargos Sociais: |  | INCLUSO
|  |  | Valor BDI: |  | 0
|  |  | Valor Geral: |  | 21.9503
C3231 - RECOMPOSIÇÃO DE SUB-BASE/BASE SOLO ESTABILIZADO GRANULOMETRICAMENTE (S/TRANSP) - M3
EQUIPAMENTOS (CHORARIO) |  | Unidade | Coeficiente | Preço | Total
I0590 | CAMINHÃO TANQUE 8.000 l (CHI) | H | 0.0235 | 73.4441 | 1.7259
I0607 | COMPAC. DE PNEUS PRES. VAR. AUTOPR. (CHI) | H | 0.02325 | 97.964 | 2.2777
I0609 | COMPAC. LISO VIBRAT. AUTOPROPELIDO (CHI) | H | 0.02075 | 84.0245 | 1.7435
I0625 | GRADE DE DISCOS (CHI) | H | 0.00525 | 4.8946 | 0.025697
I0642 | MOTO NIVELADORA (CHI) | H | 0.00025 | 126.2282 | 0.031557
I0667 | TRATOR DE PNEUS (CHI) | H | 0.00525 | 39.6218 | 0.20801
I0698 | CAMINHÃO TANQUE 8.000 l (CHP) | H | 0.0265 | 216.8311 | 5.746
I0721 | COMPAC. DE PNEUS PRES. VAR. AUTOPR. (CHP) | H | 0.00175 | 249.864 | 0.43726
I0722 | COMPAC. LISO VIBRAT. AUTOPROPELIDO (CHP) | H | 0.00425 | 229.4006 | 0.97495
I0739 | GRADE DE DISCOS (CHP) | H | 0.01975 | 6.8842 | 0.13596
I0756 | MOTO NIVELADORA (CHP) | H | 0.02475 | 312.0711 | 7.7238
I0780 | TRATOR DE PNEUS (CHP) | H | 0.01975 | 127.1449 | 2.5111
|  |  |  | Total: | 23.5416
MAO DE OBRA
I2543 | SERVENTE | H | 0.15 | 20.26 | 3.039
|  |  |  | Total: | 3.039
|  |  | Total Simples: |  | 26.5804
|  |  | Encargos Sociais: |  | INCLUSO
|  |  | Valor BDI: |  | 0
|  |  | Valor Geral: |  | 26.5804
C3232 - RECONFORMAÇÃO/PATROLAGEM DA PLATAFORMA - M2
EQUIPAMENTOS (CHORARIO) |  | Unidade | Coeficiente | Preço | Total
I0642 | MOTO NIVELADORA (CHI) | H | 0 | 126.2282 | 0
I0756 | MOTO NIVELADORA (CHP) | H | 0.00027778 | 312.0711 | 0.086686
|  |  |  | Total: | 0.0867
MAO DE OBRA
I2543 | SERVENTE | H | 0.00055556 | 20.26 | 0.011256
|  |  |  | Total: | 0.0113
|  |  | Total Simples: |  | 0.097942
|  |  | Encargos Sociais: |  | INCLUSO
|  |  | Valor BDI: |  | 0
|  |  | Valor Geral: |  | 0.097942
C3233 - REGULARIZAÇÃO DO SUB-LEITO - M2
EQUIPAMENTOS (CHORARIO) |  | Unidade | Coeficiente | Preço | Total
I0590 | CAMINHÃO TANQUE 8.000 l (CHI) | H | 0.0011282 | 73.4441 | 0.08286
I0607 | COMPAC. DE PNEUS PRES. VAR. AUTOPR. (CHI) | H | 0.0022051 | 97.964 | 0.21602
I0610 | COMPAC. PÉ DE CARNEIRO VIBRAT. AUTOPROP. (CHI) | H | 0.0016923 | 85.3841 | 0.1445
I0625 | GRADE DE DISCOS (CHI) | H | 0.00038462 | 4.8946 | 0.0018825
I0642 | MOTO NIVELADORA (CHI) | H | 0 | 126.2282 | 0
I0667 | TRATOR DE PNEUS (CHI) | H | 0.00038462 | 39.6218 | 0.015239
I0698 | CAMINHÃO TANQUE 8.000 l (CHP) | H | 0.004 | 216.8311 | 0.86732
I0721 | COMPAC. DE PNEUS PRES. VAR. AUTOPR. (CHP) | H | 0.00035897 | 249.864 | 0.089695
I0723 | COMPAC. PÉ DE CARNEIRO VIBRAT. AUTOPROP. (CHP) | H | 0.00087179 | 232.0866 | 0.20233
I0739 | GRADE DE DISCOS (CHP) | H | 0.0021795 | 6.8842 | 0.015004
I0756 | MOTO NIVELADORA (CHP) | H | 0.0025641 | 312.0711 | 0.80018
I0780 | TRATOR DE PNEUS (CHP) | H | 0.0021795 | 127.1449 | 0.27711
|  |  |  | Total: | 2.7121
MAO DE OBRA
I2543 | SERVENTE | H | 0.012821 | 20.26 | 0.25974
|  |  |  | Total: | 0.2597
|  |  | Total Simples: |  | 2.9719
|  |  | Encargos Sociais: |  | INCLUSO
|  |  | Valor BDI: |  | 0
|  |  | Valor Geral: |  | 2.9719
C3234 - REVESTIMENTO COM SOLO (PIÇARRA) (S/TRANSP) - M3
EQUIPAMENTOS (CHORARIO) |  | Unidade | Coeficiente | Preço | Total
I0590 | CAMINHÃO TANQUE 8.000 l (CHI) | H | 0 | 73.4441 | 0
I0609 | COMPAC. LISO VIBRAT. AUTOPROPELIDO (CHI) | H | 0.0018222 | 84.0245 | 0.15311
I0625 | GRADE DE DISCOS (CHI) | H | 0.00075556 | 4.8946 | 0.0036981
I0642 | MOTO NIVELADORA (CHI) | H | 0 | 126.2282 | 0
I0667 | TRATOR DE PNEUS (CHI) | H | 0.00075556 | 39.6218 | 0.029936
I0698 | CAMINHÃO TANQUE 8.000 l (CHP) | H | 0.0088889 | 216.8311 | 1.9274
I0722 | COMPAC. LISO VIBRAT. AUTOPROPELIDO (CHP) | H | 0.0026222 | 229.4006 | 0.60154
I0739 | GRADE DE DISCOS (CHP) | H | 0.0036889 | 6.8842 | 0.025395
I0756 | MOTO NIVELADORA (CHP) | H | 0.0044444 | 312.0711 | 1.387
I0780 | TRATOR DE PNEUS (CHP) | H | 0.0036889 | 127.1449 | 0.46902
|  |  |  | Total: | 4.597
MAO DE OBRA
I2543 | SERVENTE | H | 0.022222 | 20.26 | 0.45022
|  |  |  | Total: | 0.4502
SERVIÇOS
C3160 | DESMATAMENTO DE JAZIDA | M2 | 1 | 0.42558 | 0.42558
C3211 | ESCAVAÇÃO E CARGA DE MATERIAL DE JAZIDA | M3 | 1.267 | 4.8962 | 6.2035
C3218 | EXPURGO DE JAZIDA | M3 | 0.2 | 3.7412 | 0.74824
|  |  |  | Total: | 7.3773
|  |  | Total Simples: |  | 12.4246
|  |  | Encargos Sociais: |  | INCLUSO
|  |  | Valor BDI: |  | 0
|  |  | Valor Geral: |  | 12.4246
C3252 - BRITA PRODUZIDA PARA REVESTIMENTOS BETUMINOSOS - M3
EQUIPAMENTOS (CHORARIO) |  | Unidade | Coeficiente | Preço | Total
I0594 | CARREGADEIRA DE PNEUS HP 111 (CHI) | H | 0.021905 | 88.0472 | 1.9287
I0618 | CONJUNTO DE BRITAGEM 30 M3/H (CHI) | H | 0 | 314.2606 | 0
I0626 | GRUPO GERADOR 145 KVA (CHI) | H | 0 | 35.7858 | 0
I0708 | CARREGADEIRA DE PNEUS HP 111 (CHP) | H | 0.025714 | 233.4827 | 6.0038
I0732 | CONJUNTO DE BRITAGEM 30 M3/H (CHP) | H | 0.047619 | 596.0711 | 28.3843
I0740 | GRUPO GERADOR 145 KVA (CHP) | H | 0.047619 | 178.4158 | 8.496
|  |  |  | Total: | 44.8128
MAO DE OBRA
I2543 | SERVENTE | H | 0.2381 | 20.26 | 4.8238
|  |  |  | Total: | 4.8238
MATERIAIS
I2528 | PEÇAS DE DESGASTE DO BRITADOR | CJ | 0.0005 | 26583 | 13.2915
|  |  |  | Total: | 13.2915
SERVIÇOS
C3235 | ROCHA PARA BRITAGEM | M3 | 1.1 | 44.4563 | 48.9019
|  |  |  | Total: | 48.9019
|  |  | Total Simples: |  | 111.83
|  |  | Encargos Sociais: |  | INCLUSO
|  |  | Valor BDI: |  | 0
|  |  | Valor Geral: |  | 111.83
C3251 - CONFECÇÃO DE BANQUETA / MEIO FIO PRÉ-MOLDADA DE CONCRETO PARA VIAS URBANAS (1,00 x 0,35 x 0,15m) - M
EQUIPAMENTOS (CHORARIO) |  | Unidade | Coeficiente | Preço | Total
I0639 | MESA VIBRATÓRIA E FORMAS (CHI) | H | 0 | 25.0215 | 0
I0753 | MESA VIBRATÓRIA E FORMAS (CHP) | H | 0.1 | 26.9571 | 2.6957
|  |  |  | Total: | 2.6957
MAO DE OBRA
I2391 | PEDREIRO | H | 0.1 | 26.86 | 2.686
I2543 | SERVENTE | H | 1 | 20.26 | 20.26
|  |  |  | Total: | 22.946
SERVIÇOS
C3269 | CONCRETO P/VIBR., FCK=13,5MPa COM AGREGADO PRODUZIDO (S/TRANSP.) | M3 | 0.0475 | 447.8086 | 21.2709
|  |  |  | Total: | 21.2709
|  |  | Total Simples: |  | 46.9126
|  |  | Encargos Sociais: |  | INCLUSO
|  |  | Valor BDI: |  | 0
|  |  | Valor Geral: |  | 46.9126
C3250 - CONFECÇÃO DE BANQUETA / MEIO FIO PRÉ-MOLDADA DE CONCRETO (1,00 x 0,25 x 0,15 m) - M
EQUIPAMENTOS (CHORARIO) |  | Unidade | Coeficiente | Preço | Total
I0639 | MESA VIBRATÓRIA E FORMAS (CHI) | H | 0 | 25.0215 | 0
I0753 | MESA VIBRATÓRIA E FORMAS (CHP) | H | 0.066667 | 26.9571 | 1.7971
|  |  |  | Total: | 1.7971
MAO DE OBRA
I2391 | PEDREIRO | H | 0.066667 | 26.86 | 1.7907
I2543 | SERVENTE | H | 0.66667 | 20.26 | 13.5067
|  |  |  | Total: | 15.2974
SERVIÇOS
C3269 | CONCRETO P/VIBR., FCK=13,5MPa COM AGREGADO PRODUZIDO (S/TRANSP.) | M3 | 0.034 | 447.8086 | 15.2255
|  |  |  | Total: | 15.2255
|  |  | Total Simples: |  | 32.32
|  |  | Encargos Sociais: |  | INCLUSO
|  |  | Valor BDI: |  | 0
|  |  | Valor Geral: |  | 32.32
C3249 - TRANCA EM FERRO PARA CELAS PRISIONAIS - UN
MAO DE OBRA |  | Unidade | Coeficiente | Preço | Total
I0046 | AJUDANTE DE SERRALHEIRO | H | 3 | 21.1 | 63.3
I1858 | SERRALHEIRO | H | 3 | 26.86 | 80.58
|  |  |  | Total: | 143.88
MATERIAIS
I0208 | BATENTE DE FERRO | M | 3.5 | 25.17 | 88.095
I1061 | ELETRODOS | KG | 0.6 | 32.44 | 19.464
I1158 | FECHO DE ALAVANCA DE FERR0 DE 22CM | UN | 1 | 28.92 | 28.92
I1872 | SOLDA 50X50 | KG | 0.75 | 147.13 | 110.3475
|  |  |  | Total: | 246.8265
|  |  | Total Simples: |  | 390.7065
|  |  | Encargos Sociais: |  | INCLUSO
|  |  | Valor BDI: |  | 0
|  |  | Valor Geral: |  | 390.7065
C3246 - EMBOÇO C/ ARGAMASSA DE CIMENTO E AREIA S/ PENEIRAR, TRAÇO 1:7 - M2
MAO DE OBRA |  | Unidade | Coeficiente | Preço | Total
I2391 | PEDREIRO | H | 0.6 | 26.86 | 16.116
I2543 | SERVENTE | H | 0.6 | 20.26 | 12.156
|  |  |  | Total: | 28.272
SERVIÇOS
C0174 | ARGAMASSA DE CIMENTO E AREIA S/PEN. TRAÇO 1:7 | M3 | 0.02 | 451.9133 | 9.0383
|  |  |  | Total: | 9.0383
|  |  | Total Simples: |  | 37.3103
|  |  | Encargos Sociais: |  | INCLUSO
|  |  | Valor BDI: |  | 0
|  |  | Valor Geral: |  | 37.3103
C3247 - BACIA DE LOUÇA BRANCA P/ CRIANÇA, INCLUSIVE TAMPA - UN
MAO DE OBRA |  | Unidade | Coeficiente | Preço | Total
I0043 | AJUDANTE DE ENCANADOR | H | 1.5 | 21.1 | 31.65
I2320 | ENCANADOR | H | 1.5 | 26.18 | 39.27
|  |  |  | Total: | 70.92
MATERIAIS
I0176 | BACIA SINFONADA P/ CRIANCA | UN | 1 | 469.8 | 469.8
I0245 | BOLSA DE BORRACHA DE 1 1/2'' PARA BACIA | UN | 1 | 3.48 | 3.48
I1579 | PARAFUSO CROMADO P/FIXAÇÃO SANITARIOS, INCLUSIVE PORCA CEGA, ARRUELA E BUCHA DE NYLON | UN | 2 | 9.4 | 18.8
I7336 | TAMPA PLÁSTICA PARA BACIA - CRIANÇA | UN | 1 | 78.59 | 78.59
|  |  |  | Total: | 570.67
|  |  | Total Simples: |  | 641.59
|  |  | Encargos Sociais: |  | INCLUSO
|  |  | Valor BDI: |  | 0
|  |  | Valor Geral: |  | 641.59
C3244 - USINAGEM DE MISTURAS DE AGREGADOS - M3
EQUIPAMENTOS (CHORARIO) |  | Unidade | Coeficiente | Preço | Total
I0590 | CAMINHÃO TANQUE 8.000 l (CHI) | H | 0.0096 | 73.4441 | 0.70506
I0596 | CARREGADEIRA DE PNEUS HP 180 (CHI) | H | 0.0012 | 109.9868 | 0.13198
I0627 | GRUPO GERADOR 180 KVA (CHI) | H | 0 | 38.8541 | 0
I0671 | USINA MISTURADORA DE SOLOS (CHI) | H | 0 | 133.0966 | 0
I0698 | CAMINHÃO TANQUE 8.000 l (CHP) | H | 0.0304 | 216.8311 | 6.5917
I0710 | CARREGADEIRA DE PNEUS HP 180 (CHP) | H | 0.012133 | 331.6739 | 4.0243
I0741 | GRUPO GERADOR 180 KVA (CHP) | H | 0.013333 | 217.1739 | 2.8957
I0784 | USINA MISTURADORA DE SOLOS (CHP) | H | 0.013333 | 233.7431 | 3.1166
|  |  |  | Total: | 17.4654
MAO DE OBRA
I2543 | SERVENTE | H | 0.08 | 20.26 | 1.6208
|  |  |  | Total: | 1.6208
|  |  | Total Simples: |  | 19.0861
|  |  | Encargos Sociais: |  | INCLUSO
|  |  | Valor BDI: |  | 0
|  |  | Valor Geral: |  | 19.0861
C3245 - EMBOÇO C/ ARGAMASSA DE CIMENTO E AREIA S/ PENEIRAR, TRAÇO 1:6 - M2
MAO DE OBRA |  | Unidade | Coeficiente | Preço | Total
I2391 | PEDREIRO | H | 0.6 | 26.86 | 16.116
I2543 | SERVENTE | H | 0.6 | 20.26 | 12.156
|  |  |  | Total: | 28.272
SERVIÇOS
C0173 | ARGAMASSA DE CIMENTO E AREIA S/PEN. TRAÇO 1:6 | M3 | 0.02 | 476.7633 | 9.5353
|  |  |  | Total: | 9.5353
|  |  | Total Simples: |  | 37.8073
|  |  | Encargos Sociais: |  | INCLUSO
|  |  | Valor BDI: |  | 0
|  |  | Valor Geral: |  | 37.8073
C3242 - TRATAMENTO SUPERFICIAL SIMPLES (S/TRANSP) - M2
EQUIPAMENTOS (CHORARIO) |  | Unidade | Coeficiente | Preço | Total
I0585 | CAMINHÃO DISTRIBUIDOR DE LIGANTE (CHI) | H | 0.0010345 | 114.0986 | 0.11803
I0607 | COMPAC. DE PNEUS PRES. VAR. AUTOPR. (CHI) | H | 0.00036398 | 97.964 | 0.035657
I0608 | COMPACTADOR LISO TANDEM AUTOPROPELIDO (CHI) | H | 0.00044061 | 61.7503 | 0.027208
I0624 | ESPALHADOR DE AGREGADOS REBOC. (CHI) | H | 0 | 8.4055 | 0
I0661 | TANQUE DE ESTOCAGEM DE ASFALTO (CHI) | H | 0 | 23.6427 | 0
I0667 | TRATOR DE PNEUS (CHI) | H | 0.0016858 | 39.6218 | 0.066795
I0672 | VASSOURA MECÂNICA (CHI) | H | 0.0016858 | 9.0443 | 0.015247
I0694 | CAMINHÃO DISTRIBUIDOR DE LIGANTE (CHP) | H | 0.00088123 | 285.5115 | 0.2516
I0721 | COMPAC. DE PNEUS PRES. VAR. AUTOPR. (CHP) | H | 0.0015517 | 249.864 | 0.38772
I0726 | COMPACTADOR LISO TANDEM AUTOPROPELIDO (CHP) | H | 0.0014751 | 116.6595 | 0.17208
I0738 | ESPALHADOR DE AGREGADOS REBOC. (CHP) | H | 0.0019157 | 11.6889 | 0.022393
I0774 | TANQUE DE ESTOCAGEM DE ASFALTO (CHP) | H | 0.0038314 | 34.6907 | 0.13291
I0780 | TRATOR DE PNEUS (CHP) | H | 0.00022989 | 127.1449 | 0.029229
I0785 | VASSOURA MECÂNICA (CHP) | H | 0.00022989 | 12.5772 | 0.0028913
|  |  |  | Total: | 1.2617
MAO DE OBRA
I2543 | SERVENTE | H | 0.022989 | 20.26 | 0.46575
|  |  |  | Total: | 0.4657
SERVIÇOS
C3252 | BRITA PRODUZIDA PARA REVESTIMENTOS BETUMINOSOS | M3 | 0.008 | 111.83 | 0.89464
|  |  |  | Total: | 0.8946
|  |  | Total Simples: |  | 2.6222
|  |  | Encargos Sociais: |  | INCLUSO
|  |  | Valor BDI: |  | 0
|  |  | Valor Geral: |  | 2.6222
C3243 - TRATAMENTO SUPERFICIAL TRIPLO (S/TRANSP) - M2
EQUIPAMENTOS (CHORARIO) |  | Unidade | Coeficiente | Preço | Total
I0585 | CAMINHÃO DISTRIBUIDOR DE LIGANTE (CHI) | H | 0.0051923 | 114.0986 | 0.59244
I0607 | COMPAC. DE PNEUS PRES. VAR. AUTOPR. (CHI) | H | 0.00375 | 97.964 | 0.36736
I0608 | COMPACTADOR LISO TANDEM AUTOPROPELIDO (CHI) | H | 0.0040385 | 61.7503 | 0.24938
I0624 | ESPALHADOR DE AGREGADOS REBOC. (CHI) | H | 0 | 8.4055 | 0
I0661 | TANQUE DE ESTOCAGEM DE ASFALTO (CHI) | H | 0 | 23.6427 | 0
I0667 | TRATOR DE PNEUS (CHI) | H | 0.0094231 | 39.6218 | 0.37336
I0672 | VASSOURA MECÂNICA (CHI) | H | 0.0094231 | 9.0443 | 0.085225
I0694 | CAMINHÃO DISTRIBUIDOR DE LIGANTE (CHP) | H | 0.0044231 | 285.5115 | 1.2628
I0721 | COMPAC. DE PNEUS PRES. VAR. AUTOPR. (CHP) | H | 0.0058654 | 249.864 | 1.4655
I0726 | COMPACTADOR LISO TANDEM AUTOPROPELIDO (CHP) | H | 0.0055769 | 116.6595 | 0.6506
I0738 | ESPALHADOR DE AGREGADOS REBOC. (CHP) | H | 0.0096154 | 11.6889 | 0.11239
I0774 | TANQUE DE ESTOCAGEM DE ASFALTO (CHP) | H | 0.019231 | 34.6907 | 0.66713
I0780 | TRATOR DE PNEUS (CHP) | H | 0.00019231 | 127.1449 | 0.024451
I0785 | VASSOURA MECÂNICA (CHP) | H | 0.00019231 | 12.5772 | 0.0024187
|  |  |  | Total: | 5.8531
MAO DE OBRA
I2543 | SERVENTE | H | 0.11538 | 20.26 | 2.3377
|  |  |  | Total: | 2.3377
SERVIÇOS
C3252 | BRITA PRODUZIDA PARA REVESTIMENTOS BETUMINOSOS | M3 | 0.04 | 111.83 | 4.4732
|  |  |  | Total: | 4.4732
|  |  | Total Simples: |  | 12.664
|  |  | Encargos Sociais: |  | INCLUSO
|  |  | Valor BDI: |  | 0
|  |  | Valor Geral: |  | 12.664
C3217 - ESTABILIZAÇÃO GRANULOMÉTRICA DE SOLOS S/ MISTURA DE MATERIAIS (S/TRANSP) - M3
EQUIPAMENTOS (CHORARIO) |  | Unidade | Coeficiente | Preço | Total
I0590 | CAMINHÃO TANQUE 8.000 l (CHI) | H | 0.01037 | 73.4441 | 0.76164
I0607 | COMPAC. DE PNEUS PRES. VAR. AUTOPR. (CHI) | H | 0.016667 | 97.964 | 1.6327
I0609 | COMPAC. LISO VIBRAT. AUTOPROPELIDO (CHI) | H | 0.015 | 84.0245 | 1.2604
I0625 | GRADE DE DISCOS (CHI) | H | 0.0025926 | 4.8946 | 0.01269
I0642 | MOTO NIVELADORA (CHI) | H | 0 | 126.2282 | 0
I0667 | TRATOR DE PNEUS (CHI) | H | 0.0025926 | 39.6218 | 0.10272
I0698 | CAMINHÃO TANQUE 8.000 l (CHP) | H | 0.026667 | 216.8311 | 5.7822
I0721 | COMPAC. DE PNEUS PRES. VAR. AUTOPR. (CHP) | H | 0.0018519 | 249.864 | 0.46271
I0722 | COMPAC. LISO VIBRAT. AUTOPROPELIDO (CHP) | H | 0.0035185 | 229.4006 | 0.80715
I0739 | GRADE DE DISCOS (CHP) | H | 0.015926 | 6.8842 | 0.10964
I0756 | MOTO NIVELADORA (CHP) | H | 0.018519 | 312.0711 | 5.7791
I0780 | TRATOR DE PNEUS (CHP) | H | 0.015926 | 127.1449 | 2.0249
|  |  |  | Total: | 18.7358
MAO DE OBRA
I2543 | SERVENTE | H | 0.092593 | 20.26 | 1.8759
|  |  |  | Total: | 1.8759
SERVIÇOS
C3160 | DESMATAMENTO DE JAZIDA | M2 | 1 | 0.42558 | 0.42558
C3211 | ESCAVAÇÃO E CARGA DE MATERIAL DE JAZIDA | M3 | 1.4 | 4.8962 | 6.8547
C3218 | EXPURGO DE JAZIDA | M3 | 0.2 | 3.7412 | 0.74824
|  |  |  | Total: | 8.0285
|  |  | Total Simples: |  | 28.6403
|  |  | Encargos Sociais: |  | INCLUSO
|  |  | Valor BDI: |  | 0
|  |  | Valor Geral: |  | 28.6403
C3218 - EXPURGO DE JAZIDA - M3
EQUIPAMENTOS (CHORARIO) |  | Unidade | Coeficiente | Preço | Total
I0666 | TRATOR DE ESTEIRAS C/LÂMINA E ESC. HP 155 (CHI) | H | 0 | 96.8331 | 0
I0779 | TRATOR DE ESTEIRAS C/LÂMINA E ESC. HP 155 (CHP) | H | 0.011628 | 281.222 | 3.27
|  |  |  | Total: | 3.27
MAO DE OBRA
I2543 | SERVENTE | H | 0.023256 | 20.26 | 0.47116
|  |  |  | Total: | 0.4712
|  |  | Total Simples: |  | 3.7412
|  |  | Encargos Sociais: |  | INCLUSO
|  |  | Valor BDI: |  | 0
|  |  | Valor Geral: |  | 3.7412
C3219 - FAIXA.HORIZONTAL/TINTA REFLETIVA/RESINA ACRÍLICA À BASE D'ÁGUA - M2
EQUIPAMENTOS (CHORARIO) |  | Unidade | Coeficiente | Preço | Total
I0583 | CAMINHÃO C/CARROCERIA DE MADEIRA HP 92 (CHI) | H | 0 | 52.9166 | 0
I0638 | MÁQUINA P/PINT. FAIXAS SINAL. AUTOPR. (CHI) | H | 0.0014286 | 113.1313 | 0.16162
I0673 | VEÍCULO UTILITÁRIO KOMBI (CHI) | H | 0.0014286 | 26.3797 | 0.037685
I0704 | CAMINHÃO C/CARROCERIA DE MADEIRA HP 92 (CHP) | H | 0.0071429 | 125.8582 | 0.89899
I0752 | MÁQUINA P/PINT. FAIXAS SINAL. AUTOPR. (CHP) | H | 0.0057143 | 222.9266 | 1.2739
I0786 | VEÍCULO UTILITÁRIO KOMBI (CHP) | H | 0.0057143 | 80.1191 | 0.45782
|  |  |  | Total: | 2.83
MAO DE OBRA
I2543 | SERVENTE | H | 0.057143 | 20.26 | 1.1577
I2567 | TECNICO PRE MARCADOR | H | 0.0071429 | 32.99 | 0.23564
|  |  |  | Total: | 1.3933
MATERIAIS
I2521 | MICRO ESFERA DE VIDRO | KG | 0.55 | 7.28 | 4.004
I2541 | TINTA REFLETIVA/RESINA ACRÍLICA A BASE D`AGUA | L | 0.5 | 15.99 | 7.995
|  |  |  | Total: | 11.999
|  |  | Total Simples: |  | 16.2223
|  |  | Encargos Sociais: |  | INCLUSO
|  |  | Valor BDI: |  | 0
|  |  | Valor Geral: |  | 16.2223
C3210 - ESCAVAÇÃO E CARGA DE MATERIAL 3-CAT. - M3
EQUIPAMENTOS (CHORARIO) |  | Unidade | Coeficiente | Preço | Total
I0596 | CARREGADEIRA DE PNEUS HP 180 (CHI) | H | 0.0037255 | 109.9868 | 0.40975
I0614 | COMPRESSOR DE AR 250 PCM (CHI) | H | 0 | 47.4699 | 0
I0645 | PERFURATRIZ PNEUMÁTICA (CHI) | H | 0 | 26.6347 | 0
I0663 | TRATOR DE ESTEIRA C/LÂMINA E ESC. HP 328 (CHI) | H | 0.012353 | 292.1646 | 3.6091
I0710 | CARREGADEIRA DE PNEUS HP 180 (CHP) | H | 0.015882 | 331.6739 | 5.2678
I0728 | COMPRESSOR DE AR 250 PCM (CHP) | H | 0.098039 | 137.6289 | 13.493
I0759 | PERFURATRIZ PNEUMÁTICA (CHP) | H | 0.29412 | 28.0274 | 8.2434
I0776 | TRATOR DE ESTEIRA C/LÂMINA E ESC. HP 328 (CHP) | H | 0.0072549 | 813.4758 | 5.9017
|  |  |  | Total: | 36.9248
MAO DE OBRA
I0221 | BLASTER | H | 0.019608 | 26.73 | 0.52412
I2543 | SERVENTE | H | 0.078431 | 20.26 | 1.589
|  |  |  | Total: | 2.1131
MATERIAIS
I0860 | CORDEL DETONANTE | M | 0.84 | 6.01 | 5.0484
I2326 | ESPOLETA | UN | 0.007 | 7.4 | 0.0518
I2329 | ESTOPIM | M | 0.045 | 7.25 | 0.32625
I2507 | DINAMITE 60% | KG | 0.05 | 18.67 | 0.9335
I2535 | SÉRIE DE BROCAS S.12 D=22MM | JG | 0.0005 | 729.07 | 0.36453
I2568 | DINAMITE GRANULADA | KG | 0.3 | 16.06 | 4.818
|  |  |  | Total: | 11.5424
|  |  | Total Simples: |  | 50.5803
|  |  | Encargos Sociais: |  | INCLUSO
|  |  | Valor BDI: |  | 0
|  |  | Valor Geral: |  | 50.5803
C3211 - ESCAVAÇÃO E CARGA DE MATERIAL DE JAZIDA - M3
EQUIPAMENTOS (CHORARIO) |  | Unidade | Coeficiente | Preço | Total
I0596 | CARREGADEIRA DE PNEUS HP 180 (CHI) | H | 7.5188e-05 | 109.9868 | 0.0082697
I0666 | TRATOR DE ESTEIRAS C/LÂMINA E ESC. HP 155 (CHI) | H | 0 | 96.8331 | 0
I0710 | CARREGADEIRA DE PNEUS HP 180 (CHP) | H | 0.0074436 | 331.6739 | 2.4689
I0779 | TRATOR DE ESTEIRAS C/LÂMINA E ESC. HP 155 (CHP) | H | 0.0075188 | 281.222 | 2.1145
|  |  |  | Total: | 4.5917
MAO DE OBRA
I2543 | SERVENTE | H | 0.015038 | 20.26 | 0.30466
|  |  |  | Total: | 0.3047
|  |  | Total Simples: |  | 4.8962
|  |  | Encargos Sociais: |  | INCLUSO
|  |  | Valor BDI: |  | 0
|  |  | Valor Geral: |  | 4.8962
C3212 - ESCAVAÇÃO E CARGA DE SOLO MOLE - M3
EQUIPAMENTOS (CHORARIO) |  | Unidade | Coeficiente | Preço | Total
I0621 | ESCAVADEIRA HIDRÁULICA (CHI) | H | 0 | 117.731 | 0
I0735 | ESCAVADEIRA HIDRÁULICA (CHP) | H | 0.04 | 288.1126 | 11.5245
|  |  |  | Total: | 11.5245
MAO DE OBRA
I2543 | SERVENTE | H | 0.12 | 20.26 | 2.4312
|  |  |  | Total: | 2.4312
|  |  | Total Simples: |  | 13.9557
|  |  | Encargos Sociais: |  | INCLUSO
|  |  | Valor BDI: |  | 0
|  |  | Valor Geral: |  | 13.9557
C3213 - ESCAVAÇÃO DE POÇO TUBULÃO A AR COMPRIMIDO C/DESCIDA DE CAMISA DE CONCRETO ARMADO 12,01 A 18,00M - M3
EQUIPAMENTOS (CHORARIO) |  | Unidade | Coeficiente | Preço | Total
I0569 | BOMBA COM MOTOR A DIESEL (CHI) | H | 0.44444 | 27.3177 | 12.1412
I0593 | CAMPÂNULA DE AR COMPRIMIDO (CHI) | H | 0 | 13.747 | 0
I0614 | COMPRESSOR DE AR 250 PCM (CHI) | H | 0 | 47.4699 | 0
I0628 | GRUPO GERADOR 36 KVA (CHI) | H | 0 | 29.9694 | 0
I0645 | PERFURATRIZ PNEUMÁTICA (CHI) | H | 0.77778 | 26.6347 | 20.7159
I0651 | RESERVATÓRIO DE AR COMPRIMIDO (CHI) | H | 0 | 3.3943 | 0
I0654 | ROMPEDOR PNEUMÁTICO (CHI) | H | 0.77778 | 27.9739 | 21.7575
I0658 | TALHA MANUAL (CHI) | H | 0 | 0.18952 | 0
I0683 | BOMBA COM MOTOR A DIESEL (CHP) | H | 0.66667 | 36.0543 | 24.0362
I0707 | CAMPÂNULA DE AR COMPRIMIDO (CHP) | H | 1.1111 | 18.7641 | 20.849
I0728 | COMPRESSOR DE AR 250 PCM (CHP) | H | 1.1111 | 137.6289 | 152.9209
I0742 | GRUPO GERADOR 36 KVA (CHP) | H | 1.1111 | 67.7468 | 75.2743
I0759 | PERFURATRIZ PNEUMÁTICA (CHP) | H | 0.33333 | 28.0274 | 9.3425
I0764 | RESERVATÓRIO DE AR COMPRIMIDO (CHP) | H | 1.1111 | 4.633 | 5.1478
I0769 | ROMPEDOR PNEUMÁTICO (CHP) | H | 0.33333 | 30.0043 | 10.0014
I0771 | TALHA MANUAL (CHP) | H | 1.1111 | 0.26656 | 0.29618
|  |  |  | Total: | 352.4829
MAO DE OBRA
I0221 | BLASTER | H | 0.66667 | 26.73 | 17.82
I0498 | CARPINTEIRO | H | 1.1111 | 26.86 | 29.8444
I2136 | TRABALHADOR AR COMPRIMIDO | H | 11.1111 | 26.86 | 298.4444
I2543 | SERVENTE | H | 11.1111 | 20.26 | 225.1111
I2578 | SINALEIRO | H | 1.1111 | 26.86 | 29.8444
|  |  |  | Total: | 601.0643
MATERIAIS
I0860 | CORDEL DETONANTE | M | 3 | 6.01 | 18.03
I2326 | ESPOLETA | UN | 2 | 7.4 | 14.8
I2329 | ESTOPIM | M | 1.5 | 7.25 | 10.875
I2507 | DINAMITE 60% | KG | 0.1 | 18.67 | 1.867
I2535 | SÉRIE DE BROCAS S.12 D=22MM | JG | 0.0002 | 729.07 | 0.14581
I2579 | TORRE METALICA | UN | 0.0125 | 2760.21 | 34.5026
|  |  |  | Total: | 80.2204
|  |  | Total Simples: |  | 1033.7678
|  |  | Encargos Sociais: |  | INCLUSO
|  |  | Valor BDI: |  | 0
|  |  | Valor Geral: |  | 1033.7678
C3214 - ESPALHAMENTO E ADENSAMENTO DE AREIA - M3
EQUIPAMENTOS (CHORARIO) |  | Unidade | Coeficiente | Preço | Total
I0569 | BOMBA COM MOTOR A DIESEL (CHI) | H | 0 | 27.3177 | 0
I0590 | CAMINHÃO TANQUE 8.000 l (CHI) | H | 0 | 73.4441 | 0
I0666 | TRATOR DE ESTEIRAS C/LÂMINA E ESC. HP 155 (CHI) | H | 0 | 96.8331 | 0
I0683 | BOMBA COM MOTOR A DIESEL (CHP) | H | 0.022222 | 36.0543 | 0.80121
I0698 | CAMINHÃO TANQUE 8.000 l (CHP) | H | 0.033333 | 216.8311 | 7.2277
I0779 | TRATOR DE ESTEIRAS C/LÂMINA E ESC. HP 155 (CHP) | H | 0.011111 | 281.222 | 3.1247
|  |  |  | Total: | 11.1536
MAO DE OBRA
I2543 | SERVENTE | H | 0.055556 | 20.26 | 1.1256
|  |  |  | Total: | 1.1256
|  |  | Total Simples: |  | 12.2792
|  |  | Encargos Sociais: |  | INCLUSO
|  |  | Valor BDI: |  | 0
|  |  | Valor Geral: |  | 12.2792
C3215 - ESTABILIZACÂO SOLO BETUME MISTURADO NA PISTA (S/TRANSP) - M3
EQUIPAMENTOS (CHORARIO) |  | Unidade | Coeficiente | Preço | Total
I0585 | CAMINHÃO DISTRIBUIDOR DE LIGANTE (CHI) | H | 0.0012 | 114.0986 | 0.13692
I0590 | CAMINHÃO TANQUE 8.000 l (CHI) | H | 0.0132 | 73.4441 | 0.96946
I0607 | COMPAC. DE PNEUS PRES. VAR. AUTOPR. (CHI) | H | 0.0038 | 97.964 | 0.37226
I0625 | GRADE DE DISCOS (CHI) | H | 0.0014 | 4.8946 | 0.0068524
I0642 | MOTO NIVELADORA (CHI) | H | 0 | 126.2282 | 0
I0661 | TANQUE DE ESTOCAGEM DE ASFALTO (CHI) | H | 0 | 23.6427 | 0
I0667 | TRATOR DE PNEUS (CHI) | H | 0.0014 | 39.6218 | 0.05547
I0694 | CAMINHÃO DISTRIBUIDOR DE LIGANTE (CHP) | H | 0.0388 | 285.5115 | 11.0778
I0698 | CAMINHÃO TANQUE 8.000 l (CHP) | H | 0.0268 | 216.8311 | 5.8111
I0721 | COMPAC. DE PNEUS PRES. VAR. AUTOPR. (CHP) | H | 0.0162 | 249.864 | 4.0478
I0739 | GRADE DE DISCOS (CHP) | H | 0.0186 | 6.8842 | 0.12805
I0756 | MOTO NIVELADORA (CHP) | H | 0.02 | 312.0711 | 6.2414
I0774 | TANQUE DE ESTOCAGEM DE ASFALTO (CHP) | H | 0.04 | 34.6907 | 1.3876
I0780 | TRATOR DE PNEUS (CHP) | H | 0.0186 | 127.1449 | 2.3649
|  |  |  | Total: | 32.5997
MAO DE OBRA
I2543 | SERVENTE | H | 0.12 | 20.26 | 2.4312
|  |  |  | Total: | 2.4312
SERVIÇOS
C3160 | DESMATAMENTO DE JAZIDA | M2 | 1.2 | 0.42558 | 0.5107
C3211 | ESCAVAÇÃO E CARGA DE MATERIAL DE JAZIDA | M3 | 1.319 | 4.8962 | 6.4581
C3218 | EXPURGO DE JAZIDA | M3 | 0.24 | 3.7412 | 0.89788
|  |  |  | Total: | 7.8667
|  |  | Total Simples: |  | 42.8976
|  |  | Encargos Sociais: |  | INCLUSO
|  |  | Valor BDI: |  | 0
|  |  | Valor Geral: |  | 42.8976
C3216 - ESTABILIZAÇÃO GRANULOMÉTRICA DE SOLOS C/ MISTURA DE MATERIAIS (S/TRANSP) - M3
EQUIPAMENTOS (CHORARIO) |  | Unidade | Coeficiente | Preço | Total
I0590 | CAMINHÃO TANQUE 8.000 l (CHI) | H | 0.0235 | 73.4441 | 1.7259
I0607 | COMPAC. DE PNEUS PRES. VAR. AUTOPR. (CHI) | H | 0.02325 | 97.964 | 2.2777
I0609 | COMPAC. LISO VIBRAT. AUTOPROPELIDO (CHI) | H | 0.02075 | 84.0245 | 1.7435
I0625 | GRADE DE DISCOS (CHI) | H | 0.00525 | 4.8946 | 0.025697
I0642 | MOTO NIVELADORA (CHI) | H | 0 | 126.2282 | 0
I0667 | TRATOR DE PNEUS (CHI) | H | 0.00525 | 39.6218 | 0.20801
I0698 | CAMINHÃO TANQUE 8.000 l (CHP) | H | 0.0265 | 216.8311 | 5.746
I0721 | COMPAC. DE PNEUS PRES. VAR. AUTOPR. (CHP) | H | 0.00175 | 249.864 | 0.43726
I0722 | COMPAC. LISO VIBRAT. AUTOPROPELIDO (CHP) | H | 0.00425 | 229.4006 | 0.97495
I0739 | GRADE DE DISCOS (CHP) | H | 0.01975 | 6.8842 | 0.13596
I0756 | MOTO NIVELADORA (CHP) | H | 0.025 | 312.0711 | 7.8018
I0780 | TRATOR DE PNEUS (CHP) | H | 0.01975 | 127.1449 | 2.5111
|  |  |  | Total: | 23.588
MAO DE OBRA
I2543 | SERVENTE | H | 0.15 | 20.26 | 3.039
|  |  |  | Total: | 3.039
SERVIÇOS
C3129 | AREIA DE CAMPO - EXTRAÇÃO | M3 | 0.358 | 4.7129 | 1.6872
C3160 | DESMATAMENTO DE JAZIDA | M2 | 1 | 0.42558 | 0.42558
C3211 | ESCAVAÇÃO E CARGA DE MATERIAL DE JAZIDA | M3 | 1.075 | 4.8962 | 5.2635
C3218 | EXPURGO DE JAZIDA | M3 | 0.2 | 3.7412 | 0.74824
|  |  |  | Total: | 8.1245
|  |  | Total Simples: |  | 34.7514
|  |  | Encargos Sociais: |  | INCLUSO
|  |  | Valor BDI: |  | 0
|  |  | Valor Geral: |  | 34.7514
C3230 - PRÉ MISTURADO À QUENTE - PMQ (S/TRANSP) - M3
EQUIPAMENTOS (CHORARIO) |  | Unidade | Coeficiente | Preço | Total
I0590 | CAMINHÃO TANQUE 8.000 l (CHI) | H | 0.04087 | 73.4441 | 3.0016
I0607 | COMPAC. DE PNEUS PRES. VAR. AUTOPR. (CHI) | H | 0.021739 | 97.964 | 2.1297
I0608 | COMPACTADOR LISO TANDEM AUTOPROPELIDO (CHI) | H | 0.022609 | 61.7503 | 1.3961
I0676 | VIBRO ACABAD. DE MISTURA BETUM. (CHI) | H | 0.013913 | 121.2738 | 1.6873
I0698 | CAMINHÃO TANQUE 8.000 l (CHP) | H | 0.0026087 | 216.8311 | 0.56565
I0721 | COMPAC. DE PNEUS PRES. VAR. AUTOPR. (CHP) | H | 0.021739 | 249.864 | 5.4318
I0726 | COMPACTADOR LISO TANDEM AUTOPROPELIDO (CHP) | H | 0.02087 | 116.6595 | 2.4346
I0789 | VIBRO ACABAD. DE MISTURA BETUM. (CHP) | H | 0.029565 | 222.9433 | 6.5914
|  |  |  | Total: | 23.2381
MAO DE OBRA
I2543 | SERVENTE | H | 0.52174 | 20.26 | 10.5704
|  |  |  | Total: | 10.5704
SERVIÇOS
C3130 | AREIA DE RIO - EXTRAÇÃO | M3 | 0.235 | 8.9472 | 2.1026
C3252 | BRITA PRODUZIDA PARA REVESTIMENTOS BETUMINOSOS | M3 | 1.257 | 111.83 | 140.5703
C3316 | USINAGEM DE MISTURAS BETUMINOSAS A QUENTE | M3 | 1.05 | 91.1762 | 95.735
|  |  |  | Total: | 238.4079
|  |  | Total Simples: |  | 272.2165
|  |  | Encargos Sociais: |  | INCLUSO
|  |  | Valor BDI: |  | 0
|  |  | Valor Geral: |  | 272.2165
C3228 - PINTURA DE LIGAÇÃO - EXECUÇÃO (S/TRANSP) - M2
EQUIPAMENTOS (CHORARIO) |  | Unidade | Coeficiente | Preço | Total
I0585 | CAMINHÃO DISTRIBUIDOR DE LIGANTE (CHI) | H | 0 | 114.0986 | 0
I0661 | TANQUE DE ESTOCAGEM DE ASFALTO (CHI) | H | 0 | 23.6427 | 0
I0667 | TRATOR DE PNEUS (CHI) | H | 0.00032276 | 39.6218 | 0.012788
I0672 | VASSOURA MECÂNICA (CHI) | H | 0.00032276 | 9.0443 | 0.0029191
I0694 | CAMINHÃO DISTRIBUIDOR DE LIGANTE (CHP) | H | 0.00054705 | 285.5115 | 0.15619
I0774 | TANQUE DE ESTOCAGEM DE ASFALTO (CHP) | H | 0.0010941 | 34.6907 | 0.037955
I0780 | TRATOR DE PNEUS (CHP) | H | 0.00022429 | 127.1449 | 0.028517
I0785 | VASSOURA MECÂNICA (CHP) | H | 0.00022429 | 12.5772 | 0.0028209
|  |  |  | Total: | 0.2412
MAO DE OBRA
I2543 | SERVENTE | H | 0.0027352 | 20.26 | 0.055416
|  |  |  | Total: | 0.0554
|  |  | Total Simples: |  | 0.2966
|  |  | Encargos Sociais: |  | INCLUSO
|  |  | Valor BDI: |  | 0
|  |  | Valor Geral: |  | 0.2966
C3229 - PRÉ MISTURADO À FRIO - PMF (S/TRANSP) - M3
EQUIPAMENTOS (CHORARIO) |  | Unidade | Coeficiente | Preço | Total
I0590 | CAMINHÃO TANQUE 8.000 l (CHI) | H | 0.064 | 73.4441 | 4.7004
I0607 | COMPAC. DE PNEUS PRES. VAR. AUTOPR. (CHI) | H | 0.044667 | 97.964 | 4.3757
I0608 | COMPACTADOR LISO TANDEM AUTOPROPELIDO (CHI) | H | 0.046 | 61.7503 | 2.8405
I0642 | MOTO NIVELADORA (CHI) | H | 0.049333 | 126.2282 | 6.2273
I0698 | CAMINHÃO TANQUE 8.000 l (CHP) | H | 0.0026667 | 216.8311 | 0.57822
I0721 | COMPAC. DE PNEUS PRES. VAR. AUTOPR. (CHP) | H | 0.022 | 249.864 | 5.497
I0726 | COMPACTADOR LISO TANDEM AUTOPROPELIDO (CHP) | H | 0.020667 | 116.6595 | 2.411
I0756 | MOTO NIVELADORA (CHP) | H | 0.017333 | 312.0711 | 5.4092
|  |  |  | Total: | 32.0393
MAO DE OBRA
I2543 | SERVENTE | H | 0.66667 | 20.26 | 13.5067
|  |  |  | Total: | 13.5067
SERVIÇOS
C3130 | AREIA DE RIO - EXTRAÇÃO | M3 | 0.22 | 8.9472 | 1.9684
C3252 | BRITA PRODUZIDA PARA REVESTIMENTOS BETUMINOSOS | M3 | 1.179 | 111.83 | 131.8476
C3315 | USINAGEM DE MISTURAS BETUMINOSAS A FRIO | M3 | 1.05 | 26.1474 | 27.4548
|  |  |  | Total: | 161.2708
|  |  | Total Simples: |  | 206.8168
|  |  | Encargos Sociais: |  | INCLUSO
|  |  | Valor BDI: |  | 0
|  |  | Valor Geral: |  | 206.8168
C3220 - FAIXA.HORIZONTAL/TINTA REFLETIVA/RESINA ACRÍLICA - M2
EQUIPAMENTOS (CHORARIO) |  | Unidade | Coeficiente | Preço | Total
I0583 | CAMINHÃO C/CARROCERIA DE MADEIRA HP 92 (CHI) | H | 0 | 52.9166 | 0
I0638 | MÁQUINA P/PINT. FAIXAS SINAL. AUTOPR. (CHI) | H | 0.0014286 | 113.1313 | 0.16162
I0673 | VEÍCULO UTILITÁRIO KOMBI (CHI) | H | 0.0014286 | 26.3797 | 0.037685
I0704 | CAMINHÃO C/CARROCERIA DE MADEIRA HP 92 (CHP) | H | 0.0071429 | 125.8582 | 0.89899
I0752 | MÁQUINA P/PINT. FAIXAS SINAL. AUTOPR. (CHP) | H | 0.0057143 | 222.9266 | 1.2739
I0786 | VEÍCULO UTILITÁRIO KOMBI (CHP) | H | 0.0057143 | 80.1191 | 0.45782
|  |  |  | Total: | 2.83
MAO DE OBRA
I2543 | SERVENTE | H | 0.057143 | 20.26 | 1.1577
I2567 | TECNICO PRE MARCADOR | H | 0.0071429 | 32.99 | 0.23564
|  |  |  | Total: | 1.3933
MATERIAIS
I2521 | MICRO ESFERA DE VIDRO | KG | 0.55 | 7.28 | 4.004
I2533 | SOLVENTE (TOLUENO) | L | 0.04 | 13.34 | 0.5336
I2540 | TINTA REFLETIVA RESINA ACRÍLICA (P/SINALIZAÇÃO) | L | 0.6 | 30.4 | 18.24
|  |  |  | Total: | 22.7776
|  |  | Total Simples: |  | 27.0009
|  |  | Encargos Sociais: |  | INCLUSO
|  |  | Valor BDI: |  | 0
|  |  | Valor Geral: |  | 27.0009
C3221 - IMPRIMAÇÃO - EXECUÇÃO (S/TRANSP) - M2
EQUIPAMENTOS (CHORARIO) |  | Unidade | Coeficiente | Preço | Total
I0585 | CAMINHÃO DISTRIBUIDOR DE LIGANTE (CHI) | H | 0 | 114.0986 | 0
I0661 | TANQUE DE ESTOCAGEM DE ASFALTO (CHI) | H | 0 | 23.6427 | 0
I0667 | TRATOR DE PNEUS (CHI) | H | 0.00032308 | 39.6218 | 0.012801
I0672 | VASSOURA MECÂNICA (CHI) | H | 0.00032308 | 9.0443 | 0.002922
I0694 | CAMINHÃO DISTRIBUIDOR DE LIGANTE (CHP) | H | 0.00076923 | 285.5115 | 0.21962
I0774 | TANQUE DE ESTOCAGEM DE ASFALTO (CHP) | H | 0.0015385 | 34.6907 | 0.05337
I0780 | TRATOR DE PNEUS (CHP) | H | 0.00044615 | 127.1449 | 0.056726
I0785 | VASSOURA MECÂNICA (CHP) | H | 0.00044615 | 12.5772 | 0.0056114
|  |  |  | Total: | 0.351
MAO DE OBRA
I2543 | SERVENTE | H | 0.0076923 | 20.26 | 0.15585
|  |  |  | Total: | 0.1558
|  |  | Total Simples: |  | 0.5069
|  |  | Encargos Sociais: |  | INCLUSO
|  |  | Valor BDI: |  | 0
|  |  | Valor Geral: |  | 0.5069
C3227 - PEDRA DE MÃO/POLIÉDRICA - M3
EQUIPAMENTOS (CHORARIO) |  | Unidade | Coeficiente | Preço | Total
I0614 | COMPRESSOR DE AR 250 PCM (CHI) | H | 0 | 47.4699 | 0
I0645 | PERFURATRIZ PNEUMÁTICA (CHI) | H | 0 | 26.6347 | 0
I0728 | COMPRESSOR DE AR 250 PCM (CHP) | H | 0.058824 | 137.6289 | 8.0958
I0759 | PERFURATRIZ PNEUMÁTICA (CHP) | H | 0.17647 | 28.0274 | 4.946
|  |  |  | Total: | 13.0418
MAO DE OBRA
I0221 | BLASTER | H | 0.058824 | 26.73 | 1.5724
I2543 | SERVENTE | H | 0.58824 | 20.26 | 11.9176
|  |  |  | Total: | 13.49
MATERIAIS
I0860 | CORDEL DETONANTE | M | 1.24 | 6.01 | 7.4524
I2326 | ESPOLETA | UN | 0.009 | 7.4 | 0.0666
I2329 | ESTOPIM | M | 0.06 | 7.25 | 0.435
I2507 | DINAMITE 60% | KG | 0.05 | 18.67 | 0.9335
I2535 | SÉRIE DE BROCAS S.12 D=22MM | JG | 0.0005 | 729.07 | 0.36453
I2568 | DINAMITE GRANULADA | KG | 0.54 | 16.06 | 8.6724
|  |  |  | Total: | 17.9244
|  |  | Total Simples: |  | 44.4563
|  |  | Encargos Sociais: |  | INCLUSO
|  |  | Valor BDI: |  | 0
|  |  | Valor Geral: |  | 44.4563
C3166 - ESCAVAÇÃO CARGA TRANSP. 1-CAT 1801 A 2000M - M3
EQUIPAMENTOS (CHORARIO) |  | Unidade | Coeficiente | Preço | Total
I0576 | CAMINHÃO BASCULANTE 12 M3 (CHI) | H | 0.0047059 | 71.8161 | 0.33796
I0596 | CARREGADEIRA DE PNEUS HP 180 (CHI) | H | 0.00019608 | 109.9868 | 0.021566
I0666 | TRATOR DE ESTEIRAS C/LÂMINA E ESC. HP 155 (CHI) | H | 0 | 96.8331 | 0
I0688 | CAMINHÃO BASCULANTE 12 M3 (CHP) | H | 0.054118 | 213.3772 | 11.5475
I0710 | CARREGADEIRA DE PNEUS HP 180 (CHP) | H | 0.0096078 | 331.6739 | 3.1867
I0779 | TRATOR DE ESTEIRAS C/LÂMINA E ESC. HP 155 (CHP) | H | 0.0098039 | 281.222 | 2.7571
|  |  |  | Total: | 17.8509
MAO DE OBRA
I2543 | SERVENTE | H | 0.029412 | 20.26 | 0.59588
|  |  |  | Total: | 0.5959
|  |  | Total Simples: |  | 18.4466
|  |  | Encargos Sociais: |  | INCLUSO
|  |  | Valor BDI: |  | 0
|  |  | Valor Geral: |  | 18.4466
C3165 - ESCAVACÃO CARGA TRANSP. 1-CAT 1201 A 1400M - M3
EQUIPAMENTOS (CHORARIO) |  | Unidade | Coeficiente | Preço | Total
I0576 | CAMINHÃO BASCULANTE 12 M3 (CHI) | H | 0.0078431 | 71.8161 | 0.56326
I0596 | CARREGADEIRA DE PNEUS HP 180 (CHI) | H | 0.00019608 | 109.9868 | 0.021566
I0666 | TRATOR DE ESTEIRAS C/LÂMINA E ESC. HP 155 (CHI) | H | 0 | 96.8331 | 0
I0688 | CAMINHÃO BASCULANTE 12 M3 (CHP) | H | 0.041176 | 213.3772 | 8.7861
I0710 | CARREGADEIRA DE PNEUS HP 180 (CHP) | H | 0.0096078 | 331.6739 | 3.1867
I0779 | TRATOR DE ESTEIRAS C/LÂMINA E ESC. HP 155 (CHP) | H | 0.0098039 | 281.222 | 2.7571
|  |  |  | Total: | 15.3148
MAO DE OBRA
I2543 | SERVENTE | H | 0.029412 | 20.26 | 0.59588
|  |  |  | Total: | 0.5959
|  |  | Total Simples: |  | 15.9106
|  |  | Encargos Sociais: |  | INCLUSO
|  |  | Valor BDI: |  | 0
|  |  | Valor Geral: |  | 15.9106
C3168 - ESCAVAÇÃO CARGA TRANSP. 1-CAT 3001 A 4000M - M3
EQUIPAMENTOS (CHORARIO) |  | Unidade | Coeficiente | Preço | Total
I0576 | CAMINHÃO BASCULANTE 12 M3 (CHI) | H | 0.0094118 | 71.8161 | 0.67592
I0596 | CARREGADEIRA DE PNEUS HP 180 (CHI) | H | 0.00019608 | 109.9868 | 0.021566
I0666 | TRATOR DE ESTEIRAS C/LÂMINA E ESC. HP 155 (CHI) | H | 0 | 96.8331 | 0
I0688 | CAMINHÃO BASCULANTE 12 M3 (CHP) | H | 0.06902 | 213.3772 | 14.7272
I0710 | CARREGADEIRA DE PNEUS HP 180 (CHP) | H | 0.0096078 | 331.6739 | 3.1867
I0779 | TRATOR DE ESTEIRAS C/LÂMINA E ESC. HP 155 (CHP) | H | 0.0098039 | 281.222 | 2.7571
|  |  |  | Total: | 21.3685
MAO DE OBRA
I2543 | SERVENTE | H | 0.029412 | 20.26 | 0.59588
|  |  |  | Total: | 0.5959
|  |  | Total Simples: |  | 21.9643
|  |  | Encargos Sociais: |  | INCLUSO
|  |  | Valor BDI: |  | 0
|  |  | Valor Geral: |  | 21.9643
C3167 - ESCAVAÇÃO CARGA TRANSP. 1-CAT 2001 A 3000M - M3
EQUIPAMENTOS (CHORARIO) |  | Unidade | Coeficiente | Preço | Total
I0576 | CAMINHÃO BASCULANTE 12 M3 (CHI) | H | 0.0011765 | 71.8161 | 0.084489
I0596 | CARREGADEIRA DE PNEUS HP 180 (CHI) | H | 0.00019608 | 109.9868 | 0.021566
I0666 | TRATOR DE ESTEIRAS C/LÂMINA E ESC. HP 155 (CHI) | H | 0 | 96.8331 | 0
I0688 | CAMINHÃO BASCULANTE 12 M3 (CHP) | H | 0.057647 | 213.3772 | 12.3006
I0710 | CARREGADEIRA DE PNEUS HP 180 (CHP) | H | 0.0096078 | 331.6739 | 3.1867
I0779 | TRATOR DE ESTEIRAS C/LÂMINA E ESC. HP 155 (CHP) | H | 0.0098039 | 281.222 | 2.7571
|  |  |  | Total: | 18.3505
MAO DE OBRA
I2543 | SERVENTE | H | 0.029412 | 20.26 | 0.59588
|  |  |  | Total: | 0.5959
|  |  | Total Simples: |  | 18.9463
|  |  | Encargos Sociais: |  | INCLUSO
|  |  | Valor BDI: |  | 0
|  |  | Valor Geral: |  | 18.9463
C3169 - ESCAVACAO CARGA TRANSP. 1-CAT 601 A 800M - M3
EQUIPAMENTOS (CHORARIO) |  | Unidade | Coeficiente | Preço | Total
I0576 | CAMINHÃO BASCULANTE 12 M3 (CHI) | H | 0.0094118 | 71.8161 | 0.67592
I0596 | CARREGADEIRA DE PNEUS HP 180 (CHI) | H | 0.00019608 | 109.9868 | 0.021566
I0666 | TRATOR DE ESTEIRAS C/LÂMINA E ESC. HP 155 (CHI) | H | 0 | 96.8331 | 0
I0688 | CAMINHÃO BASCULANTE 12 M3 (CHP) | H | 0.029804 | 213.3772 | 6.3595
I0710 | CARREGADEIRA DE PNEUS HP 180 (CHP) | H | 0.0096078 | 331.6739 | 3.1867
I0779 | TRATOR DE ESTEIRAS C/LÂMINA E ESC. HP 155 (CHP) | H | 0.0098039 | 281.222 | 2.7571
|  |  |  | Total: | 13.0008
MAO DE OBRA
I2543 | SERVENTE | H | 0.029412 | 20.26 | 0.59588
|  |  |  | Total: | 0.5959
|  |  | Total Simples: |  | 13.5966
|  |  | Encargos Sociais: |  | INCLUSO
|  |  | Valor BDI: |  | 0
|  |  | Valor Geral: |  | 13.5966
C3170 - ESCAVAÇÃO CARGA TRANSP. 2-CAT 1001 A 1200M - M3
EQUIPAMENTOS (CHORARIO) |  | Unidade | Coeficiente | Preço | Total
I0576 | CAMINHÃO BASCULANTE 12 M3 (CHI) | H | 0.013889 | 71.8161 | 0.99745
I0596 | CARREGADEIRA DE PNEUS HP 180 (CHI) | H | 0.0018056 | 109.9868 | 0.19859
I0666 | TRATOR DE ESTEIRAS C/LÂMINA E ESC. HP 155 (CHI) | H | 0 | 96.8331 | 0
I0688 | CAMINHÃO BASCULANTE 12 M3 (CHP) | H | 0.041667 | 213.3772 | 8.8907
I0710 | CARREGADEIRA DE PNEUS HP 180 (CHP) | H | 0.012083 | 331.6739 | 4.0077
I0779 | TRATOR DE ESTEIRAS C/LÂMINA E ESC. HP 155 (CHP) | H | 0.013889 | 281.222 | 3.9059
|  |  |  | Total: | 18.0003
MAO DE OBRA
I2543 | SERVENTE | H | 0.041667 | 20.26 | 0.84417
|  |  |  | Total: | 0.8442
|  |  | Total Simples: |  | 18.8445
|  |  | Encargos Sociais: |  | INCLUSO
|  |  | Valor BDI: |  | 0
|  |  | Valor Geral: |  | 18.8445
C3171 - ESCAVAÇÃO CARGA TRANSP. 2-CAT 2001 A 3000M - M3
EQUIPAMENTOS (CHORARIO) |  | Unidade | Coeficiente | Preço | Total
I0576 | CAMINHÃO BASCULANTE 12 M3 (CHI) | H | 0.0041667 | 71.8161 | 0.29923
I0596 | CARREGADEIRA DE PNEUS HP 180 (CHI) | H | 0.0018056 | 109.9868 | 0.19859
I0666 | TRATOR DE ESTEIRAS C/LÂMINA E ESC. HP 155 (CHI) | H | 0 | 96.8331 | 0
I0688 | CAMINHÃO BASCULANTE 12 M3 (CHP) | H | 0.065278 | 213.3772 | 13.9288
I0710 | CARREGADEIRA DE PNEUS HP 180 (CHP) | H | 0.012083 | 331.6739 | 4.0077
I0779 | TRATOR DE ESTEIRAS C/LÂMINA E ESC. HP 155 (CHP) | H | 0.013889 | 281.222 | 3.9059
|  |  |  | Total: | 22.3402
MAO DE OBRA
I2543 | SERVENTE | H | 0.041667 | 20.26 | 0.84417
|  |  |  | Total: | 0.8442
|  |  | Total Simples: |  | 23.1844
|  |  | Encargos Sociais: |  | INCLUSO
|  |  | Valor BDI: |  | 0
|  |  | Valor Geral: |  | 23.1844
C3172 - ESCAVAÇÃO CARGA TRANSP. 2-CAT 4001 A 5000M - M3
EQUIPAMENTOS (CHORARIO) |  | Unidade | Coeficiente | Preço | Total
I0576 | CAMINHÃO BASCULANTE 12 M3 (CHI) | H | 0.0038889 | 71.8161 | 0.27928
I0596 | CARREGADEIRA DE PNEUS HP 180 (CHI) | H | 0.0018056 | 109.9868 | 0.19859
I0666 | TRATOR DE ESTEIRAS C/LÂMINA E ESC. HP 155 (CHI) | H | 0 | 96.8331 | 0
I0688 | CAMINHÃO BASCULANTE 12 M3 (CHP) | H | 0.093333 | 213.3772 | 19.9152
I0710 | CARREGADEIRA DE PNEUS HP 180 (CHP) | H | 0.012083 | 331.6739 | 4.0077
I0779 | TRATOR DE ESTEIRAS C/LÂMINA E ESC. HP 155 (CHP) | H | 0.013889 | 281.222 | 3.9059
|  |  |  | Total: | 28.3067
MAO DE OBRA
I2543 | SERVENTE | H | 0.041667 | 20.26 | 0.84417
|  |  |  | Total: | 0.8442
|  |  | Total Simples: |  | 29.1508
|  |  | Encargos Sociais: |  | INCLUSO
|  |  | Valor BDI: |  | 0
|  |  | Valor Geral: |  | 29.1508
C3173 - ESCAVAÇÃO CARGA TRANSP. 3-CAT 3001 A 4000M - M3
EQUIPAMENTOS (CHORARIO) |  | Unidade | Coeficiente | Preço | Total
I0580 | CAMINHÃO BASCULANTE P/ROCHA (CHI) | H | 0.018824 | 85.311 | 1.6059
I0596 | CARREGADEIRA DE PNEUS HP 180 (CHI) | H | 0.0037255 | 109.9868 | 0.40975
I0614 | COMPRESSOR DE AR 250 PCM (CHI) | H | 0 | 47.4699 | 0
I0645 | PERFURATRIZ PNEUMÁTICA (CHI) | H | 0 | 26.6347 | 0
I0663 | TRATOR DE ESTEIRA C/LÂMINA E ESC. HP 328 (CHI) | H | 0.012353 | 292.1646 | 3.6091
I0692 | CAMINHÃO BASCULANTE P/ROCHA (CHP) | H | 0.098824 | 242.0066 | 23.9159
I0710 | CARREGADEIRA DE PNEUS HP 180 (CHP) | H | 0.015882 | 331.6739 | 5.2678
I0728 | COMPRESSOR DE AR 250 PCM (CHP) | H | 0.098039 | 137.6289 | 13.493
I0759 | PERFURATRIZ PNEUMÁTICA (CHP) | H | 0.29412 | 28.0274 | 8.2434
I0776 | TRATOR DE ESTEIRA C/LÂMINA E ESC. HP 328 (CHP) | H | 0.0072549 | 813.4758 | 5.9017
|  |  |  | Total: | 62.4466
MAO DE OBRA
I0221 | BLASTER | H | 0.019608 | 26.73 | 0.52412
I2543 | SERVENTE | H | 0.078431 | 20.26 | 1.589
|  |  |  | Total: | 2.1131
MATERIAIS
I0860 | CORDEL DETONANTE | M | 0.84 | 6.01 | 5.0484
I2326 | ESPOLETA | UN | 0.007 | 7.4 | 0.0518
I2329 | ESTOPIM | M | 0.045 | 7.25 | 0.32625
I2507 | DINAMITE 60% | KG | 0.05 | 18.67 | 0.9335
I2535 | SÉRIE DE BROCAS S.12 D=22MM | JG | 0.0005 | 729.07 | 0.36453
I2568 | DINAMITE GRANULADA | KG | 0.3 | 16.06 | 4.818
|  |  |  | Total: | 11.5424
|  |  | Total Simples: |  | 76.1021
|  |  | Encargos Sociais: |  | INCLUSO
|  |  | Valor BDI: |  | 0
|  |  | Valor Geral: |  | 76.1021
C3174 - ESCAVAÇÃO CARGA TRANSP. 3-CAT 4001 A 5000M - M3
EQUIPAMENTOS (CHORARIO) |  | Unidade | Coeficiente | Preço | Total
I0580 | CAMINHÃO BASCULANTE P/ROCHA (CHI) | H | 0.0011765 | 85.311 | 0.10037
I0596 | CARREGADEIRA DE PNEUS HP 180 (CHI) | H | 0.0037255 | 109.9868 | 0.40975
I0614 | COMPRESSOR DE AR 250 PCM (CHI) | H | 0 | 47.4699 | 0
I0645 | PERFURATRIZ PNEUMÁTICA (CHI) | H | 0 | 26.6347 | 0
I0663 | TRATOR DE ESTEIRA C/LÂMINA E ESC. HP 328 (CHI) | H | 0.012353 | 292.1646 | 3.6091
I0692 | CAMINHÃO BASCULANTE P/ROCHA (CHP) | H | 0.11647 | 242.0066 | 28.1866
I0710 | CARREGADEIRA DE PNEUS HP 180 (CHP) | H | 0.015882 | 331.6739 | 5.2678
I0728 | COMPRESSOR DE AR 250 PCM (CHP) | H | 0.098039 | 137.6289 | 13.493
I0759 | PERFURATRIZ PNEUMÁTICA (CHP) | H | 0.29412 | 28.0274 | 8.2434
I0776 | TRATOR DE ESTEIRA C/LÂMINA E ESC. HP 328 (CHP) | H | 0.0072549 | 813.4758 | 5.9017
|  |  |  | Total: | 65.2118
MAO DE OBRA
I0221 | BLASTER | H | 0.019608 | 26.73 | 0.52412
I2543 | SERVENTE | H | 0.078431 | 20.26 | 1.589
|  |  |  | Total: | 2.1131
MATERIAIS
I0860 | CORDEL DETONANTE | M | 0.84 | 6.01 | 5.0484
I2326 | ESPOLETA | UN | 0.007 | 7.4 | 0.0518
I2329 | ESTOPIM | M | 0.045 | 7.25 | 0.32625
I2507 | DINAMITE 60% | KG | 0.05 | 18.67 | 0.9335
I2535 | SÉRIE DE BROCAS S.12 D=22MM | JG | 0.0005 | 729.07 | 0.36453
I2568 | DINAMITE GRANULADA | KG | 0.3 | 16.06 | 4.818
|  |  |  | Total: | 11.5424
|  |  | Total Simples: |  | 78.8673
|  |  | Encargos Sociais: |  | INCLUSO
|  |  | Valor BDI: |  | 0
|  |  | Valor Geral: |  | 78.8673
C3175 - ESCAVAÇÃO CARGA TRANSP. 1-CAT 1001 A 1200M - M3
EQUIPAMENTOS (CHORARIO) |  | Unidade | Coeficiente | Preço | Total
I0576 | CAMINHÃO BASCULANTE 12 M3 (CHI) | H | 0.0023529 | 71.8161 | 0.16898
I0596 | CARREGADEIRA DE PNEUS HP 180 (CHI) | H | 0.00019608 | 109.9868 | 0.021566
I0666 | TRATOR DE ESTEIRAS C/LÂMINA E ESC. HP 155 (CHI) | H | 0 | 96.8331 | 0
I0688 | CAMINHÃO BASCULANTE 12 M3 (CHP) | H | 0.036863 | 213.3772 | 7.8657
I0710 | CARREGADEIRA DE PNEUS HP 180 (CHP) | H | 0.0096078 | 331.6739 | 3.1867
I0779 | TRATOR DE ESTEIRAS C/LÂMINA E ESC. HP 155 (CHP) | H | 0.0098039 | 281.222 | 2.7571
|  |  |  | Total: | 14.0001
MAO DE OBRA
I2543 | SERVENTE | H | 0.029412 | 20.26 | 0.59588
|  |  |  | Total: | 0.5959
|  |  | Total Simples: |  | 14.5958
|  |  | Encargos Sociais: |  | INCLUSO
|  |  | Valor BDI: |  | 0
|  |  | Valor Geral: |  | 14.5958
C3156 - CONCRETO PROJETADO (MEDIDO NA MÁQUINA 35MPa) - M3
EQUIPAMENTOS (CHORARIO) |  | Unidade | Coeficiente | Preço | Total
I0566 | BETONEIRA COM MOTOR A DIESEL (CHI) | H | 0 | 25.23 | 0
I0569 | BOMBA COM MOTOR A DIESEL (CHI) | H | 0.3 | 27.3177 | 8.1953
I0598 | CARRINHO DE MÃO (CHI) | H | 0 | 0.35935 | 0
I0614 | COMPRESSOR DE AR 250 PCM (CHI) | H | 0 | 47.4699 | 0
I0628 | GRUPO GERADOR 36 KVA (CHI) | H | 1 | 29.9694 | 29.9694
I0636 | MÁQUINA P/CONCRETO PROJETADO (CHI) | H | 2 | 43.2794 | 86.5587
I0680 | BETONEIRA COM MOTOR A DIESEL (CHP) | H | 1 | 31.5163 | 31.5163
I0683 | BOMBA COM MOTOR A DIESEL (CHP) | H | 0.7 | 36.0543 | 25.238
I0712 | CARRINHO DE MÃO (CHP) | H | 6 | 0.52886 | 3.1732
I0728 | COMPRESSOR DE AR 250 PCM (CHP) | H | 1 | 137.6289 | 137.6289
I0742 | GRUPO GERADOR 36 KVA (CHP) | H | 2 | 67.7468 | 135.4937
I0750 | MÁQUINA P/CONCRETO PROJETADO (CHP) | H | 0.7 | 62.5279 | 43.7696
|  |  |  | Total: | 501.5431
MAO DE OBRA
I2391 | PEDREIRO | H | 4 | 26.86 | 107.44
I2543 | SERVENTE | H | 20 | 20.26 | 405.2
|  |  |  | Total: | 512.64
MATERIAIS
I0805 | CIMENTO PORTLAND | KG | 560 | 0.71 | 397.6
|  |  |  | Total: | 397.6
SERVIÇOS
C3130 | AREIA DE RIO - EXTRAÇÃO | M3 | 0.783 | 8.9472 | 7.0056
C3253 | BRITA PRODUZIDA PARA USOS DIVERSOS | M3 | 0.983 | 103.4519 | 101.6933
|  |  |  | Total: | 108.6989
|  |  | Total Simples: |  | 1520.4819
|  |  | Encargos Sociais: |  | INCLUSO
|  |  | Valor BDI: |  | 0
|  |  | Valor Geral: |  | 1520.4819
C3155 - CONCRETO BETUMINOSO USINADO À QUENTE - CBUQ (S/TRANSP) - M3
EQUIPAMENTOS (CHORARIO) |  | Unidade | Coeficiente | Preço | Total
I0590 | CAMINHÃO TANQUE 8.000 l (CHI) | H | 0.04087 | 73.4441 | 3.0016
I0607 | COMPAC. DE PNEUS PRES. VAR. AUTOPR. (CHI) | H | 0.014348 | 97.964 | 1.4056
I0608 | COMPACTADOR LISO TANDEM AUTOPROPELIDO (CHI) | H | 0.015652 | 61.7503 | 0.96653
I0676 | VIBRO ACABAD. DE MISTURA BETUM. (CHI) | H | 0.013913 | 121.2738 | 1.6873
I0698 | CAMINHÃO TANQUE 8.000 l (CHP) | H | 0.0026087 | 216.8311 | 0.56565
I0721 | COMPAC. DE PNEUS PRES. VAR. AUTOPR. (CHP) | H | 0.02913 | 249.864 | 7.2786
I0726 | COMPACTADOR LISO TANDEM AUTOPROPELIDO (CHP) | H | 0.027826 | 116.6595 | 3.2462
I0789 | VIBRO ACABAD. DE MISTURA BETUM. (CHP) | H | 0.029565 | 222.9433 | 6.5914
|  |  |  | Total: | 24.7428
MAO DE OBRA
I2543 | SERVENTE | H | 0.52174 | 20.26 | 10.5704
|  |  |  | Total: | 10.5704
MATERIAIS
I2570 | FILLER (PO CALCÁREO) | KG | 44 | 0.16 | 7.04
|  |  |  | Total: | 7.04
SERVIÇOS
C3129 | AREIA DE CAMPO - EXTRAÇÃO | M3 | 0.308 | 4.7129 | 1.4516
C3130 | AREIA DE RIO - EXTRAÇÃO | M3 | 0.308 | 8.9472 | 2.7557
C3252 | BRITA PRODUZIDA PARA REVESTIMENTOS BETUMINOSOS | M3 | 0.786 | 111.83 | 87.8984
C3316 | USINAGEM DE MISTURAS BETUMINOSAS A QUENTE | M3 | 1.05 | 91.1762 | 95.735
|  |  |  | Total: | 187.8407
|  |  | Total Simples: |  | 230.194
|  |  | Encargos Sociais: |  | INCLUSO
|  |  | Valor BDI: |  | 0
|  |  | Valor Geral: |  | 230.194
C3154 - CONCRETAGEM DE TUBULÃO (CAMISA/ENCHIM.) AR COMP. D=1,60m DE 12/18m - M
EQUIPAMENTOS (CHORARIO) |  | Unidade | Coeficiente | Preço | Total
I0569 | BOMBA COM MOTOR A DIESEL (CHI) | H | 0.4 | 27.3177 | 10.9271
I0593 | CAMPÂNULA DE AR COMPRIMIDO (CHI) | H | 0 | 13.747 | 0
I0614 | COMPRESSOR DE AR 250 PCM (CHI) | H | 0 | 47.4699 | 0
I0628 | GRUPO GERADOR 36 KVA (CHI) | H | 0 | 29.9694 | 0
I0651 | RESERVATÓRIO DE AR COMPRIMIDO (CHI) | H | 0 | 3.3943 | 0
I0658 | TALHA MANUAL (CHI) | H | 0 | 0.18952 | 0
I0683 | BOMBA COM MOTOR A DIESEL (CHP) | H | 0.6 | 36.0543 | 21.6326
I0707 | CAMPÂNULA DE AR COMPRIMIDO (CHP) | H | 1 | 18.7641 | 18.7641
I0728 | COMPRESSOR DE AR 250 PCM (CHP) | H | 1 | 137.6289 | 137.6289
I0742 | GRUPO GERADOR 36 KVA (CHP) | H | 1 | 67.7468 | 67.7468
I0764 | RESERVATÓRIO DE AR COMPRIMIDO (CHP) | H | 1 | 4.633 | 4.633
I0771 | TALHA MANUAL (CHP) | H | 1 | 0.26656 | 0.26656
|  |  |  | Total: | 261.5991
MAO DE OBRA
I2136 | TRABALHADOR AR COMPRIMIDO | H | 11 | 26.86 | 295.46
I2391 | PEDREIRO | H | 5 | 26.86 | 134.3
I2543 | SERVENTE | H | 11 | 20.26 | 222.86
I2578 | SINALEIRO | H | 5 | 26.86 | 134.3
|  |  |  | Total: | 786.92
MATERIAIS
I2579 | TORRE METALICA | UN | 0.015 | 2760.21 | 41.4031
|  |  |  | Total: | 41.4031
SERVIÇOS
C0216 | ARMADURA CA-50A MÉDIA D= 6,3 A 10,0mm | KG | 100 | 12.3324 | 1233.24
C1405 | FORMA PLANA CHAPA COMPENSADA RESINADA, ESP.= 12mm UTIL. 3 X | M2 | 8.8 | 146.468 | 1288.9184
C3270 | CONCRETO P/VIBR., FCK=15MPa COM AGREGADO PRODUZIDO (S/ TRANSP.) | M3 | 2.01 | 456.2383 | 917.0389
|  |  |  | Total: | 3439.1973
|  |  | Total Simples: |  | 4529.1196
|  |  | Encargos Sociais: |  | INCLUSO
|  |  | Valor BDI: |  | 0
|  |  | Valor Geral: |  | 4529.1196
C3159 - REMOÇÃO MECANIZADA DE REVESTIMENTO BETUMINOSO - M3
EQUIPAMENTOS (CHORARIO) |  | Unidade | Coeficiente | Preço | Total
I0594 | CARREGADEIRA DE PNEUS HP 111 (CHI) | H | 0.0053846 | 88.0472 | 0.4741
I0666 | TRATOR DE ESTEIRAS C/LÂMINA E ESC. HP 155 (CHI) | H | 0 | 96.8331 | 0
I0708 | CARREGADEIRA DE PNEUS HP 111 (CHP) | H | 0.033077 | 233.4827 | 7.7229
I0779 | TRATOR DE ESTEIRAS C/LÂMINA E ESC. HP 155 (CHP) | H | 0.038462 | 281.222 | 10.8162
|  |  |  | Total: | 19.0132
MAO DE OBRA
I2543 | SERVENTE | H | 0.076923 | 20.26 | 1.5585
|  |  |  | Total: | 1.5585
|  |  | Total Simples: |  | 20.5717
|  |  | Encargos Sociais: |  | INCLUSO
|  |  | Valor BDI: |  | 0
|  |  | Valor Geral: |  | 20.5717
C3158 - DEFENSAS METÁLICAS SEMI-MALEÁVEIS SIMPLES - M
EQUIPAMENTOS (CHORARIO) |  | Unidade | Coeficiente | Preço | Total
I0584 | CAMINHÃO COMERC. EQUIP. C/GUINDASTE (CHI) | H | 0.8 | 64.9912 | 51.9929
I0705 | CAMINHÃO COMERC. EQUIP. C/GUINDASTE (CHP) | H | 0.2 | 172.7113 | 34.5423
|  |  |  | Total: | 86.5352
MAO DE OBRA
I1530 | MONTADOR | H | 1 | 26.86 | 26.86
I2543 | SERVENTE | H | 4 | 20.26 | 81.04
|  |  |  | Total: | 107.9
MATERIAIS
I2505 | DEFENSAS METALICAS SIMPLES | ML | 1 | 341.52 | 341.52
|  |  |  | Total: | 341.52
|  |  | Total Simples: |  | 535.9552
|  |  | Encargos Sociais: |  | INCLUSO
|  |  | Valor BDI: |  | 0
|  |  | Valor Geral: |  | 535.9552
C3160 - DESMATAMENTO DE JAZIDA - M2
EQUIPAMENTOS (CHORARIO) |  | Unidade | Coeficiente | Preço | Total
I0666 | TRATOR DE ESTEIRAS C/LÂMINA E ESC. HP 155 (CHI) | H | 0 | 96.8331 | 0
I0779 | TRATOR DE ESTEIRAS C/LÂMINA E ESC. HP 155 (CHP) | H | 0.0013228 | 281.222 | 0.37199
|  |  |  | Total: | 0.372
MAO DE OBRA
I2543 | SERVENTE | H | 0.0026455 | 20.26 | 0.053598
|  |  |  | Total: | 0.0536
|  |  | Total Simples: |  | 0.42558
|  |  | Encargos Sociais: |  | INCLUSO
|  |  | Valor BDI: |  | 0
|  |  | Valor Geral: |  | 0.42558
C3163 - ESCAVAÇÃO E CARGA DE MATERIAL ADICIONAL DE JAZIDA P/ RECOMPOSIÇÃO DE SUB-BASE/BASE/REVESTIMENTO PRIMÁRIO - M3
EQUIPAMENTOS (CHORARIO) |  | Unidade | Coeficiente | Preço | Total
I0596 | CARREGADEIRA DE PNEUS HP 180 (CHI) | H | 7.5188e-05 | 109.9868 | 0.0082697
I0666 | TRATOR DE ESTEIRAS C/LÂMINA E ESC. HP 155 (CHI) | H | 0 | 96.8331 | 0
I0710 | CARREGADEIRA DE PNEUS HP 180 (CHP) | H | 0.0074436 | 331.6739 | 2.4689
I0779 | TRATOR DE ESTEIRAS C/LÂMINA E ESC. HP 155 (CHP) | H | 0.0075188 | 281.222 | 2.1145
|  |  |  | Total: | 4.5917
MAO DE OBRA
I2543 | SERVENTE | H | 0.015038 | 20.26 | 0.30466
|  |  |  | Total: | 0.3047
|  |  | Total Simples: |  | 4.8962
|  |  | Encargos Sociais: |  | INCLUSO
|  |  | Valor BDI: |  | 0
|  |  | Valor Geral: |  | 4.8962
C3164 - ESCARIFICAÇÃO P/APROVEITAMENTO DE SUB-BASE/BASE/REVESTIMENTO PRIMÁRIO - M3
EQUIPAMENTOS (CHORARIO) |  | Unidade | Coeficiente | Preço | Total
I0642 | MOTO NIVELADORA (CHI) | H | 0.0049383 | 126.2282 | 0.62335
I0666 | TRATOR DE ESTEIRAS C/LÂMINA E ESC. HP 155 (CHI) | H | 0 | 96.8331 | 0
I0756 | MOTO NIVELADORA (CHP) | H | 0.0074074 | 312.0711 | 2.3116
I0779 | TRATOR DE ESTEIRAS C/LÂMINA E ESC. HP 155 (CHP) | H | 0.012346 | 281.222 | 3.4719
|  |  |  | Total: | 6.4068
MAO DE OBRA
I2543 | SERVENTE | H | 0.012346 | 20.26 | 0.25012
|  |  |  | Total: | 0.2501
|  |  | Total Simples: |  | 6.657
|  |  | Encargos Sociais: |  | INCLUSO
|  |  | Valor BDI: |  | 0
|  |  | Valor Geral: |  | 6.657
C3161 - DESMATAMENTO DESTOCAMENTO DE ÁRVORE E LIMPEZA - M2
EQUIPAMENTOS (CHORARIO) |  | Unidade | Coeficiente | Preço | Total
I0666 | TRATOR DE ESTEIRAS C/LÂMINA E ESC. HP 155 (CHI) | H | 0 | 96.8331 | 0
I0779 | TRATOR DE ESTEIRAS C/LÂMINA E ESC. HP 155 (CHP) | H | 0.00088183 | 281.222 | 0.24799
|  |  |  | Total: | 0.248
MAO DE OBRA
I2543 | SERVENTE | H | 0.0017637 | 20.26 | 0.035732
|  |  |  | Total: | 0.0357
|  |  | Total Simples: |  | 0.28372
|  |  | Encargos Sociais: |  | INCLUSO
|  |  | Valor BDI: |  | 0
|  |  | Valor Geral: |  | 0.28372
C3162 - REBOCO C/ ARGAMASSA DE CIMENTO E AREIA S/ PENEIRAR, TRAÇO 1:7 - M2
MAO DE OBRA |  | Unidade | Coeficiente | Preço | Total
I2391 | PEDREIRO | H | 0.6 | 26.86 | 16.116
I2543 | SERVENTE | H | 0.6 | 20.26 | 12.156
|  |  |  | Total: | 28.272
SERVIÇOS
C0174 | ARGAMASSA DE CIMENTO E AREIA S/PEN. TRAÇO 1:7 | M3 | 0.025 | 451.9133 | 11.2978
|  |  |  | Total: | 11.2978
|  |  | Total Simples: |  | 39.5698
|  |  | Encargos Sociais: |  | INCLUSO
|  |  | Valor BDI: |  | 0
|  |  | Valor Geral: |  | 39.5698
C3148 - CONCRETAGEM DE BASES TUBULÃO AR COMPRIMIDO ATE 12m - M3
EQUIPAMENTOS (CHORARIO) |  | Unidade | Coeficiente | Preço | Total
I0569 | BOMBA COM MOTOR A DIESEL (CHI) | H | 0.4 | 27.3177 | 10.9271
I0593 | CAMPÂNULA DE AR COMPRIMIDO (CHI) | H | 0 | 13.747 | 0
I0614 | COMPRESSOR DE AR 250 PCM (CHI) | H | 0 | 47.4699 | 0
I0628 | GRUPO GERADOR 36 KVA (CHI) | H | 0 | 29.9694 | 0
I0651 | RESERVATÓRIO DE AR COMPRIMIDO (CHI) | H | 0 | 3.3943 | 0
I0658 | TALHA MANUAL (CHI) | H | 0 | 0.18952 | 0
I0683 | BOMBA COM MOTOR A DIESEL (CHP) | H | 0.6 | 36.0543 | 21.6326
I0707 | CAMPÂNULA DE AR COMPRIMIDO (CHP) | H | 1 | 18.7641 | 18.7641
I0728 | COMPRESSOR DE AR 250 PCM (CHP) | H | 1 | 137.6289 | 137.6289
I0742 | GRUPO GERADOR 36 KVA (CHP) | H | 1 | 67.7468 | 67.7468
I0764 | RESERVATÓRIO DE AR COMPRIMIDO (CHP) | H | 1 | 4.633 | 4.633
I0771 | TALHA MANUAL (CHP) | H | 1 | 0.26656 | 0.26656
|  |  |  | Total: | 261.5991
MAO DE OBRA
I2136 | TRABALHADOR AR COMPRIMIDO | H | 4 | 26.86 | 107.44
I2391 | PEDREIRO | H | 1 | 26.86 | 26.86
I2543 | SERVENTE | H | 4 | 20.26 | 81.04
I2578 | SINALEIRO | H | 1 | 26.86 | 26.86
|  |  |  | Total: | 242.2
MATERIAIS
I2579 | TORRE METALICA | UN | 0.007 | 2760.21 | 19.3215
|  |  |  | Total: | 19.3215
SERVIÇOS
C0216 | ARMADURA CA-50A MÉDIA D= 6,3 A 10,0mm | KG | 90 | 12.3324 | 1109.916
C3270 | CONCRETO P/VIBR., FCK=15MPa COM AGREGADO PRODUZIDO (S/ TRANSP.) | M3 | 1 | 456.2383 | 456.2383
|  |  |  | Total: | 1566.1543
|  |  | Total Simples: |  | 2089.2748
|  |  | Encargos Sociais: |  | INCLUSO
|  |  | Valor BDI: |  | 0
|  |  | Valor Geral: |  | 2089.2748
C3147 - CONCRETAGEM DE BASES TUBULÃO AR COMPRIMIDO 12/18m - M3
EQUIPAMENTOS (CHORARIO) |  | Unidade | Coeficiente | Preço | Total
I0569 | BOMBA COM MOTOR A DIESEL (CHI) | H | 0.4 | 27.3177 | 10.9271
I0593 | CAMPÂNULA DE AR COMPRIMIDO (CHI) | H | 0 | 13.747 | 0
I0614 | COMPRESSOR DE AR 250 PCM (CHI) | H | 0 | 47.4699 | 0
I0628 | GRUPO GERADOR 36 KVA (CHI) | H | 0 | 29.9694 | 0
I0651 | RESERVATÓRIO DE AR COMPRIMIDO (CHI) | H | 0 | 3.3943 | 0
I0658 | TALHA MANUAL (CHI) | H | 0 | 0.18952 | 0
I0683 | BOMBA COM MOTOR A DIESEL (CHP) | H | 0.6 | 36.0543 | 21.6326
I0707 | CAMPÂNULA DE AR COMPRIMIDO (CHP) | H | 1 | 18.7641 | 18.7641
I0728 | COMPRESSOR DE AR 250 PCM (CHP) | H | 1 | 137.6289 | 137.6289
I0742 | GRUPO GERADOR 36 KVA (CHP) | H | 1 | 67.7468 | 67.7468
I0764 | RESERVATÓRIO DE AR COMPRIMIDO (CHP) | H | 1 | 4.633 | 4.633
I0771 | TALHA MANUAL (CHP) | H | 1 | 0.26656 | 0.26656
|  |  |  | Total: | 261.5991
MAO DE OBRA
I2136 | TRABALHADOR AR COMPRIMIDO | H | 6 | 26.86 | 161.16
I2391 | PEDREIRO | H | 1 | 26.86 | 26.86
I2543 | SERVENTE | H | 6 | 20.26 | 121.56
I2578 | SINALEIRO | H | 1 | 26.86 | 26.86
|  |  |  | Total: | 336.44
MATERIAIS
I2579 | TORRE METALICA | UN | 0.007 | 2760.21 | 19.3215
|  |  |  | Total: | 19.3215
SERVIÇOS
C0216 | ARMADURA CA-50A MÉDIA D= 6,3 A 10,0mm | KG | 90 | 12.3324 | 1109.916
C3270 | CONCRETO P/VIBR., FCK=15MPa COM AGREGADO PRODUZIDO (S/ TRANSP.) | M3 | 1 | 456.2383 | 456.2383
|  |  |  | Total: | 1566.1543
|  |  | Total Simples: |  | 2183.5148
|  |  | Encargos Sociais: |  | INCLUSO
|  |  | Valor BDI: |  | 0
|  |  | Valor Geral: |  | 2183.5148
C3149 - CONCRETAGEM DE TUBULÃO (CAMISA/ENCHIM.) AR COMP. D=1,20m ATÉ 12m - M
EQUIPAMENTOS (CHORARIO) |  | Unidade | Coeficiente | Preço | Total
I0569 | BOMBA COM MOTOR A DIESEL (CHI) | H | 0.4 | 27.3177 | 10.9271
I0593 | CAMPÂNULA DE AR COMPRIMIDO (CHI) | H | 0 | 13.747 | 0
I0614 | COMPRESSOR DE AR 250 PCM (CHI) | H | 0 | 47.4699 | 0
I0628 | GRUPO GERADOR 36 KVA (CHI) | H | 0 | 29.9694 | 0
I0651 | RESERVATÓRIO DE AR COMPRIMIDO (CHI) | H | 0 | 3.3943 | 0
I0683 | BOMBA COM MOTOR A DIESEL (CHP) | H | 0.6 | 36.0543 | 21.6326
I0707 | CAMPÂNULA DE AR COMPRIMIDO (CHP) | H | 1 | 18.7641 | 18.7641
I0728 | COMPRESSOR DE AR 250 PCM (CHP) | H | 1 | 137.6289 | 137.6289
I0742 | GRUPO GERADOR 36 KVA (CHP) | H | 1 | 67.7468 | 67.7468
I0764 | RESERVATÓRIO DE AR COMPRIMIDO (CHP) | H | 1 | 4.633 | 4.633
|  |  |  | Total: | 261.3325
MAO DE OBRA
I2136 | TRABALHADOR AR COMPRIMIDO | H | 4 | 26.86 | 107.44
I2391 | PEDREIRO | H | 2 | 26.86 | 53.72
I2543 | SERVENTE | H | 4 | 20.26 | 81.04
I2578 | SINALEIRO | H | 2 | 26.86 | 53.72
|  |  |  | Total: | 295.92
MATERIAIS
I2579 | TORRE METALICA | UN | 0.008 | 2760.21 | 22.0817
|  |  |  | Total: | 22.0817
SERVIÇOS
C0216 | ARMADURA CA-50A MÉDIA D= 6,3 A 10,0mm | KG | 81 | 12.3324 | 998.9244
C1405 | FORMA PLANA CHAPA COMPENSADA RESINADA, ESP.= 12mm UTIL. 3 X | M2 | 6.28 | 146.468 | 919.819
C3270 | CONCRETO P/VIBR., FCK=15MPa COM AGREGADO PRODUZIDO (S/ TRANSP.) | M3 | 1.13 | 456.2383 | 515.5493
|  |  |  | Total: | 2434.2927
|  |  | Total Simples: |  | 3013.6269
|  |  | Encargos Sociais: |  | INCLUSO
|  |  | Valor BDI: |  | 0
|  |  | Valor Geral: |  | 3013.6269
C3146 - COMPACTAÇÃO DE ATERROS 100% P.N - M3
EQUIPAMENTOS (CHORARIO) |  | Unidade | Coeficiente | Preço | Total
I0590 | CAMINHÃO TANQUE 8.000 l (CHI) | H | 0 | 73.4441 | 0
I0610 | COMPAC. PÉ DE CARNEIRO VIBRAT. AUTOPROP. (CHI) | H | 0.0018222 | 85.3841 | 0.15559
I0625 | GRADE DE DISCOS (CHI) | H | 0.00075556 | 4.8946 | 0.0036981
I0642 | MOTO NIVELADORA (CHI) | H | 0 | 126.2282 | 0
I0667 | TRATOR DE PNEUS (CHI) | H | 0.00075556 | 39.6218 | 0.029936
I0698 | CAMINHÃO TANQUE 8.000 l (CHP) | H | 0.0088889 | 216.8311 | 1.9274
I0723 | COMPAC. PÉ DE CARNEIRO VIBRAT. AUTOPROP. (CHP) | H | 0.0026222 | 232.0866 | 0.60858
I0739 | GRADE DE DISCOS (CHP) | H | 0.0036889 | 6.8842 | 0.025395
I0756 | MOTO NIVELADORA (CHP) | H | 0.0044444 | 312.0711 | 1.387
I0780 | TRATOR DE PNEUS (CHP) | H | 0.0036889 | 127.1449 | 0.46902
|  |  |  | Total: | 4.6066
MAO DE OBRA
I2543 | SERVENTE | H | 0.022222 | 20.26 | 0.45022
|  |  |  | Total: | 0.4502
|  |  | Total Simples: |  | 5.0568
|  |  | Encargos Sociais: |  | INCLUSO
|  |  | Valor BDI: |  | 0
|  |  | Valor Geral: |  | 5.0568
C3145 - COMPACTAÇÃO DE ATERROS 95% P.N - M3
EQUIPAMENTOS (CHORARIO) |  | Unidade | Coeficiente | Preço | Total
I0590 | CAMINHÃO TANQUE 8.000 l (CHI) | H | 0 | 73.4441 | 0
I0610 | COMPAC. PÉ DE CARNEIRO VIBRAT. AUTOPROP. (CHI) | H | 0.0027111 | 85.3841 | 0.23149
I0625 | GRADE DE DISCOS (CHI) | H | 0.00075556 | 4.8946 | 0.0036981
I0642 | MOTO NIVELADORA (CHI) | H | 0 | 126.2282 | 0
I0667 | TRATOR DE PNEUS (CHI) | H | 0.00075556 | 39.6218 | 0.029936
I0698 | CAMINHÃO TANQUE 8.000 l (CHP) | H | 0.0088889 | 216.8311 | 1.9274
I0723 | COMPAC. PÉ DE CARNEIRO VIBRAT. AUTOPROP. (CHP) | H | 0.0017333 | 232.0866 | 0.40228
I0739 | GRADE DE DISCOS (CHP) | H | 0.0036889 | 6.8842 | 0.025395
I0756 | MOTO NIVELADORA (CHP) | H | 0.0044444 | 312.0711 | 1.387
I0780 | TRATOR DE PNEUS (CHP) | H | 0.0036889 | 127.1449 | 0.46902
|  |  |  | Total: | 4.4762
MAO DE OBRA
I2543 | SERVENTE | H | 0.022222 | 20.26 | 0.45022
|  |  |  | Total: | 0.4502
|  |  | Total Simples: |  | 4.9264
|  |  | Encargos Sociais: |  | INCLUSO
|  |  | Valor BDI: |  | 0
|  |  | Valor Geral: |  | 4.9264
C3150 - CONCRETAGEM DE TUBULÃO (CAMISA/ENCHIM.) AR COMP. D=1,20m DE 12/18m - M
EQUIPAMENTOS (CHORARIO) |  | Unidade | Coeficiente | Preço | Total
I0569 | BOMBA COM MOTOR A DIESEL (CHI) | H | 0.4 | 27.3177 | 10.9271
I0593 | CAMPÂNULA DE AR COMPRIMIDO (CHI) | H | 0 | 13.747 | 0
I0614 | COMPRESSOR DE AR 250 PCM (CHI) | H | 0 | 47.4699 | 0
I0628 | GRUPO GERADOR 36 KVA (CHI) | H | 0 | 29.9694 | 0
I0651 | RESERVATÓRIO DE AR COMPRIMIDO (CHI) | H | 0 | 3.3943 | 0
I0658 | TALHA MANUAL (CHI) | H | 0 | 0.18952 | 0
I0683 | BOMBA COM MOTOR A DIESEL (CHP) | H | 0.6 | 36.0543 | 21.6326
I0707 | CAMPÂNULA DE AR COMPRIMIDO (CHP) | H | 1 | 18.7641 | 18.7641
I0728 | COMPRESSOR DE AR 250 PCM (CHP) | H | 1 | 137.6289 | 137.6289
I0742 | GRUPO GERADOR 36 KVA (CHP) | H | 1 | 67.7468 | 67.7468
I0764 | RESERVATÓRIO DE AR COMPRIMIDO (CHP) | H | 1 | 4.633 | 4.633
I0771 | TALHA MANUAL (CHP) | H | 1 | 0.26656 | 0.26656
|  |  |  | Total: | 261.5991
MAO DE OBRA
I2136 | TRABALHADOR AR COMPRIMIDO | H | 5.2 | 26.86 | 139.672
I2391 | PEDREIRO | H | 2.6 | 26.86 | 69.836
I2543 | SERVENTE | H | 5.2 | 20.26 | 105.352
I2578 | SINALEIRO | H | 2.6 | 26.86 | 69.836
|  |  |  | Total: | 384.696
MATERIAIS
I2579 | TORRE METALICA | UN | 0.008 | 2760.21 | 22.0817
|  |  |  | Total: | 22.0817
SERVIÇOS
C0216 | ARMADURA CA-50A MÉDIA D= 6,3 A 10,0mm | KG | 81 | 12.3324 | 998.9244
C1405 | FORMA PLANA CHAPA COMPENSADA RESINADA, ESP.= 12mm UTIL. 3 X | M2 | 6.28 | 146.468 | 919.819
C3270 | CONCRETO P/VIBR., FCK=15MPa COM AGREGADO PRODUZIDO (S/ TRANSP.) | M3 | 1.13 | 456.2383 | 515.5493
|  |  |  | Total: | 2434.2927
|  |  | Total Simples: |  | 3102.6695
|  |  | Encargos Sociais: |  | INCLUSO
|  |  | Valor BDI: |  | 0
|  |  | Valor Geral: |  | 3102.6695
C3151 - CONCRETAGEM DE TUBULÃO (CAMISA/ENCHIM.) AR COMP. D=1,40m ATÉ 12m - M
EQUIPAMENTOS (CHORARIO) |  | Unidade | Coeficiente | Preço | Total
I0569 | BOMBA COM MOTOR A DIESEL (CHI) | H | 0.4 | 27.3177 | 10.9271
I0593 | CAMPÂNULA DE AR COMPRIMIDO (CHI) | H | 0 | 13.747 | 0
I0614 | COMPRESSOR DE AR 250 PCM (CHI) | H | 0 | 47.4699 | 0
I0628 | GRUPO GERADOR 36 KVA (CHI) | H | 0 | 29.9694 | 0
I0651 | RESERVATÓRIO DE AR COMPRIMIDO (CHI) | H | 0 | 3.3943 | 0
I0658 | TALHA MANUAL (CHI) | H | 0 | 0.18952 | 0
I0683 | BOMBA COM MOTOR A DIESEL (CHP) | H | 0.6 | 36.0543 | 21.6326
I0707 | CAMPÂNULA DE AR COMPRIMIDO (CHP) | H | 1 | 18.7641 | 18.7641
I0728 | COMPRESSOR DE AR 250 PCM (CHP) | H | 1 | 137.6289 | 137.6289
I0742 | GRUPO GERADOR 36 KVA (CHP) | H | 1 | 67.7468 | 67.7468
I0764 | RESERVATÓRIO DE AR COMPRIMIDO (CHP) | H | 1 | 4.633 | 4.633
I0771 | TALHA MANUAL (CHP) | H | 1 | 0.26656 | 0.26656
|  |  |  | Total: | 261.5991
MAO DE OBRA
I2136 | TRABALHADOR AR COMPRIMIDO | H | 6 | 26.86 | 161.16
I2391 | PEDREIRO | H | 2.7 | 26.86 | 72.522
I2543 | SERVENTE | H | 6 | 20.26 | 121.56
I2578 | SINALEIRO | H | 2.7 | 26.86 | 72.522
|  |  |  | Total: | 427.764
MATERIAIS
I2579 | TORRE METALICA | UN | 0.011 | 2760.21 | 30.3623
|  |  |  | Total: | 30.3623
SERVIÇOS
C0216 | ARMADURA CA-50A MÉDIA D= 6,3 A 10,0mm | KG | 92 | 12.3324 | 1134.5808
C1405 | FORMA PLANA CHAPA COMPENSADA RESINADA, ESP.= 12mm UTIL. 3 X | M2 | 7.54 | 146.468 | 1104.3687
C3270 | CONCRETO P/VIBR., FCK=15MPa COM AGREGADO PRODUZIDO (S/ TRANSP.) | M3 | 1.53 | 456.2383 | 698.0446
|  |  |  | Total: | 2936.9941
|  |  | Total Simples: |  | 3656.7195
|  |  | Encargos Sociais: |  | INCLUSO
|  |  | Valor BDI: |  | 0
|  |  | Valor Geral: |  | 3656.7195
C3152 - CONCRETAGEM DE TUBULÃO (CAMISA/ENCHIM.) AR COMP. D=1,40m DE 12/18m - M
EQUIPAMENTOS (CHORARIO) |  | Unidade | Coeficiente | Preço | Total
I0569 | BOMBA COM MOTOR A DIESEL (CHI) | H | 0.4 | 27.3177 | 10.9271
I0593 | CAMPÂNULA DE AR COMPRIMIDO (CHI) | H | 0 | 13.747 | 0
I0614 | COMPRESSOR DE AR 250 PCM (CHI) | H | 0 | 47.4699 | 0
I0628 | GRUPO GERADOR 36 KVA (CHI) | H | 0 | 29.9694 | 0
I0651 | RESERVATÓRIO DE AR COMPRIMIDO (CHI) | H | 0 | 3.3943 | 0
I0658 | TALHA MANUAL (CHI) | H | 0 | 0.18952 | 0
I0683 | BOMBA COM MOTOR A DIESEL (CHP) | H | 0.6 | 36.0543 | 21.6326
I0707 | CAMPÂNULA DE AR COMPRIMIDO (CHP) | H | 1 | 18.7641 | 18.7641
I0728 | COMPRESSOR DE AR 250 PCM (CHP) | H | 1 | 137.6289 | 137.6289
I0742 | GRUPO GERADOR 36 KVA (CHP) | H | 1 | 67.7468 | 67.7468
I0764 | RESERVATÓRIO DE AR COMPRIMIDO (CHP) | H | 1 | 4.633 | 4.633
I0771 | TALHA MANUAL (CHP) | H | 1 | 0.26656 | 0.26656
|  |  |  | Total: | 261.5991
MAO DE OBRA
I2136 | TRABALHADOR AR COMPRIMIDO | H | 7.8 | 26.86 | 209.508
I2391 | PEDREIRO | H | 3.5 | 26.86 | 94.01
I2543 | SERVENTE | H | 7.8 | 20.26 | 158.028
I2578 | SINALEIRO | H | 3.5 | 26.86 | 94.01
|  |  |  | Total: | 555.556
MATERIAIS
I2579 | TORRE METALICA | UN | 0.011 | 2760.21 | 30.3623
|  |  |  | Total: | 30.3623
SERVIÇOS
C0216 | ARMADURA CA-50A MÉDIA D= 6,3 A 10,0mm | KG | 92 | 12.3324 | 1134.5808
C1405 | FORMA PLANA CHAPA COMPENSADA RESINADA, ESP.= 12mm UTIL. 3 X | M2 | 7.54 | 146.468 | 1104.3687
C3270 | CONCRETO P/VIBR., FCK=15MPa COM AGREGADO PRODUZIDO (S/ TRANSP.) | M3 | 1.53 | 456.2383 | 698.0446
|  |  |  | Total: | 2936.9941
|  |  | Total Simples: |  | 3784.5115
|  |  | Encargos Sociais: |  | INCLUSO
|  |  | Valor BDI: |  | 0
|  |  | Valor Geral: |  | 3784.5115
C3153 - CONCRETAGEM DE TUBULÃO (CAMISA/ENCHIM.) AR COMP. D=1,60m ATÉ 12m - M
EQUIPAMENTOS (CHORARIO) |  | Unidade | Coeficiente | Preço | Total
I0569 | BOMBA COM MOTOR A DIESEL (CHI) | H | 0.4 | 27.3177 | 10.9271
I0593 | CAMPÂNULA DE AR COMPRIMIDO (CHI) | H | 0 | 13.747 | 0
I0614 | COMPRESSOR DE AR 250 PCM (CHI) | H | 0 | 47.4699 | 0
I0628 | GRUPO GERADOR 36 KVA (CHI) | H | 0 | 29.9694 | 0
I0651 | RESERVATÓRIO DE AR COMPRIMIDO (CHI) | H | 0 | 3.3943 | 0
I0658 | TALHA MANUAL (CHI) | H | 0 | 0.18952 | 0
I0683 | BOMBA COM MOTOR A DIESEL (CHP) | H | 0.6 | 36.0543 | 21.6326
I0707 | CAMPÂNULA DE AR COMPRIMIDO (CHP) | H | 1 | 18.7641 | 18.7641
I0728 | COMPRESSOR DE AR 250 PCM (CHP) | H | 1 | 137.6289 | 137.6289
I0742 | GRUPO GERADOR 36 KVA (CHP) | H | 1 | 67.7468 | 67.7468
I0764 | RESERVATÓRIO DE AR COMPRIMIDO (CHP) | H | 1 | 4.633 | 4.633
I0771 | TALHA MANUAL (CHP) | H | 1 | 0.26656 | 0.26656
|  |  |  | Total: | 261.5991
MAO DE OBRA
I2136 | TRABALHADOR AR COMPRIMIDO | H | 7.1 | 26.86 | 190.706
I2391 | PEDREIRO | H | 3.6 | 26.86 | 96.696
I2543 | SERVENTE | H | 7.1 | 20.26 | 143.846
I2578 | SINALEIRO | H | 3.6 | 26.86 | 96.696
|  |  |  | Total: | 527.944
MATERIAIS
I2579 | TORRE METALICA | UN | 0.015 | 2760.21 | 41.4031
|  |  |  | Total: | 41.4031
SERVIÇOS
C0216 | ARMADURA CA-50A MÉDIA D= 6,3 A 10,0mm | KG | 100 | 12.3324 | 1233.24
C1405 | FORMA PLANA CHAPA COMPENSADA RESINADA, ESP.= 12mm UTIL. 3 X | M2 | 8.8 | 146.468 | 1288.9184
C3270 | CONCRETO P/VIBR., FCK=15MPa COM AGREGADO PRODUZIDO (S/ TRANSP.) | M3 | 2.01 | 456.2383 | 917.0389
|  |  |  | Total: | 3439.1973
|  |  | Total Simples: |  | 4270.1436
|  |  | Encargos Sociais: |  | INCLUSO
|  |  | Valor BDI: |  | 0
|  |  | Valor Geral: |  | 4270.1436
C3139 - BRITA PRODUZIDA PARA BASES - M3
EQUIPAMENTOS (CHORARIO) |  | Unidade | Coeficiente | Preço | Total
I0594 | CARREGADEIRA DE PNEUS HP 111 (CHI) | H | 0.011111 | 88.0472 | 0.9783
I0618 | CONJUNTO DE BRITAGEM 30 M3/H (CHI) | H | 0 | 314.2606 | 0
I0626 | GRUPO GERADOR 145 KVA (CHI) | H | 0 | 35.7858 | 0
I0708 | CARREGADEIRA DE PNEUS HP 111 (CHP) | H | 0.025926 | 233.4827 | 6.0533
I0732 | CONJUNTO DE BRITAGEM 30 M3/H (CHP) | H | 0.037037 | 596.0711 | 22.0767
I0740 | GRUPO GERADOR 145 KVA (CHP) | H | 0.037037 | 178.4158 | 6.608
|  |  |  | Total: | 35.7163
MAO DE OBRA
I2543 | SERVENTE | H | 0.18519 | 20.26 | 3.7519
|  |  |  | Total: | 3.7519
MATERIAIS
I2528 | PEÇAS DE DESGASTE DO BRITADOR | CJ | 0.0003 | 26583 | 7.9749
|  |  |  | Total: | 7.9749
SERVIÇOS
C3235 | ROCHA PARA BRITAGEM | M3 | 1.1 | 44.4563 | 48.9019
|  |  |  | Total: | 48.9019
|  |  | Total Simples: |  | 96.3449
|  |  | Encargos Sociais: |  | INCLUSO
|  |  | Valor BDI: |  | 0
|  |  | Valor Geral: |  | 96.3449
C3138 - BASE SOLO BRITA COM 60% DE BRITA (S/TRANSP) - M3
EQUIPAMENTOS (CHORARIO) |  | Unidade | Coeficiente | Preço | Total
I0590 | CAMINHÃO TANQUE 8.000 l (CHI) | H | 0.0066667 | 73.4441 | 0.48963
I0607 | COMPAC. DE PNEUS PRES. VAR. AUTOPR. (CHI) | H | 0.011467 | 97.964 | 1.1233
I0609 | COMPAC. LISO VIBRAT. AUTOPROPELIDO (CHI) | H | 0.0086667 | 84.0245 | 0.72821
I0642 | MOTO NIVELADORA (CHI) | H | 0.0041333 | 126.2282 | 0.52174
I0698 | CAMINHÃO TANQUE 8.000 l (CHP) | H | 0.0066667 | 216.8311 | 1.4455
I0721 | COMPAC. DE PNEUS PRES. VAR. AUTOPR. (CHP) | H | 0.0018667 | 249.864 | 0.46641
I0722 | COMPAC. LISO VIBRAT. AUTOPROPELIDO (CHP) | H | 0.0046667 | 229.4006 | 1.0705
I0756 | MOTO NIVELADORA (CHP) | H | 0.0092 | 312.0711 | 2.8711
|  |  |  | Total: | 8.7163
MAO DE OBRA
I2543 | SERVENTE | H | 0.04 | 20.26 | 0.8104
|  |  |  | Total: | 0.8104
SERVIÇOS
C3139 | BRITA PRODUZIDA PARA BASES | M3 | 0.921 | 96.3449 | 88.7337
C3160 | DESMATAMENTO DE JAZIDA | M2 | 0.4 | 0.42558 | 0.17023
C3211 | ESCAVAÇÃO E CARGA DE MATERIAL DE JAZIDA | M3 | 0.573 | 4.8962 | 2.8055
C3218 | EXPURGO DE JAZIDA | M3 | 0.08 | 3.7412 | 0.29929
C3244 | USINAGEM DE MISTURAS DE AGREGADOS | M3 | 1.1 | 19.0861 | 20.9947
|  |  |  | Total: | 113.0034
|  |  | Total Simples: |  | 122.5302
|  |  | Encargos Sociais: |  | INCLUSO
|  |  | Valor BDI: |  | 0
|  |  | Valor Geral: |  | 122.5302
C3137 - BASE SOLO BRITA COM 50% DE BRITA (S/TRANSP) - M3
EQUIPAMENTOS (CHORARIO) |  | Unidade | Coeficiente | Preço | Total
I0590 | CAMINHÃO TANQUE 8.000 l (CHI) | H | 0.0066667 | 73.4441 | 0.48963
I0607 | COMPAC. DE PNEUS PRES. VAR. AUTOPR. (CHI) | H | 0.011467 | 97.964 | 1.1233
I0609 | COMPAC. LISO VIBRAT. AUTOPROPELIDO (CHI) | H | 0.0086667 | 84.0245 | 0.72821
I0642 | MOTO NIVELADORA (CHI) | H | 0.0041333 | 126.2282 | 0.52174
I0698 | CAMINHÃO TANQUE 8.000 l (CHP) | H | 0.0066667 | 216.8311 | 1.4455
I0721 | COMPAC. DE PNEUS PRES. VAR. AUTOPR. (CHP) | H | 0.0018667 | 249.864 | 0.46641
I0722 | COMPAC. LISO VIBRAT. AUTOPROPELIDO (CHP) | H | 0.0046667 | 229.4006 | 1.0705
I0756 | MOTO NIVELADORA (CHP) | H | 0.0092 | 312.0711 | 2.8711
|  |  |  | Total: | 8.7163
MAO DE OBRA
I2543 | SERVENTE | H | 0.04 | 20.26 | 0.8104
|  |  |  | Total: | 0.8104
SERVIÇOS
C3139 | BRITA PRODUZIDA PARA BASES | M3 | 0.768 | 96.3449 | 73.9929
C3160 | DESMATAMENTO DE JAZIDA | M2 | 0.5 | 0.42558 | 0.21279
C3211 | ESCAVAÇÃO E CARGA DE MATERIAL DE JAZIDA | M3 | 0.717 | 4.8962 | 3.5106
C3218 | EXPURGO DE JAZIDA | M3 | 0.1 | 3.7412 | 0.37412
C3244 | USINAGEM DE MISTURAS DE AGREGADOS | M3 | 1.1 | 19.0861 | 20.9947
|  |  |  | Total: | 99.0851
|  |  | Total Simples: |  | 108.6119
|  |  | Encargos Sociais: |  | INCLUSO
|  |  | Valor BDI: |  | 0
|  |  | Valor Geral: |  | 108.6119
C3136 - BASE SOLO BRITA COM 40% DE BRITA (S/TRANSP) - M3
EQUIPAMENTOS (CHORARIO) |  | Unidade | Coeficiente | Preço | Total
I0590 | CAMINHÃO TANQUE 8.000 l (CHI) | H | 0.0066667 | 73.4441 | 0.48963
I0607 | COMPAC. DE PNEUS PRES. VAR. AUTOPR. (CHI) | H | 0.011467 | 97.964 | 1.1233
I0609 | COMPAC. LISO VIBRAT. AUTOPROPELIDO (CHI) | H | 0.0086667 | 84.0245 | 0.72821
I0642 | MOTO NIVELADORA (CHI) | H | 0.0041333 | 126.2282 | 0.52174
I0698 | CAMINHÃO TANQUE 8.000 l (CHP) | H | 0.0066667 | 216.8311 | 1.4455
I0721 | COMPAC. DE PNEUS PRES. VAR. AUTOPR. (CHP) | H | 0.0018667 | 249.864 | 0.46641
I0722 | COMPAC. LISO VIBRAT. AUTOPROPELIDO (CHP) | H | 0.0046667 | 229.4006 | 1.0705
I0756 | MOTO NIVELADORA (CHP) | H | 0.0092 | 312.0711 | 2.8711
|  |  |  | Total: | 8.7163
MAO DE OBRA
I2543 | SERVENTE | H | 0.04 | 20.26 | 0.8104
|  |  |  | Total: | 0.8104
SERVIÇOS
C3139 | BRITA PRODUZIDA PARA BASES | M3 | 0.614 | 96.3449 | 59.1558
C3160 | DESMATAMENTO DE JAZIDA | M2 | 0.6 | 0.42558 | 0.25535
C3211 | ESCAVAÇÃO E CARGA DE MATERIAL DE JAZIDA | M3 | 0.86 | 4.8962 | 4.2108
C3218 | EXPURGO DE JAZIDA | M3 | 0.12 | 3.7412 | 0.44894
C3244 | USINAGEM DE MISTURAS DE AGREGADOS | M3 | 1.1 | 19.0861 | 20.9947
|  |  |  | Total: | 85.0656
|  |  | Total Simples: |  | 94.5923
|  |  | Encargos Sociais: |  | INCLUSO
|  |  | Valor BDI: |  | 0
|  |  | Valor Geral: |  | 94.5923
C3135 - BASE SOLO BRITA COM 30% DE BRITA (S/TRANSP) - M3
EQUIPAMENTOS (CHORARIO) |  | Unidade | Coeficiente | Preço | Total
I0590 | CAMINHÃO TANQUE 8.000 l (CHI) | H | 0.0066667 | 73.4441 | 0.48963
I0607 | COMPAC. DE PNEUS PRES. VAR. AUTOPR. (CHI) | H | 0.011467 | 97.964 | 1.1233
I0609 | COMPAC. LISO VIBRAT. AUTOPROPELIDO (CHI) | H | 0.0086667 | 84.0245 | 0.72821
I0642 | MOTO NIVELADORA (CHI) | H | 0.0041333 | 126.2282 | 0.52174
I0698 | CAMINHÃO TANQUE 8.000 l (CHP) | H | 0.0066667 | 216.8311 | 1.4455
I0721 | COMPAC. DE PNEUS PRES. VAR. AUTOPR. (CHP) | H | 0.0018667 | 249.864 | 0.46641
I0722 | COMPAC. LISO VIBRAT. AUTOPROPELIDO (CHP) | H | 0.0046667 | 229.4006 | 1.0705
I0756 | MOTO NIVELADORA (CHP) | H | 0.0092 | 312.0711 | 2.8711
|  |  |  | Total: | 8.7163
MAO DE OBRA
I2543 | SERVENTE | H | 0.04 | 20.26 | 0.8104
|  |  |  | Total: | 0.8104
SERVIÇOS
C3139 | BRITA PRODUZIDA PARA BASES | M3 | 0.461 | 96.3449 | 44.415
C3160 | DESMATAMENTO DE JAZIDA | M2 | 0.7 | 0.42558 | 0.29791
C3211 | ESCAVAÇÃO E CARGA DE MATERIAL DE JAZIDA | M3 | 1.003 | 4.8962 | 4.9109
C3218 | EXPURGO DE JAZIDA | M3 | 0.14 | 3.7412 | 0.52377
C3244 | USINAGEM DE MISTURAS DE AGREGADOS | M3 | 1.1 | 19.0861 | 20.9947
|  |  |  | Total: | 71.1423
|  |  | Total Simples: |  | 80.6691
|  |  | Encargos Sociais: |  | INCLUSO
|  |  | Valor BDI: |  | 0
|  |  | Valor Geral: |  | 80.6691
C3134 - BASE SOLO BRITA COM 20% DE BRITA (S/TRANSP) - M3
EQUIPAMENTOS (CHORARIO) |  | Unidade | Coeficiente | Preço | Total
I0590 | CAMINHÃO TANQUE 8.000 l (CHI) | H | 0.0066667 | 73.4441 | 0.48963
I0607 | COMPAC. DE PNEUS PRES. VAR. AUTOPR. (CHI) | H | 0.011467 | 97.964 | 1.1233
I0609 | COMPAC. LISO VIBRAT. AUTOPROPELIDO (CHI) | H | 0.0086667 | 84.0245 | 0.72821
I0642 | MOTO NIVELADORA (CHI) | H | 0.0041333 | 126.2282 | 0.52174
I0698 | CAMINHÃO TANQUE 8.000 l (CHP) | H | 0.0066667 | 216.8311 | 1.4455
I0721 | COMPAC. DE PNEUS PRES. VAR. AUTOPR. (CHP) | H | 0.0018667 | 249.864 | 0.46641
I0722 | COMPAC. LISO VIBRAT. AUTOPROPELIDO (CHP) | H | 0.0046667 | 229.4006 | 1.0705
I0756 | MOTO NIVELADORA (CHP) | H | 0.0092 | 312.0711 | 2.8711
|  |  |  | Total: | 8.7163
MAO DE OBRA
I2543 | SERVENTE | H | 0.04 | 20.26 | 0.8104
|  |  |  | Total: | 0.8104
SERVIÇOS
C3139 | BRITA PRODUZIDA PARA BASES | M3 | 0.307 | 96.3449 | 29.5779
C3160 | DESMATAMENTO DE JAZIDA | M2 | 0.8 | 0.42558 | 0.34047
C3211 | ESCAVAÇÃO E CARGA DE MATERIAL DE JAZIDA | M3 | 1.147 | 4.8962 | 5.616
C3218 | EXPURGO DE JAZIDA | M3 | 0.16 | 3.7412 | 0.59859
C3244 | USINAGEM DE MISTURAS DE AGREGADOS | M3 | 1.1 | 19.0861 | 20.9947
|  |  |  | Total: | 57.1277
|  |  | Total Simples: |  | 66.6544
|  |  | Encargos Sociais: |  | INCLUSO
|  |  | Valor BDI: |  | 0
|  |  | Valor Geral: |  | 66.6544
C3133 - BASE MACADAME HIDRÁULICO C/ENCHIMENTO DE AREIA (S/TRANSP) - M3
EQUIPAMENTOS (CHORARIO) |  | Unidade | Coeficiente | Preço | Total
I0590 | CAMINHÃO TANQUE 8.000 l (CHI) | H | 0.0011111 | 73.4441 | 0.081605
I0607 | COMPAC. DE PNEUS PRES. VAR. AUTOPR. (CHI) | H | 0.012083 | 97.964 | 1.1837
I0609 | COMPAC. LISO VIBRAT. AUTOPROPELIDO (CHI) | H | 0.0095833 | 84.0245 | 0.80523
I0642 | MOTO NIVELADORA (CHI) | H | 0 | 126.2282 | 0
I0698 | CAMINHÃO TANQUE 8.000 l (CHP) | H | 0.026667 | 216.8311 | 5.7822
I0721 | COMPAC. DE PNEUS PRES. VAR. AUTOPR. (CHP) | H | 0.0018056 | 249.864 | 0.45114
I0722 | COMPAC. LISO VIBRAT. AUTOPROPELIDO (CHP) | H | 0.0043056 | 229.4006 | 0.9877
I0756 | MOTO NIVELADORA (CHP) | H | 0.013889 | 312.0711 | 4.3343
|  |  |  | Total: | 13.6258
MAO DE OBRA
I2543 | SERVENTE | H | 0.041667 | 20.26 | 0.84417
|  |  |  | Total: | 0.8442
SERVIÇOS
C3129 | AREIA DE CAMPO - EXTRAÇÃO | M3 | 0.32 | 4.7129 | 1.5081
C3139 | BRITA PRODUZIDA PARA BASES | M3 | 1.2 | 96.3449 | 115.6139
|  |  |  | Total: | 117.122
|  |  | Total Simples: |  | 131.5921
|  |  | Encargos Sociais: |  | INCLUSO
|  |  | Valor BDI: |  | 0
|  |  | Valor Geral: |  | 131.5921
C3132 - BASE DE BRITA GRADUADA (S/TRANSP) - M3
EQUIPAMENTOS (CHORARIO) |  | Unidade | Coeficiente | Preço | Total
I0590 | CAMINHÃO TANQUE 8.000 l (CHI) | H | 0.0066667 | 73.4441 | 0.48963
I0607 | COMPAC. DE PNEUS PRES. VAR. AUTOPR. (CHI) | H | 0.011467 | 97.964 | 1.1233
I0609 | COMPAC. LISO VIBRAT. AUTOPROPELIDO (CHI) | H | 0.0089333 | 84.0245 | 0.75062
I0642 | MOTO NIVELADORA (CHI) | H | 0.0017333 | 126.2282 | 0.2188
I0698 | CAMINHÃO TANQUE 8.000 l (CHP) | H | 0.0066667 | 216.8311 | 1.4455
I0721 | COMPAC. DE PNEUS PRES. VAR. AUTOPR. (CHP) | H | 0.0018667 | 249.864 | 0.46641
I0722 | COMPAC. LISO VIBRAT. AUTOPROPELIDO (CHP) | H | 0.0044 | 229.4006 | 1.0094
I0756 | MOTO NIVELADORA (CHP) | H | 0.0116 | 312.0711 | 3.62
|  |  |  | Total: | 9.1236
MAO DE OBRA
I2543 | SERVENTE | H | 0.04 | 20.26 | 0.8104
|  |  |  | Total: | 0.8104
SERVIÇOS
C3139 | BRITA PRODUZIDA PARA BASES | M3 | 1.3 | 96.3449 | 125.2484
C3244 | USINAGEM DE MISTURAS DE AGREGADOS | M3 | 1.1 | 19.0861 | 20.9947
|  |  |  | Total: | 146.2431
|  |  | Total Simples: |  | 156.1771
|  |  | Encargos Sociais: |  | INCLUSO
|  |  | Valor BDI: |  | 0
|  |  | Valor Geral: |  | 156.1771
C3141 - COLCHÃO DRENANTE DE AREIA ( S/TRANSP) - M3
EQUIPAMENTOS (CHORARIO) |  | Unidade | Coeficiente | Preço | Total
I0666 | TRATOR DE ESTEIRAS C/LÂMINA E ESC. HP 155 (CHI) | H | 0 | 96.8331 | 0
I0779 | TRATOR DE ESTEIRAS C/LÂMINA E ESC. HP 155 (CHP) | H | 0.011111 | 281.222 | 3.1247
|  |  |  | Total: | 3.1247
MAO DE OBRA
I2543 | SERVENTE | H | 0.033333 | 20.26 | 0.67533
|  |  |  | Total: | 0.6753
SERVIÇOS
C3130 | AREIA DE RIO - EXTRAÇÃO | M3 | 1.3 | 8.9472 | 11.6313
|  |  |  | Total: | 11.6313
|  |  | Total Simples: |  | 15.4313
|  |  | Encargos Sociais: |  | INCLUSO
|  |  | Valor BDI: |  | 0
|  |  | Valor Geral: |  | 15.4313
C3142 - COLCHÃO DRENANTE DE BRITA ( S/TRANSP) - M3
EQUIPAMENTOS (CHORARIO) |  | Unidade | Coeficiente | Preço | Total
I0642 | MOTO NIVELADORA (CHI) | H | 0 | 126.2282 | 0
I0756 | MOTO NIVELADORA (CHP) | H | 0.011905 | 312.0711 | 3.7151
|  |  |  | Total: | 3.7151
MAO DE OBRA
I2543 | SERVENTE | H | 0.035714 | 20.26 | 0.72357
|  |  |  | Total: | 0.7236
SERVIÇOS
C3253 | BRITA PRODUZIDA PARA USOS DIVERSOS | M3 | 1.1 | 103.4519 | 113.7971
|  |  |  | Total: | 113.7971
|  |  | Total Simples: |  | 118.2358
|  |  | Encargos Sociais: |  | INCLUSO
|  |  | Valor BDI: |  | 0
|  |  | Valor Geral: |  | 118.2358
C3140 - CAPA SELANTE COM AREIA ( S/TRANSP) - M2
EQUIPAMENTOS (CHORARIO) |  | Unidade | Coeficiente | Preço | Total
I0585 | CAMINHÃO DISTRIBUIDOR DE LIGANTE (CHI) | H | 0.00042105 | 114.0986 | 0.048042
I0607 | COMPAC. DE PNEUS PRES. VAR. AUTOPR. (CHI) | H | 0.00018182 | 97.964 | 0.017812
I0624 | ESPALHADOR DE AGREGADOS REBOC. (CHI) | H | 0 | 8.4055 | 0
I0661 | TANQUE DE ESTOCAGEM DE ASFALTO (CHI) | H | 0 | 23.6427 | 0
I0667 | TRATOR DE PNEUS (CHI) | H | 0.00073684 | 39.6218 | 0.029195
I0672 | VASSOURA MECÂNICA (CHI) | H | 0.00073684 | 9.0443 | 0.0066642
I0694 | CAMINHÃO DISTRIBUIDOR DE LIGANTE (CHP) | H | 0.00053589 | 285.5115 | 0.153
I0721 | COMPAC. DE PNEUS PRES. VAR. AUTOPR. (CHP) | H | 0.00077512 | 249.864 | 0.19367
I0738 | ESPALHADOR DE AGREGADOS REBOC. (CHP) | H | 0.00095694 | 11.6889 | 0.011186
I0774 | TANQUE DE ESTOCAGEM DE ASFALTO (CHP) | H | 0.0019139 | 34.6907 | 0.066394
I0780 | TRATOR DE PNEUS (CHP) | H | 0.0002201 | 127.1449 | 0.027984
I0785 | VASSOURA MECÂNICA (CHP) | H | 0.0002201 | 12.5772 | 0.0027682
|  |  |  | Total: | 0.5568
MAO DE OBRA
I2543 | SERVENTE | H | 0.0095694 | 20.26 | 0.19388
|  |  |  | Total: | 0.1939
SERVIÇOS
C3130 | AREIA DE RIO - EXTRAÇÃO | M3 | 0.004 | 8.9472 | 0.035789
|  |  |  | Total: | 0.0358
|  |  | Total Simples: |  | 0.78638
|  |  | Encargos Sociais: |  | INCLUSO
|  |  | Valor BDI: |  | 0
|  |  | Valor Geral: |  | 0.78638
C3198 - ESCAVAÇÃO CARGA TRANSP. 3-CAT 1801 A 2000M - M3
EQUIPAMENTOS (CHORARIO) |  | Unidade | Coeficiente | Preço | Total
I0580 | CAMINHÃO BASCULANTE P/ROCHA (CHI) | H | 0 | 85.311 | 0
I0596 | CARREGADEIRA DE PNEUS HP 180 (CHI) | H | 0.0037255 | 109.9868 | 0.40975
I0614 | COMPRESSOR DE AR 250 PCM (CHI) | H | 0 | 47.4699 | 0
I0645 | PERFURATRIZ PNEUMÁTICA (CHI) | H | 0 | 26.6347 | 0
I0663 | TRATOR DE ESTEIRA C/LÂMINA E ESC. HP 328 (CHI) | H | 0.012353 | 292.1646 | 3.6091
I0692 | CAMINHÃO BASCULANTE P/ROCHA (CHP) | H | 0.078431 | 242.0066 | 18.9809
I0710 | CARREGADEIRA DE PNEUS HP 180 (CHP) | H | 0.015882 | 331.6739 | 5.2678
I0728 | COMPRESSOR DE AR 250 PCM (CHP) | H | 0.098039 | 137.6289 | 13.493
I0759 | PERFURATRIZ PNEUMÁTICA (CHP) | H | 0.29412 | 28.0274 | 8.2434
I0776 | TRATOR DE ESTEIRA C/LÂMINA E ESC. HP 328 (CHP) | H | 0.0072549 | 813.4758 | 5.9017
|  |  |  | Total: | 55.9057
MAO DE OBRA
I0221 | BLASTER | H | 0.019608 | 26.73 | 0.52412
I2543 | SERVENTE | H | 0.078431 | 20.26 | 1.589
|  |  |  | Total: | 2.1131
MATERIAIS
I0860 | CORDEL DETONANTE | M | 0.84 | 6.01 | 5.0484
I2326 | ESPOLETA | UN | 0.007 | 7.4 | 0.0518
I2329 | ESTOPIM | M | 0.045 | 7.25 | 0.32625
I2507 | DINAMITE 60% | KG | 0.05 | 18.67 | 0.9335
I2535 | SÉRIE DE BROCAS S.12 D=22MM | JG | 0.0005 | 729.07 | 0.36453
I2568 | DINAMITE GRANULADA | KG | 0.3 | 16.06 | 4.818
|  |  |  | Total: | 11.5424
|  |  | Total Simples: |  | 69.5612
|  |  | Encargos Sociais: |  | INCLUSO
|  |  | Valor BDI: |  | 0
|  |  | Valor Geral: |  | 69.5612
C3199 - ESCAVAÇÃO CARGA TRANSP. 3-CAT 2001 A 3000M - M3
EQUIPAMENTOS (CHORARIO) |  | Unidade | Coeficiente | Preço | Total
I0580 | CAMINHÃO BASCULANTE P/ROCHA (CHI) | H | 0.014706 | 85.311 | 1.2546
I0596 | CARREGADEIRA DE PNEUS HP 180 (CHI) | H | 0.0037255 | 109.9868 | 0.40975
I0614 | COMPRESSOR DE AR 250 PCM (CHI) | H | 0 | 47.4699 | 0
I0645 | PERFURATRIZ PNEUMÁTICA (CHI) | H | 0 | 26.6347 | 0
I0663 | TRATOR DE ESTEIRA C/LÂMINA E ESC. HP 328 (CHI) | H | 0.012353 | 292.1646 | 3.6091
I0692 | CAMINHÃO BASCULANTE P/ROCHA (CHP) | H | 0.083333 | 242.0066 | 20.1672
I0710 | CARREGADEIRA DE PNEUS HP 180 (CHP) | H | 0.015882 | 331.6739 | 5.2678
I0728 | COMPRESSOR DE AR 250 PCM (CHP) | H | 0.098039 | 137.6289 | 13.493
I0759 | PERFURATRIZ PNEUMÁTICA (CHP) | H | 0.29412 | 28.0274 | 8.2434
I0776 | TRATOR DE ESTEIRA C/LÂMINA E ESC. HP 328 (CHP) | H | 0.0072549 | 813.4758 | 5.9017
|  |  |  | Total: | 58.3466
MAO DE OBRA
I0221 | BLASTER | H | 0.019608 | 26.73 | 0.52412
I2543 | SERVENTE | H | 0.078431 | 20.26 | 1.589
|  |  |  | Total: | 2.1131
MATERIAIS
I0860 | CORDEL DETONANTE | M | 0.84 | 6.01 | 5.0484
I2326 | ESPOLETA | UN | 0.007 | 7.4 | 0.0518
I2329 | ESTOPIM | M | 0.045 | 7.25 | 0.32625
I2507 | DINAMITE 60% | KG | 0.05 | 18.67 | 0.9335
I2535 | SÉRIE DE BROCAS S.12 D=22MM | JG | 0.0005 | 729.07 | 0.36453
I2568 | DINAMITE GRANULADA | KG | 0.3 | 16.06 | 4.818
|  |  |  | Total: | 11.5424
|  |  | Total Simples: |  | 72.0021
|  |  | Encargos Sociais: |  | INCLUSO
|  |  | Valor BDI: |  | 0
|  |  | Valor Geral: |  | 72.0021
C3187 - ESCAVAÇÃO CARGA TRANSP. 2-CAT 201 A 400M - M3
EQUIPAMENTOS (CHORARIO) |  | Unidade | Coeficiente | Preço | Total
I0576 | CAMINHÃO BASCULANTE 12 M3 (CHI) | H | 0.0044444 | 71.8161 | 0.31918
I0596 | CARREGADEIRA DE PNEUS HP 180 (CHI) | H | 0.0018056 | 109.9868 | 0.19859
I0666 | TRATOR DE ESTEIRAS C/LÂMINA E ESC. HP 155 (CHI) | H | 0 | 96.8331 | 0
I0688 | CAMINHÃO BASCULANTE 12 M3 (CHP) | H | 0.023333 | 213.3772 | 4.9788
I0710 | CARREGADEIRA DE PNEUS HP 180 (CHP) | H | 0.012083 | 331.6739 | 4.0077
I0779 | TRATOR DE ESTEIRAS C/LÂMINA E ESC. HP 155 (CHP) | H | 0.013889 | 281.222 | 3.9059
|  |  |  | Total: | 13.4102
MAO DE OBRA
I2543 | SERVENTE | H | 0.041667 | 20.26 | 0.84417
|  |  |  | Total: | 0.8442
|  |  | Total Simples: |  | 14.2543
|  |  | Encargos Sociais: |  | INCLUSO
|  |  | Valor BDI: |  | 0
|  |  | Valor Geral: |  | 14.2543
C3188 - ESCAVAÇÃO CARGA TRANSP. 2-CAT 3001 A 4000M - M3
EQUIPAMENTOS (CHORARIO) |  | Unidade | Coeficiente | Preço | Total
I0576 | CAMINHÃO BASCULANTE 12 M3 (CHI) | H | 0.005 | 71.8161 | 0.35908
I0596 | CARREGADEIRA DE PNEUS HP 180 (CHI) | H | 0.0018056 | 109.9868 | 0.19859
I0666 | TRATOR DE ESTEIRAS C/LÂMINA E ESC. HP 155 (CHI) | H | 0 | 96.8331 | 0
I0688 | CAMINHÃO BASCULANTE 12 M3 (CHP) | H | 0.078333 | 213.3772 | 16.7145
I0710 | CARREGADEIRA DE PNEUS HP 180 (CHP) | H | 0.012083 | 331.6739 | 4.0077
I0779 | TRATOR DE ESTEIRAS C/LÂMINA E ESC. HP 155 (CHP) | H | 0.013889 | 281.222 | 3.9059
|  |  |  | Total: | 25.1858
MAO DE OBRA
I2543 | SERVENTE | H | 0.041667 | 20.26 | 0.84417
|  |  |  | Total: | 0.8442
|  |  | Total Simples: |  | 26.03
|  |  | Encargos Sociais: |  | INCLUSO
|  |  | Valor BDI: |  | 0
|  |  | Valor Geral: |  | 26.03
C3189 - ESCAVAÇÃO CARGA TRANSP. 2-CAT 401 A 600M - M3
EQUIPAMENTOS (CHORARIO) |  | Unidade | Coeficiente | Preço | Total
I0576 | CAMINHÃO BASCULANTE 12 M3 (CHI) | H | 0.012917 | 71.8161 | 0.92762
I0596 | CARREGADEIRA DE PNEUS HP 180 (CHI) | H | 0.0018056 | 109.9868 | 0.19859
I0666 | TRATOR DE ESTEIRAS C/LÂMINA E ESC. HP 155 (CHI) | H | 0 | 96.8331 | 0
I0688 | CAMINHÃO BASCULANTE 12 M3 (CHP) | H | 0.02875 | 213.3772 | 6.1346
I0710 | CARREGADEIRA DE PNEUS HP 180 (CHP) | H | 0.012083 | 331.6739 | 4.0077
I0779 | TRATOR DE ESTEIRAS C/LÂMINA E ESC. HP 155 (CHP) | H | 0.013889 | 281.222 | 3.9059
|  |  |  | Total: | 15.1744
MAO DE OBRA
I2543 | SERVENTE | H | 0.041667 | 20.26 | 0.84417
|  |  |  | Total: | 0.8442
|  |  | Total Simples: |  | 16.0186
|  |  | Encargos Sociais: |  | INCLUSO
|  |  | Valor BDI: |  | 0
|  |  | Valor Geral: |  | 16.0186
C3195 - ESCAVAÇÃO CARGA TRANSP. 3-CAT 1201 A 1400M - M3
EQUIPAMENTOS (CHORARIO) |  | Unidade | Coeficiente | Preço | Total
I0580 | CAMINHÃO BASCULANTE P/ROCHA (CHI) | H | 0.018039 | 85.311 | 1.5389
I0596 | CARREGADEIRA DE PNEUS HP 180 (CHI) | H | 0.0037255 | 109.9868 | 0.40975
I0614 | COMPRESSOR DE AR 250 PCM (CHI) | H | 0 | 47.4699 | 0
I0645 | PERFURATRIZ PNEUMÁTICA (CHI) | H | 0 | 26.6347 | 0
I0663 | TRATOR DE ESTEIRA C/LÂMINA E ESC. HP 328 (CHI) | H | 0.012353 | 292.1646 | 3.6091
I0692 | CAMINHÃO BASCULANTE P/ROCHA (CHP) | H | 0.060392 | 242.0066 | 14.6153
I0710 | CARREGADEIRA DE PNEUS HP 180 (CHP) | H | 0.015882 | 331.6739 | 5.2678
I0728 | COMPRESSOR DE AR 250 PCM (CHP) | H | 0.098039 | 137.6289 | 13.493
I0759 | PERFURATRIZ PNEUMÁTICA (CHP) | H | 0.29412 | 28.0274 | 8.2434
I0776 | TRATOR DE ESTEIRA C/LÂMINA E ESC. HP 328 (CHP) | H | 0.0072549 | 813.4758 | 5.9017
|  |  |  | Total: | 53.079
MAO DE OBRA
I0221 | BLASTER | H | 0.019608 | 26.73 | 0.52412
I2543 | SERVENTE | H | 0.078431 | 20.26 | 1.589
|  |  |  | Total: | 2.1131
MATERIAIS
I0860 | CORDEL DETONANTE | M | 0.84 | 6.01 | 5.0484
I2326 | ESPOLETA | UN | 0.007 | 7.4 | 0.0518
I2329 | ESTOPIM | M | 0.045 | 7.25 | 0.32625
I2507 | DINAMITE 60% | KG | 0.05 | 18.67 | 0.9335
I2535 | SÉRIE DE BROCAS S.12 D=22MM | JG | 0.0005 | 729.07 | 0.36453
I2568 | DINAMITE GRANULADA | KG | 0.3 | 16.06 | 4.818
|  |  |  | Total: | 11.5424
|  |  | Total Simples: |  | 66.7346
|  |  | Encargos Sociais: |  | INCLUSO
|  |  | Valor BDI: |  | 0
|  |  | Valor Geral: |  | 66.7346
C3194 - ESCAVAÇÃO CARGA TRANSP. 3-CAT 101 A 200M - M3
EQUIPAMENTOS (CHORARIO) |  | Unidade | Coeficiente | Preço | Total
I0580 | CAMINHÃO BASCULANTE P/ROCHA (CHI) | H | 0.012157 | 85.311 | 1.0371
I0596 | CARREGADEIRA DE PNEUS HP 180 (CHI) | H | 0.0037255 | 109.9868 | 0.40975
I0614 | COMPRESSOR DE AR 250 PCM (CHI) | H | 0 | 47.4699 | 0
I0645 | PERFURATRIZ PNEUMÁTICA (CHI) | H | 0 | 26.6347 | 0
I0663 | TRATOR DE ESTEIRA C/LÂMINA E ESC. HP 328 (CHI) | H | 0.012353 | 292.1646 | 3.6091
I0692 | CAMINHÃO BASCULANTE P/ROCHA (CHP) | H | 0.027059 | 242.0066 | 6.5484
I0710 | CARREGADEIRA DE PNEUS HP 180 (CHP) | H | 0.015882 | 331.6739 | 5.2678
I0728 | COMPRESSOR DE AR 250 PCM (CHP) | H | 0.098039 | 137.6289 | 13.493
I0759 | PERFURATRIZ PNEUMÁTICA (CHP) | H | 0.29412 | 28.0274 | 8.2434
I0776 | TRATOR DE ESTEIRA C/LÂMINA E ESC. HP 328 (CHP) | H | 0.0072549 | 813.4758 | 5.9017
|  |  |  | Total: | 44.5103
MAO DE OBRA
I0221 | BLASTER | H | 0.019608 | 26.73 | 0.52412
I2543 | SERVENTE | H | 0.078431 | 20.26 | 1.589
|  |  |  | Total: | 2.1131
MATERIAIS
I0860 | CORDEL DETONANTE | M | 0.84 | 6.01 | 5.0484
I2326 | ESPOLETA | UN | 0.007 | 7.4 | 0.0518
I2329 | ESTOPIM | M | 0.045 | 7.25 | 0.32625
I2507 | DINAMITE 60% | KG | 0.05 | 18.67 | 0.9335
I2535 | SÉRIE DE BROCAS S.12 D=22MM | JG | 0.0005 | 729.07 | 0.36453
I2568 | DINAMITE GRANULADA | KG | 0.3 | 16.06 | 4.818
|  |  |  | Total: | 11.5424
|  |  | Total Simples: |  | 58.1658
|  |  | Encargos Sociais: |  | INCLUSO
|  |  | Valor BDI: |  | 0
|  |  | Valor Geral: |  | 58.1658
C3197 - ESCAVAÇÃO CARGA TRANSP. 3-CAT 1601 A 1800M - M3
EQUIPAMENTOS (CHORARIO) |  | Unidade | Coeficiente | Preço | Total
I0580 | CAMINHÃO BASCULANTE P/ROCHA (CHI) | H | 0.0062745 | 85.311 | 0.53528
I0596 | CARREGADEIRA DE PNEUS HP 180 (CHI) | H | 0.0037255 | 109.9868 | 0.40975
I0614 | COMPRESSOR DE AR 250 PCM (CHI) | H | 0 | 47.4699 | 0
I0645 | PERFURATRIZ PNEUMÁTICA (CHI) | H | 0 | 26.6347 | 0
I0663 | TRATOR DE ESTEIRA C/LÂMINA E ESC. HP 328 (CHI) | H | 0.012353 | 292.1646 | 3.6091
I0692 | CAMINHÃO BASCULANTE P/ROCHA (CHP) | H | 0.072157 | 242.0066 | 17.4624
I0710 | CARREGADEIRA DE PNEUS HP 180 (CHP) | H | 0.015882 | 331.6739 | 5.2678
I0728 | COMPRESSOR DE AR 250 PCM (CHP) | H | 0.098039 | 137.6289 | 13.493
I0759 | PERFURATRIZ PNEUMÁTICA (CHP) | H | 0.29412 | 28.0274 | 8.2434
I0776 | TRATOR DE ESTEIRA C/LÂMINA E ESC. HP 328 (CHP) | H | 0.0072549 | 813.4758 | 5.9017
|  |  |  | Total: | 54.9225
MAO DE OBRA
I0221 | BLASTER | H | 0.019608 | 26.73 | 0.52412
I2543 | SERVENTE | H | 0.078431 | 20.26 | 1.589
|  |  |  | Total: | 2.1131
MATERIAIS
I0860 | CORDEL DETONANTE | M | 0.84 | 6.01 | 5.0484
I2326 | ESPOLETA | UN | 0.007 | 7.4 | 0.0518
I2329 | ESTOPIM | M | 0.045 | 7.25 | 0.32625
I2507 | DINAMITE 60% | KG | 0.05 | 18.67 | 0.9335
I2535 | SÉRIE DE BROCAS S.12 D=22MM | JG | 0.0005 | 729.07 | 0.36453
I2568 | DINAMITE GRANULADA | KG | 0.3 | 16.06 | 4.818
|  |  |  | Total: | 11.5424
|  |  | Total Simples: |  | 68.578
|  |  | Encargos Sociais: |  | INCLUSO
|  |  | Valor BDI: |  | 0
|  |  | Valor Geral: |  | 68.578
C3196 - ESCAVAÇÃO CARGA TRANSP. 3-CAT 1401 A 1600M - M3
EQUIPAMENTOS (CHORARIO) |  | Unidade | Coeficiente | Preço | Total
I0580 | CAMINHÃO BASCULANTE P/ROCHA (CHI) | H | 0.011765 | 85.311 | 1.0037
I0596 | CARREGADEIRA DE PNEUS HP 180 (CHI) | H | 0.0037255 | 109.9868 | 0.40975
I0614 | COMPRESSOR DE AR 250 PCM (CHI) | H | 0 | 47.4699 | 0
I0645 | PERFURATRIZ PNEUMÁTICA (CHI) | H | 0 | 26.6347 | 0
I0663 | TRATOR DE ESTEIRA C/LÂMINA E ESC. HP 328 (CHI) | H | 0.012353 | 292.1646 | 3.6091
I0692 | CAMINHÃO BASCULANTE P/ROCHA (CHP) | H | 0.066667 | 242.0066 | 16.1338
I0710 | CARREGADEIRA DE PNEUS HP 180 (CHP) | H | 0.015882 | 331.6739 | 5.2678
I0728 | COMPRESSOR DE AR 250 PCM (CHP) | H | 0.098039 | 137.6289 | 13.493
I0759 | PERFURATRIZ PNEUMÁTICA (CHP) | H | 0.29412 | 28.0274 | 8.2434
I0776 | TRATOR DE ESTEIRA C/LÂMINA E ESC. HP 328 (CHP) | H | 0.0072549 | 813.4758 | 5.9017
|  |  |  | Total: | 54.0623
MAO DE OBRA
I0221 | BLASTER | H | 0.019608 | 26.73 | 0.52412
I2543 | SERVENTE | H | 0.078431 | 20.26 | 1.589
|  |  |  | Total: | 2.1131
MATERIAIS
I0860 | CORDEL DETONANTE | M | 0.84 | 6.01 | 5.0484
I2326 | ESPOLETA | UN | 0.007 | 7.4 | 0.0518
I2329 | ESTOPIM | M | 0.045 | 7.25 | 0.32625
I2507 | DINAMITE 60% | KG | 0.05 | 18.67 | 0.9335
I2535 | SÉRIE DE BROCAS S.12 D=22MM | JG | 0.0005 | 729.07 | 0.36453
I2568 | DINAMITE GRANULADA | KG | 0.3 | 16.06 | 4.818
|  |  |  | Total: | 11.5424
|  |  | Total Simples: |  | 67.7177
|  |  | Encargos Sociais: |  | INCLUSO
|  |  | Valor BDI: |  | 0
|  |  | Valor Geral: |  | 67.7177
C3191 - ESCAVAÇÃO CARGA TRANSP. 2-CAT 801 A 1000M - M3
EQUIPAMENTOS (CHORARIO) |  | Unidade | Coeficiente | Preço | Total
I0576 | CAMINHÃO BASCULANTE 12 M3 (CHI) | H | 0.0025 | 71.8161 | 0.17954
I0596 | CARREGADEIRA DE PNEUS HP 180 (CHI) | H | 0.0018056 | 109.9868 | 0.19859
I0666 | TRATOR DE ESTEIRAS C/LÂMINA E ESC. HP 155 (CHI) | H | 0 | 96.8331 | 0
I0688 | CAMINHÃO BASCULANTE 12 M3 (CHP) | H | 0.039167 | 213.3772 | 8.3573
I0710 | CARREGADEIRA DE PNEUS HP 180 (CHP) | H | 0.012083 | 331.6739 | 4.0077
I0779 | TRATOR DE ESTEIRAS C/LÂMINA E ESC. HP 155 (CHP) | H | 0.013889 | 281.222 | 3.9059
|  |  |  | Total: | 16.649
MAO DE OBRA
I2543 | SERVENTE | H | 0.041667 | 20.26 | 0.84417
|  |  |  | Total: | 0.8442
|  |  | Total Simples: |  | 17.4932
|  |  | Encargos Sociais: |  | INCLUSO
|  |  | Valor BDI: |  | 0
|  |  | Valor Geral: |  | 17.4932
C3190 - ESCAVAÇÃO CARGA TRANSP. 2-CAT 601 A 800M - M3
EQUIPAMENTOS (CHORARIO) |  | Unidade | Coeficiente | Preço | Total
I0576 | CAMINHÃO BASCULANTE 12 M3 (CHI) | H | 0.0079167 | 71.8161 | 0.56854
I0596 | CARREGADEIRA DE PNEUS HP 180 (CHI) | H | 0.0018056 | 109.9868 | 0.19859
I0666 | TRATOR DE ESTEIRAS C/LÂMINA E ESC. HP 155 (CHI) | H | 0 | 96.8331 | 0
I0688 | CAMINHÃO BASCULANTE 12 M3 (CHP) | H | 0.03375 | 213.3772 | 7.2015
I0710 | CARREGADEIRA DE PNEUS HP 180 (CHP) | H | 0.012083 | 331.6739 | 4.0077
I0779 | TRATOR DE ESTEIRAS C/LÂMINA E ESC. HP 155 (CHP) | H | 0.013889 | 281.222 | 3.9059
|  |  |  | Total: | 15.8822
MAO DE OBRA
I2543 | SERVENTE | H | 0.041667 | 20.26 | 0.84417
|  |  |  | Total: | 0.8442
|  |  | Total Simples: |  | 16.7264
|  |  | Encargos Sociais: |  | INCLUSO
|  |  | Valor BDI: |  | 0
|  |  | Valor Geral: |  | 16.7264
C3193 - ESCAVAÇÃO CARGA TRANSP. 3-CAT 1001 A 1200M - M3
EQUIPAMENTOS (CHORARIO) |  | Unidade | Coeficiente | Preço | Total
I0580 | CAMINHÃO BASCULANTE P/ROCHA (CHI) | H | 0.0041176 | 85.311 | 0.35128
I0596 | CARREGADEIRA DE PNEUS HP 180 (CHI) | H | 0.0037255 | 109.9868 | 0.40975
I0614 | COMPRESSOR DE AR 250 PCM (CHI) | H | 0 | 47.4699 | 0
I0645 | PERFURATRIZ PNEUMÁTICA (CHI) | H | 0 | 26.6347 | 0
I0663 | TRATOR DE ESTEIRA C/LÂMINA E ESC. HP 328 (CHI) | H | 0.012353 | 292.1646 | 3.6091
I0692 | CAMINHÃO BASCULANTE P/ROCHA (CHP) | H | 0.054706 | 242.0066 | 13.2392
I0710 | CARREGADEIRA DE PNEUS HP 180 (CHP) | H | 0.015882 | 331.6739 | 5.2678
I0728 | COMPRESSOR DE AR 250 PCM (CHP) | H | 0.098039 | 137.6289 | 13.493
I0759 | PERFURATRIZ PNEUMÁTICA (CHP) | H | 0.29412 | 28.0274 | 8.2434
I0776 | TRATOR DE ESTEIRA C/LÂMINA E ESC. HP 328 (CHP) | H | 0.0072549 | 813.4758 | 5.9017
|  |  |  | Total: | 50.5153
MAO DE OBRA
I0221 | BLASTER | H | 0.019608 | 26.73 | 0.52412
I2543 | SERVENTE | H | 0.078431 | 20.26 | 1.589
|  |  |  | Total: | 2.1131
MATERIAIS
I0860 | CORDEL DETONANTE | M | 0.84 | 6.01 | 5.0484
I2326 | ESPOLETA | UN | 0.007 | 7.4 | 0.0518
I2329 | ESTOPIM | M | 0.045 | 7.25 | 0.32625
I2507 | DINAMITE 60% | KG | 0.05 | 18.67 | 0.9335
I2535 | SÉRIE DE BROCAS S.12 D=22MM | JG | 0.0005 | 729.07 | 0.36453
I2568 | DINAMITE GRANULADA | KG | 0.3 | 16.06 | 4.818
|  |  |  | Total: | 11.5424
|  |  | Total Simples: |  | 64.1708
|  |  | Encargos Sociais: |  | INCLUSO
|  |  | Valor BDI: |  | 0
|  |  | Valor Geral: |  | 64.1708
C3192 - ESCAVAÇÃO CARGA TRANSP. 2-CAT ATÉ 200M - M3
EQUIPAMENTOS (CHORARIO) |  | Unidade | Coeficiente | Preço | Total
I0576 | CAMINHÃO BASCULANTE 12 M3 (CHI) | H | 0.0086111 | 71.8161 | 0.61842
I0596 | CARREGADEIRA DE PNEUS HP 180 (CHI) | H | 0.0018056 | 109.9868 | 0.19859
I0666 | TRATOR DE ESTEIRAS C/LÂMINA E ESC. HP 155 (CHI) | H | 0 | 96.8331 | 0
I0688 | CAMINHÃO BASCULANTE 12 M3 (CHP) | H | 0.019167 | 213.3772 | 4.0897
I0710 | CARREGADEIRA DE PNEUS HP 180 (CHP) | H | 0.012083 | 331.6739 | 4.0077
I0779 | TRATOR DE ESTEIRAS C/LÂMINA E ESC. HP 155 (CHP) | H | 0.013889 | 281.222 | 3.9059
|  |  |  | Total: | 12.8203
MAO DE OBRA
I2543 | SERVENTE | H | 0.041667 | 20.26 | 0.84417
|  |  |  | Total: | 0.8442
|  |  | Total Simples: |  | 13.6645
|  |  | Encargos Sociais: |  | INCLUSO
|  |  | Valor BDI: |  | 0
|  |  | Valor Geral: |  | 13.6645
C3178 - ESCAVAÇÃO CARGA TRANSP. 1-CAT 201 A 400M - M3
EQUIPAMENTOS (CHORARIO) |  | Unidade | Coeficiente | Preço | Total
I0576 | CAMINHÃO BASCULANTE 12 M3 (CHI) | H | 0.0088235 | 71.8161 | 0.63367
I0596 | CARREGADEIRA DE PNEUS HP 180 (CHI) | H | 0.00019608 | 109.9868 | 0.021566
I0666 | TRATOR DE ESTEIRAS C/LÂMINA E ESC. HP 155 (CHI) | H | 0 | 96.8331 | 0
I0688 | CAMINHÃO BASCULANTE 12 M3 (CHP) | H | 0.020588 | 213.3772 | 4.3931
I0710 | CARREGADEIRA DE PNEUS HP 180 (CHP) | H | 0.0096078 | 331.6739 | 3.1867
I0779 | TRATOR DE ESTEIRAS C/LÂMINA E ESC. HP 155 (CHP) | H | 0.0098039 | 281.222 | 2.7571
|  |  |  | Total: | 10.9922
MAO DE OBRA
I2543 | SERVENTE | H | 0.029412 | 20.26 | 0.59588
|  |  |  | Total: | 0.5959
|  |  | Total Simples: |  | 11.5879
|  |  | Encargos Sociais: |  | INCLUSO
|  |  | Valor BDI: |  | 0
|  |  | Valor Geral: |  | 11.5879
C3179 - ESCAVAÇÃO CARGA TRANSP. 1-CAT 4001 A 5000M - M3
EQUIPAMENTOS (CHORARIO) |  | Unidade | Coeficiente | Preço | Total
I0576 | CAMINHÃO BASCULANTE 12 M3 (CHI) | H | 0.0061765 | 71.8161 | 0.44357
I0596 | CARREGADEIRA DE PNEUS HP 180 (CHI) | H | 0.00019608 | 109.9868 | 0.021566
I0666 | TRATOR DE ESTEIRAS C/LÂMINA E ESC. HP 155 (CHI) | H | 0 | 96.8331 | 0
I0688 | CAMINHÃO BASCULANTE 12 M3 (CHP) | H | 0.082059 | 213.3772 | 17.5095
I0710 | CARREGADEIRA DE PNEUS HP 180 (CHP) | H | 0.0096078 | 331.6739 | 3.1867
I0779 | TRATOR DE ESTEIRAS C/LÂMINA E ESC. HP 155 (CHP) | H | 0.0098039 | 281.222 | 2.7571
|  |  |  | Total: | 23.9185
MAO DE OBRA
I2543 | SERVENTE | H | 0.029412 | 20.26 | 0.59588
|  |  |  | Total: | 0.5959
|  |  | Total Simples: |  | 24.5142
|  |  | Encargos Sociais: |  | INCLUSO
|  |  | Valor BDI: |  | 0
|  |  | Valor Geral: |  | 24.5142
C3176 - ESCAVAÇÃO CARGA TRANSP. 1-CAT 1401 A 1600M - M3
EQUIPAMENTOS (CHORARIO) |  | Unidade | Coeficiente | Preço | Total
I0576 | CAMINHÃO BASCULANTE 12 M3 (CHI) | H | 0.0034314 | 71.8161 | 0.24643
I0596 | CARREGADEIRA DE PNEUS HP 180 (CHI) | H | 0.00019608 | 109.9868 | 0.021566
I0666 | TRATOR DE ESTEIRAS C/LÂMINA E ESC. HP 155 (CHI) | H | 0 | 96.8331 | 0
I0688 | CAMINHÃO BASCULANTE 12 M3 (CHP) | H | 0.045588 | 213.3772 | 9.7275
I0710 | CARREGADEIRA DE PNEUS HP 180 (CHP) | H | 0.0096078 | 331.6739 | 3.1867
I0779 | TRATOR DE ESTEIRAS C/LÂMINA E ESC. HP 155 (CHP) | H | 0.0098039 | 281.222 | 2.7571
|  |  |  | Total: | 15.9393
MAO DE OBRA
I2543 | SERVENTE | H | 0.029412 | 20.26 | 0.59588
|  |  |  | Total: | 0.5959
|  |  | Total Simples: |  | 16.5351
|  |  | Encargos Sociais: |  | INCLUSO
|  |  | Valor BDI: |  | 0
|  |  | Valor Geral: |  | 16.5351
C3177 - ESCAVAÇÃO CARGA TRANSP. 1-CAT 1601 A 1800M - M3
EQUIPAMENTOS (CHORARIO) |  | Unidade | Coeficiente | Preço | Total
I0576 | CAMINHÃO BASCULANTE 12 M3 (CHI) | H | 0.0094118 | 71.8161 | 0.67592
I0596 | CARREGADEIRA DE PNEUS HP 180 (CHI) | H | 0.00019608 | 109.9868 | 0.021566
I0666 | TRATOR DE ESTEIRAS C/LÂMINA E ESC. HP 155 (CHI) | H | 0 | 96.8331 | 0
I0688 | CAMINHÃO BASCULANTE 12 M3 (CHP) | H | 0.049412 | 213.3772 | 10.5433
I0710 | CARREGADEIRA DE PNEUS HP 180 (CHP) | H | 0.0096078 | 331.6739 | 3.1867
I0779 | TRATOR DE ESTEIRAS C/LÂMINA E ESC. HP 155 (CHP) | H | 0.0098039 | 281.222 | 2.7571
|  |  |  | Total: | 17.1846
MAO DE OBRA
I2543 | SERVENTE | H | 0.029412 | 20.26 | 0.59588
|  |  |  | Total: | 0.5959
|  |  | Total Simples: |  | 17.7805
|  |  | Encargos Sociais: |  | INCLUSO
|  |  | Valor BDI: |  | 0
|  |  | Valor Geral: |  | 17.7805
C3186 - ESCAVAÇÃO CARGA TRANSP. 2-CAT 1801 A 2000M - M3
EQUIPAMENTOS (CHORARIO) |  | Unidade | Coeficiente | Preço | Total
I0576 | CAMINHÃO BASCULANTE 12 M3 (CHI) | H | 0.0083333 | 71.8161 | 0.59847
I0596 | CARREGADEIRA DE PNEUS HP 180 (CHI) | H | 0.0018056 | 109.9868 | 0.19859
I0666 | TRATOR DE ESTEIRAS C/LÂMINA E ESC. HP 155 (CHI) | H | 0 | 96.8331 | 0
I0688 | CAMINHÃO BASCULANTE 12 M3 (CHP) | H | 0.061111 | 213.3772 | 13.0397
I0710 | CARREGADEIRA DE PNEUS HP 180 (CHP) | H | 0.012083 | 331.6739 | 4.0077
I0779 | TRATOR DE ESTEIRAS C/LÂMINA E ESC. HP 155 (CHP) | H | 0.013889 | 281.222 | 3.9059
|  |  |  | Total: | 21.7504
MAO DE OBRA
I2543 | SERVENTE | H | 0.041667 | 20.26 | 0.84417
|  |  |  | Total: | 0.8442
|  |  | Total Simples: |  | 22.5945
|  |  | Encargos Sociais: |  | INCLUSO
|  |  | Valor BDI: |  | 0
|  |  | Valor Geral: |  | 22.5945
C3185 - ESCAVAÇÃO CARGA TRANSP. 2-CAT 1601 A 1800M - M3
EQUIPAMENTOS (CHORARIO) |  | Unidade | Coeficiente | Preço | Total
I0576 | CAMINHÃO BASCULANTE 12 M3 (CHI) | H | 0.013194 | 71.8161 | 0.94757
I0596 | CARREGADEIRA DE PNEUS HP 180 (CHI) | H | 0.0018056 | 109.9868 | 0.19859
I0666 | TRATOR DE ESTEIRAS C/LÂMINA E ESC. HP 155 (CHI) | H | 0 | 96.8331 | 0
I0688 | CAMINHÃO BASCULANTE 12 M3 (CHP) | H | 0.05625 | 213.3772 | 12.0025
I0710 | CARREGADEIRA DE PNEUS HP 180 (CHP) | H | 0.012083 | 331.6739 | 4.0077
I0779 | TRATOR DE ESTEIRAS C/LÂMINA E ESC. HP 155 (CHP) | H | 0.013889 | 281.222 | 3.9059
|  |  |  | Total: | 21.0623
MAO DE OBRA
I2543 | SERVENTE | H | 0.041667 | 20.26 | 0.84417
|  |  |  | Total: | 0.8442
|  |  | Total Simples: |  | 21.9064
|  |  | Encargos Sociais: |  | INCLUSO
|  |  | Valor BDI: |  | 0
|  |  | Valor Geral: |  | 21.9064
C3184 - ESCAVAÇÃO CARGA TRANSP. 2-CAT 1401 A 1600M - M3
EQUIPAMENTOS (CHORARIO) |  | Unidade | Coeficiente | Preço | Total
I0576 | CAMINHÃO BASCULANTE 12 M3 (CHI) | H | 0.0038889 | 71.8161 | 0.27928
I0596 | CARREGADEIRA DE PNEUS HP 180 (CHI) | H | 0.0018056 | 109.9868 | 0.19859
I0666 | TRATOR DE ESTEIRAS C/LÂMINA E ESC. HP 155 (CHI) | H | 0 | 96.8331 | 0
I0688 | CAMINHÃO BASCULANTE 12 M3 (CHP) | H | 0.051667 | 213.3772 | 11.0245
I0710 | CARREGADEIRA DE PNEUS HP 180 (CHP) | H | 0.012083 | 331.6739 | 4.0077
I0779 | TRATOR DE ESTEIRAS C/LÂMINA E ESC. HP 155 (CHP) | H | 0.013889 | 281.222 | 3.9059
|  |  |  | Total: | 19.416
MAO DE OBRA
I2543 | SERVENTE | H | 0.041667 | 20.26 | 0.84417
|  |  |  | Total: | 0.8442
|  |  | Total Simples: |  | 20.2601
|  |  | Encargos Sociais: |  | INCLUSO
|  |  | Valor BDI: |  | 0
|  |  | Valor Geral: |  | 20.2601
C3183 - ESCAVAÇÃO CARGA TRANSP. 2-CAT 1201 A 1400M - M3
EQUIPAMENTOS (CHORARIO) |  | Unidade | Coeficiente | Preço | Total
I0576 | CAMINHÃO BASCULANTE 12 M3 (CHI) | H | 0.0088889 | 71.8161 | 0.63837
I0596 | CARREGADEIRA DE PNEUS HP 180 (CHI) | H | 0.0018056 | 109.9868 | 0.19859
I0666 | TRATOR DE ESTEIRAS C/LÂMINA E ESC. HP 155 (CHI) | H | 0 | 96.8331 | 0
I0688 | CAMINHÃO BASCULANTE 12 M3 (CHP) | H | 0.046667 | 213.3772 | 9.9576
I0710 | CARREGADEIRA DE PNEUS HP 180 (CHP) | H | 0.012083 | 331.6739 | 4.0077
I0779 | TRATOR DE ESTEIRAS C/LÂMINA E ESC. HP 155 (CHP) | H | 0.013889 | 281.222 | 3.9059
|  |  |  | Total: | 18.7082
MAO DE OBRA
I2543 | SERVENTE | H | 0.041667 | 20.26 | 0.84417
|  |  |  | Total: | 0.8442
|  |  | Total Simples: |  | 19.5523
|  |  | Encargos Sociais: |  | INCLUSO
|  |  | Valor BDI: |  | 0
|  |  | Valor Geral: |  | 19.5523
C3182 - ESCAVAÇÃO CARGA TRANSP. 1-CAT ATÉ 200M - M3
EQUIPAMENTOS (CHORARIO) |  | Unidade | Coeficiente | Preço | Total
I0576 | CAMINHÃO BASCULANTE 12 M3 (CHI) | H | 0.0027451 | 71.8161 | 0.19714
I0596 | CARREGADEIRA DE PNEUS HP 180 (CHI) | H | 0.00019608 | 109.9868 | 0.021566
I0666 | TRATOR DE ESTEIRAS C/LÂMINA E ESC. HP 155 (CHI) | H | 0 | 96.8331 | 0
I0688 | CAMINHÃO BASCULANTE 12 M3 (CHP) | H | 0.016863 | 213.3772 | 3.5981
I0710 | CARREGADEIRA DE PNEUS HP 180 (CHP) | H | 0.0096078 | 331.6739 | 3.1867
I0779 | TRATOR DE ESTEIRAS C/LÂMINA E ESC. HP 155 (CHP) | H | 0.0098039 | 281.222 | 2.7571
|  |  |  | Total: | 9.7606
MAO DE OBRA
I2543 | SERVENTE | H | 0.029412 | 20.26 | 0.59588
|  |  |  | Total: | 0.5959
|  |  | Total Simples: |  | 10.3565
|  |  | Encargos Sociais: |  | INCLUSO
|  |  | Valor BDI: |  | 0
|  |  | Valor Geral: |  | 10.3565
C3181 - ESCAVAÇÃO CARGA TRANSP. 1-CAT 801 A 1000M - M3
EQUIPAMENTOS (CHORARIO) |  | Unidade | Coeficiente | Preço | Total
I0576 | CAMINHÃO BASCULANTE 12 M3 (CHI) | H | 0.0043137 | 71.8161 | 0.30979
I0596 | CARREGADEIRA DE PNEUS HP 180 (CHI) | H | 0.00019608 | 109.9868 | 0.021566
I0666 | TRATOR DE ESTEIRAS C/LÂMINA E ESC. HP 155 (CHI) | H | 0 | 96.8331 | 0
I0688 | CAMINHÃO BASCULANTE 12 M3 (CHP) | H | 0.034902 | 213.3772 | 7.4473
I0710 | CARREGADEIRA DE PNEUS HP 180 (CHP) | H | 0.0096078 | 331.6739 | 3.1867
I0779 | TRATOR DE ESTEIRAS C/LÂMINA E ESC. HP 155 (CHP) | H | 0.0098039 | 281.222 | 2.7571
|  |  |  | Total: | 13.7225
MAO DE OBRA
I2543 | SERVENTE | H | 0.029412 | 20.26 | 0.59588
|  |  |  | Total: | 0.5959
|  |  | Total Simples: |  | 14.3183
|  |  | Encargos Sociais: |  | INCLUSO
|  |  | Valor BDI: |  | 0
|  |  | Valor Geral: |  | 14.3183
C3180 - ESCAVAÇÃO CARGA TRANSP. 1-CAT 401 A 600M - M3
EQUIPAMENTOS (CHORARIO) |  | Unidade | Coeficiente | Preço | Total
I0576 | CAMINHÃO BASCULANTE 12 M3 (CHI) | H | 0.0041176 | 71.8161 | 0.29571
I0596 | CARREGADEIRA DE PNEUS HP 180 (CHI) | H | 0.00019608 | 109.9868 | 0.021566
I0666 | TRATOR DE ESTEIRAS C/LÂMINA E ESC. HP 155 (CHI) | H | 0 | 96.8331 | 0
I0688 | CAMINHÃO BASCULANTE 12 M3 (CHP) | H | 0.025294 | 213.3772 | 5.3972
I0710 | CARREGADEIRA DE PNEUS HP 180 (CHP) | H | 0.0096078 | 331.6739 | 3.1867
I0779 | TRATOR DE ESTEIRAS C/LÂMINA E ESC. HP 155 (CHP) | H | 0.0098039 | 281.222 | 2.7571
|  |  |  | Total: | 11.6583
MAO DE OBRA
I2543 | SERVENTE | H | 0.029412 | 20.26 | 0.59588
|  |  |  | Total: | 0.5959
|  |  | Total Simples: |  | 12.2541
|  |  | Encargos Sociais: |  | INCLUSO
|  |  | Valor BDI: |  | 0
|  |  | Valor Geral: |  | 12.2541
C4669 - JOELHO 45 PVC BRANCO PARA ESGOTO D=50mm (2") - UN
MAO DE OBRA |  | Unidade | Coeficiente | Preço | Total
I0043 | AJUDANTE DE ENCANADOR | H | 0.3 | 21.1 | 6.33
I2320 | ENCANADOR | H | 0.3 | 26.18 | 7.854
|  |  |  | Total: | 14.184
MATERIAIS
I0026 | ADESIVO PARA TUBO DE PVC RIGIDO | KG | 0.03 | 63.36 | 1.9008
I1888 | SOLUÇÃO LIMPADORA PARA PVC RIGIDO | L | 0.047 | 61.02 | 2.8679
I6235 | JOELHO 45 PVC BRANCO PARA ESGOTO D= 50mm | UN | 1 | 4.02 | 4.02
|  |  |  | Total: | 8.7887
|  |  | Total Simples: |  | 22.9727
|  |  | Encargos Sociais: |  | INCLUSO
|  |  | Valor BDI: |  | 0
|  |  | Valor Geral: |  | 22.9727
C4661 - BARBACÃ C/ TUBO PVC ESGOTO 50 mm, INCLUSIVE GEOTÊXTIL NÃO-TECIDO 100% POLIÉSTER COM RESISTÊNCIA A TRAÇÃO LONGITUDINAL MÍNIMA DE 8 kN/m (BIDIM RT-08 OU SIMILAR) E BRITA - UN
MAO DE OBRA |  | Unidade | Coeficiente | Preço | Total
I2543 | SERVENTE | H | 0.08 | 20.26 | 1.6208
|  |  |  | Total: | 1.6208
MATERIAIS
I0280 | BRITA | M3 | 0.001 | 100.5 | 0.1005
I2195 | TUBO PVC ESGOTO DE 50MM (2') - (NBR 5688) | M | 0.5 | 10.75 | 5.375
I8653 | GEOTÊXTIL NÃO-TECIDO 100% POLIÉSTER COM RESISTÊNCIA A TRAÇÃO LONGITUDINAL MÍNIMA DE 8 kN/m (BIDIM RT-08 OU SIMILAR) | M2 | 0.09 | 7.56 | 0.6804
|  |  |  | Total: | 6.1559
|  |  | Total Simples: |  | 7.7767
|  |  | Encargos Sociais: |  | INCLUSO
|  |  | Valor BDI: |  | 0
|  |  | Valor Geral: |  | 7.7767
C4662 - BARBACÃ C/ TUBO PVC ESGOTO 75 mm, INCLUSIVE GEOTÊXTIL NÃO-TECIDO 100% POLIÉSTER COM RESISTÊNCIA A TRAÇÃO LONGITUDINAL MÍNIMA DE 8 kN/m (BIDIM RT-08 OU SIMILAR) E BRITA - UN
MAO DE OBRA |  | Unidade | Coeficiente | Preço | Total
I2543 | SERVENTE | H | 0.08 | 20.26 | 1.6208
|  |  |  | Total: | 1.6208
MATERIAIS
I0280 | BRITA | M3 | 0.002 | 100.5 | 0.201
I2196 | TUBO PVC ESGOTO DE 75MM (3') - (NBR 5688) | M | 0.5 | 14.98 | 7.49
I8653 | GEOTÊXTIL NÃO-TECIDO 100% POLIÉSTER COM RESISTÊNCIA A TRAÇÃO LONGITUDINAL MÍNIMA DE 8 kN/m (BIDIM RT-08 OU SIMILAR) | M2 | 0.09 | 7.56 | 0.6804
|  |  |  | Total: | 8.3714
|  |  | Total Simples: |  | 9.9922
|  |  | Encargos Sociais: |  | INCLUSO
|  |  | Valor BDI: |  | 0
|  |  | Valor Geral: |  | 9.9922
C4663 - BARBACÃ C/ TUBO PVC ESGOTO 100 mm, INCLUSIVE GEOTÊXTIL NÃO-TECIDO 100% POLIÉSTER COM RESISTÊNCIA A TRAÇÃO LONGITUDINAL MÍNIMA DE 8 kN/m (BIDIM RT-08 OU SIMILAR) E BRITA - UN
MAO DE OBRA |  | Unidade | Coeficiente | Preço | Total
I2543 | SERVENTE | H | 0.08 | 20.26 | 1.6208
|  |  |  | Total: | 1.6208
MATERIAIS
I0280 | BRITA | M3 | 0.004 | 100.5 | 0.402
I2193 | TUBO PVC ESGOTO DE 100MM (4') - (NBR 5688) | M | 0.5 | 15.82 | 7.91
I8653 | GEOTÊXTIL NÃO-TECIDO 100% POLIÉSTER COM RESISTÊNCIA A TRAÇÃO LONGITUDINAL MÍNIMA DE 8 kN/m (BIDIM RT-08 OU SIMILAR) | M2 | 0.09 | 7.56 | 0.6804
|  |  |  | Total: | 8.9924
|  |  | Total Simples: |  | 10.6132
|  |  | Encargos Sociais: |  | INCLUSO
|  |  | Valor BDI: |  | 0
|  |  | Valor Geral: |  | 10.6132
C4665 - COMPACTAÇÃO DE ATERROS 95% P.I. P/ OBRAS AEROPORTUÁRIAS - M3
EQUIPAMENTOS (CHORARIO) |  | Unidade | Coeficiente | Preço | Total
I0590 | CAMINHÃO TANQUE 8.000 l (CHI) | H | 0 | 73.4441 | 0
I0610 | COMPAC. PÉ DE CARNEIRO VIBRAT. AUTOPROP. (CHI) | H | 8.8889e-05 | 85.3841 | 0.0075897
I0625 | GRADE DE DISCOS (CHI) | H | 0.00075556 | 4.8946 | 0.0036981
I0642 | MOTO NIVELADORA (CHI) | H | 0 | 126.2282 | 0
I0667 | TRATOR DE PNEUS (CHI) | H | 0.00075556 | 39.6218 | 0.029936
I0698 | CAMINHÃO TANQUE 8.000 l (CHP) | H | 0.0088889 | 216.8311 | 1.9274
I0723 | COMPAC. PÉ DE CARNEIRO VIBRAT. AUTOPROP. (CHP) | H | 0.0043556 | 232.0866 | 1.0109
I0739 | GRADE DE DISCOS (CHP) | H | 0.0036889 | 6.8842 | 0.025395
I0756 | MOTO NIVELADORA (CHP) | H | 0.0044444 | 312.0711 | 1.387
I0780 | TRATOR DE PNEUS (CHP) | H | 0.0036889 | 127.1449 | 0.46902
|  |  |  | Total: | 4.8609
MAO DE OBRA
I2543 | SERVENTE | H | 0.022222 | 20.26 | 0.45022
|  |  |  | Total: | 0.4502
|  |  | Total Simples: |  | 5.3111
|  |  | Encargos Sociais: |  | INCLUSO
|  |  | Valor BDI: |  | 0
|  |  | Valor Geral: |  | 5.3111
C4666 - COMPACTAÇÃO DE ATERROS 100% P.I. P/ OBRAS AEROPORTUÁRIAS - M3
EQUIPAMENTOS (CHORARIO) |  | Unidade | Coeficiente | Preço | Total
I0590 | CAMINHÃO TANQUE 8.000 l (CHI) | H | 0 | 73.4441 | 0
I0610 | COMPAC. PÉ DE CARNEIRO VIBRAT. AUTOPROP. (CHI) | H | 0.0036444 | 85.3841 | 0.31118
I0625 | GRADE DE DISCOS (CHI) | H | 0.00075556 | 4.8946 | 0.0036981
I0642 | MOTO NIVELADORA (CHI) | H | 0 | 126.2282 | 0
I0667 | TRATOR DE PNEUS (CHI) | H | 0.00075556 | 39.6218 | 0.029936
I0698 | CAMINHÃO TANQUE 8.000 l (CHP) | H | 0.0088889 | 216.8311 | 1.9274
I0723 | COMPAC. PÉ DE CARNEIRO VIBRAT. AUTOPROP. (CHP) | H | 0.0052444 | 232.0866 | 1.2172
I0739 | GRADE DE DISCOS (CHP) | H | 0.0036889 | 6.8842 | 0.025395
I0756 | MOTO NIVELADORA (CHP) | H | 0.0044444 | 312.0711 | 1.387
I0780 | TRATOR DE PNEUS (CHP) | H | 0.0036889 | 127.1449 | 0.46902
|  |  |  | Total: | 5.3708
MAO DE OBRA
I2543 | SERVENTE | H | 0.022222 | 20.26 | 0.45022
|  |  |  | Total: | 0.4502
|  |  | Total Simples: |  | 5.821
|  |  | Encargos Sociais: |  | INCLUSO
|  |  | Valor BDI: |  | 0
|  |  | Valor Geral: |  | 5.821
C4667 - COMPACTAÇÃO DE ATERROS 95% P.M. P/ OBRAS AEROPORTUÁRIAS - M3
EQUIPAMENTOS (CHORARIO) |  | Unidade | Coeficiente | Preço | Total
I0590 | CAMINHÃO TANQUE 8.000 l (CHI) | H | 0 | 73.4441 | 0
I0610 | COMPAC. PÉ DE CARNEIRO VIBRAT. AUTOPROP. (CHI) | H | 0.0028444 | 85.3841 | 0.24287
I0625 | GRADE DE DISCOS (CHI) | H | 0.00075556 | 4.8946 | 0.0036981
I0642 | MOTO NIVELADORA (CHI) | H | 0 | 126.2282 | 0
I0667 | TRATOR DE PNEUS (CHI) | H | 0.00075556 | 39.6218 | 0.029936
I0698 | CAMINHÃO TANQUE 8.000 l (CHP) | H | 0.0088889 | 216.8311 | 1.9274
I0723 | COMPAC. PÉ DE CARNEIRO VIBRAT. AUTOPROP. (CHP) | H | 0.0060444 | 232.0866 | 1.4028
I0739 | GRADE DE DISCOS (CHP) | H | 0.0036889 | 6.8842 | 0.025395
I0756 | MOTO NIVELADORA (CHP) | H | 0.0044444 | 312.0711 | 1.387
I0780 | TRATOR DE PNEUS (CHP) | H | 0.0036889 | 127.1449 | 0.46902
|  |  |  | Total: | 5.4881
MAO DE OBRA
I2543 | SERVENTE | H | 0.022222 | 20.26 | 0.45022
|  |  |  | Total: | 0.4502
|  |  | Total Simples: |  | 5.9383
|  |  | Encargos Sociais: |  | INCLUSO
|  |  | Valor BDI: |  | 0
|  |  | Valor Geral: |  | 5.9383
C4668 - COMPACTAÇÃO DE ATERROS 100% P.M. P/ OBRAS AEROPORTUÁRIAS - M3
EQUIPAMENTOS (CHORARIO) |  | Unidade | Coeficiente | Preço | Total
I0590 | CAMINHÃO TANQUE 8.000 l (CHI) | H | 0 | 73.4441 | 0
I0610 | COMPAC. PÉ DE CARNEIRO VIBRAT. AUTOPROP. (CHI) | H | 0.0019556 | 85.3841 | 0.16697
I0625 | GRADE DE DISCOS (CHI) | H | 0.00075556 | 4.8946 | 0.0036981
I0642 | MOTO NIVELADORA (CHI) | H | 0 | 126.2282 | 0
I0667 | TRATOR DE PNEUS (CHI) | H | 0.00075556 | 39.6218 | 0.029936
I0698 | CAMINHÃO TANQUE 8.000 l (CHP) | H | 0.0088889 | 216.8311 | 1.9274
I0723 | COMPAC. PÉ DE CARNEIRO VIBRAT. AUTOPROP. (CHP) | H | 0.0069333 | 232.0866 | 1.6091
I0739 | GRADE DE DISCOS (CHP) | H | 0.0036889 | 6.8842 | 0.025395
I0756 | MOTO NIVELADORA (CHP) | H | 0.0044444 | 312.0711 | 1.387
I0780 | TRATOR DE PNEUS (CHP) | H | 0.0036889 | 127.1449 | 0.46902
|  |  |  | Total: | 5.6185
MAO DE OBRA
I2543 | SERVENTE | H | 0.022222 | 20.26 | 0.45022
|  |  |  | Total: | 0.4502
|  |  | Total Simples: |  | 6.0688
|  |  | Encargos Sociais: |  | INCLUSO
|  |  | Valor BDI: |  | 0
|  |  | Valor Geral: |  | 6.0688
C4671 - SABONETEIRA METÁLICA - UN
MAO DE OBRA |  | Unidade | Coeficiente | Preço | Total
I2391 | PEDREIRO | H | 0.5 | 26.86 | 13.43
|  |  |  | Total: | 13.43
MATERIAIS
I8671 | SABONETEIRA METÁLICA | UN | 1 | 32.44 | 32.44
|  |  |  | Total: | 32.44
|  |  | Total Simples: |  | 45.87
|  |  | Encargos Sociais: |  | INCLUSO
|  |  | Valor BDI: |  | 0
|  |  | Valor Geral: |  | 45.87
C4670 - PORTA PAPEL METÁLICO - UN
MAO DE OBRA |  | Unidade | Coeficiente | Preço | Total
I2391 | PEDREIRO | H | 0.5 | 26.86 | 13.43
|  |  |  | Total: | 13.43
MATERIAIS
I8670 | PORTA PAPEL METÁLICO | UN | 1 | 22.18 | 22.18
|  |  |  | Total: | 22.18
|  |  | Total Simples: |  | 35.61
|  |  | Encargos Sociais: |  | INCLUSO
|  |  | Valor BDI: |  | 0
|  |  | Valor Geral: |  | 35.61
C4674 - AQUISIÇÃO E ASSENTAMENTO DE TUBO CORRUGADO DE DUPLA PAREDE PEAD D=45,0cm - M
MAO DE OBRA |  | Unidade | Coeficiente | Preço | Total
I2391 | PEDREIRO | H | 0.18 | 26.86 | 4.8348
I2543 | SERVENTE | H | 0.3 | 20.26 | 6.078
|  |  |  | Total: | 10.9128
MATERIAIS
I0109 | AREIA MEDIA | M3 | 0.498 | 83.58 | 41.6228
I8673 | TUBO CORRUGADO DUPLA PAREDE PEAD D=45,0cm | M | 1 | 285.37 | 285.37
|  |  |  | Total: | 326.9928
|  |  | Total Simples: |  | 337.9056
|  |  | Encargos Sociais: |  | INCLUSO
|  |  | Valor BDI: |  | 0
|  |  | Valor Geral: |  | 337.9056
C4675 - AQUISIÇÃO E ASSENTAMENTO DE TUBO CORRUGADO DE DUPLA PAREDE PEAD D=60,0cm - M
EQUIPAMENTOS (CHORARIO) |  | Unidade | Coeficiente | Preço | Total
I0765 | RETRO ESCAVADEIRA DE PNEUS (CHP) | H | 0.0045 | 140.732 | 0.63329
|  |  |  | Total: | 0.6333
MAO DE OBRA
I2391 | PEDREIRO | H | 0.18 | 26.86 | 4.8348
I2543 | SERVENTE | H | 0.3 | 20.26 | 6.078
|  |  |  | Total: | 10.9128
MATERIAIS
I0109 | AREIA MEDIA | M3 | 0.693 | 83.58 | 57.9209
I8674 | TUBO CORRUGADO DUPLA PAREDE PEAD D=60,0cm | M | 1 | 507.49 | 507.49
|  |  |  | Total: | 565.4109
|  |  | Total Simples: |  | 576.957
|  |  | Encargos Sociais: |  | INCLUSO
|  |  | Valor BDI: |  | 0
|  |  | Valor Geral: |  | 576.957
C4672 - CARGA E DESCARGA DE TUBOS CORRUGADOS DE DUPLA PAREDE E CONEXÕES EM PEAD - M
EQUIPAMENTOS (CHORARIO) |  | Unidade | Coeficiente | Preço | Total
I0765 | RETRO ESCAVADEIRA DE PNEUS (CHP) | H | 0.35 | 140.732 | 49.2562
|  |  |  | Total: | 49.2562
MAO DE OBRA
I2543 | SERVENTE | H | 0.35 | 20.26 | 7.091
|  |  |  | Total: | 7.091
|  |  | Total Simples: |  | 56.3472
|  |  | Encargos Sociais: |  | INCLUSO
|  |  | Valor BDI: |  | 0
|  |  | Valor Geral: |  | 56.3472
C4673 - AQUISIÇÃO E ASSENTAMENTO DE TUBO CORRUGADO DE DUPLA PAREDE PEAD D=37,5cm - M
MAO DE OBRA |  | Unidade | Coeficiente | Preço | Total
I2391 | PEDREIRO | H | 0.174 | 26.86 | 4.6736
I2543 | SERVENTE | H | 0.282 | 20.26 | 5.7133
|  |  |  | Total: | 10.3869
MATERIAIS
I0109 | AREIA MEDIA | M3 | 0.397 | 83.58 | 33.1813
I8672 | TUBO CORRUGADO DUPLA PAREDE PEAD D=37,5cm | M | 1 | 168.69 | 168.69
|  |  |  | Total: | 201.8713
|  |  | Total Simples: |  | 212.2582
|  |  | Encargos Sociais: |  | INCLUSO
|  |  | Valor BDI: |  | 0
|  |  | Valor Geral: |  | 212.2582
C4678 - AQUISIÇÃO E ASSENTAMENTO DE TUBO CORRUGADO DE DUPLA PAREDE PEAD D=105,0cm - M
EQUIPAMENTOS (CHORARIO) |  | Unidade | Coeficiente | Preço | Total
I0765 | RETRO ESCAVADEIRA DE PNEUS (CHP) | H | 0.0227 | 140.732 | 3.1946
|  |  |  | Total: | 3.1946
MAO DE OBRA
I2391 | PEDREIRO | H | 0.24 | 26.86 | 6.4464
I2543 | SERVENTE | H | 0.48 | 20.26 | 9.7248
|  |  |  | Total: | 16.1712
MATERIAIS
I0109 | AREIA MEDIA | M3 | 1.409 | 83.58 | 117.7642
I8677 | TUBO CORRUGADO DUPLA PAREDE PEAD D=105,0cm | M | 1 | 1391.03 | 1391.03
|  |  |  | Total: | 1508.7942
|  |  | Total Simples: |  | 1528.16
|  |  | Encargos Sociais: |  | INCLUSO
|  |  | Valor BDI: |  | 0
|  |  | Valor Geral: |  | 1528.16
C4679 - AQUISIÇÃO E ASSENTAMENTO DE TUBO CORRUGADO DE DUPLA PAREDE PEAD D=120,0cm - M
EQUIPAMENTOS (CHORARIO) |  | Unidade | Coeficiente | Preço | Total
I0765 | RETRO ESCAVADEIRA DE PNEUS (CHP) | H | 0.0377 | 140.732 | 5.3056
|  |  |  | Total: | 5.3056
MAO DE OBRA
I2391 | PEDREIRO | H | 0.25 | 26.86 | 6.715
I2543 | SERVENTE | H | 0.5 | 20.26 | 10.13
|  |  |  | Total: | 16.845
MATERIAIS
I0109 | AREIA MEDIA | M3 | 1.68 | 83.58 | 140.4144
I8678 | TUBO CORRUGADO DUPLA PAREDE PEAD D=120,0cm | M | 1 | 1757.66 | 1757.66
|  |  |  | Total: | 1898.0744
|  |  | Total Simples: |  | 1920.225
|  |  | Encargos Sociais: |  | INCLUSO
|  |  | Valor BDI: |  | 0
|  |  | Valor Geral: |  | 1920.225
C4676 - AQUISIÇÃO E ASSENTAMENTO DE TUBO CORRUGADO DE DUPLA PAREDE PEAD D=75,0cm - M
EQUIPAMENTOS (CHORARIO) |  | Unidade | Coeficiente | Preço | Total
I0765 | RETRO ESCAVADEIRA DE PNEUS (CHP) | H | 0.009 | 140.732 | 1.2666
|  |  |  | Total: | 1.2666
MAO DE OBRA
I2391 | PEDREIRO | H | 0.187 | 26.86 | 5.0228
I2543 | SERVENTE | H | 0.321 | 20.26 | 6.5035
|  |  |  | Total: | 11.5263
MATERIAIS
I0109 | AREIA MEDIA | M3 | 0.931 | 83.58 | 77.813
I8675 | TUBO CORRUGADO DUPLA PAREDE PEAD D=75,0cm | M | 1 | 769 | 769
|  |  |  | Total: | 846.813
|  |  | Total Simples: |  | 859.6058
|  |  | Encargos Sociais: |  | INCLUSO
|  |  | Valor BDI: |  | 0
|  |  | Valor Geral: |  | 859.6058
C4677 - AQUISIÇÃO E ASSENTAMENTO DE TUBO CORRUGADO DE DUPLA PAREDE PEAD D=90,0cm - M
EQUIPAMENTOS (CHORARIO) |  | Unidade | Coeficiente | Preço | Total
I0765 | RETRO ESCAVADEIRA DE PNEUS (CHP) | H | 0.0158 | 140.732 | 2.2236
|  |  |  | Total: | 2.2236
MAO DE OBRA
I2391 | PEDREIRO | H | 0.203 | 26.86 | 5.4526
I2543 | SERVENTE | H | 0.369 | 20.26 | 7.4759
|  |  |  | Total: | 12.9285
MATERIAIS
I0109 | AREIA MEDIA | M3 | 1.141 | 83.58 | 95.3648
I8676 | TUBO CORRUGADO DUPLA PAREDE PEAD D=90,0cm | M | 1 | 992.74 | 992.74
|  |  |  | Total: | 1088.1048
|  |  | Total Simples: |  | 1103.2569
|  |  | Encargos Sociais: |  | INCLUSO
|  |  | Valor BDI: |  | 0
|  |  | Valor Geral: |  | 1103.2569
C4682 - GALERIA EM TUBO CORRUGADO DE DUPLA PAREDE PEAD D=60,0cm - M
MAO DE OBRA |  | Unidade | Coeficiente | Preço | Total
I2391 | PEDREIRO | H | 0.18 | 26.86 | 4.8348
I2543 | SERVENTE | H | 0.3 | 20.26 | 6.078
|  |  |  | Total: | 10.9128
MATERIAIS
I8674 | TUBO CORRUGADO DUPLA PAREDE PEAD D=60,0cm | M | 1 | 507.49 | 507.49
|  |  |  | Total: | 507.49
|  |  | Total Simples: |  | 518.4028
|  |  | Encargos Sociais: |  | INCLUSO
|  |  | Valor BDI: |  | 0
|  |  | Valor Geral: |  | 518.4028
C4681 - GALERIA EM TUBO CORRUGADO DE DUPLA PAREDE PEAD D=45,0cm - M
MAO DE OBRA |  | Unidade | Coeficiente | Preço | Total
I2391 | PEDREIRO | H | 0.18 | 26.86 | 4.8348
I2543 | SERVENTE | H | 0.3 | 20.26 | 6.078
|  |  |  | Total: | 10.9128
MATERIAIS
I8673 | TUBO CORRUGADO DUPLA PAREDE PEAD D=45,0cm | M | 1 | 285.37 | 285.37
|  |  |  | Total: | 285.37
|  |  | Total Simples: |  | 296.2828
|  |  | Encargos Sociais: |  | INCLUSO
|  |  | Valor BDI: |  | 0
|  |  | Valor Geral: |  | 296.2828
C4680 - GALERIA EM TUBO CORRUGADO DE DUPLA PAREDE PEAD D=37,5cm - M
MAO DE OBRA |  | Unidade | Coeficiente | Preço | Total
I2391 | PEDREIRO | H | 0.174 | 26.86 | 4.6736
I2543 | SERVENTE | H | 0.282 | 20.26 | 5.7133
|  |  |  | Total: | 10.3869
MATERIAIS
I8672 | TUBO CORRUGADO DUPLA PAREDE PEAD D=37,5cm | M | 1 | 168.69 | 168.69
|  |  |  | Total: | 168.69
|  |  | Total Simples: |  | 179.077
|  |  | Encargos Sociais: |  | INCLUSO
|  |  | Valor BDI: |  | 0
|  |  | Valor Geral: |  | 179.077
C4687 - CORPO DE BUEIRO SIMPLES - TUBO CORRUGADO DE DUPLA PAREDE PEAD D=120,0cm - M
MAO DE OBRA |  | Unidade | Coeficiente | Preço | Total
I2391 | PEDREIRO | H | 0.125 | 26.86 | 3.3575
I2543 | SERVENTE | H | 0.5 | 20.26 | 10.13
|  |  |  | Total: | 13.4875
MATERIAIS
I8678 | TUBO CORRUGADO DUPLA PAREDE PEAD D=120,0cm | M | 1 | 1757.66 | 1757.66
|  |  |  | Total: | 1757.66
SERVIÇOS
C0057 | ALVENARIA DE PEDRA ARGAMASSADA (TRAÇO 1:4) C/AGREGADOS PRODUZIDOS (S/TRANSP) | M3 | 0.684 | 469.0336 | 320.819
C1402 | FORMA PLANA CHAPA COMPENSADA RESINADA, ESP.= 10mm P/GALERIA E BUEIROS CAPEADOS | M2 | 1.344 | 75.2267 | 101.1047
C3324 | ARGAMASSA DE CIMENTO E AREIA TRAÇO 1:4 COM AREIA PRODUZIDA | M3 | 0.048 | 472.6298 | 22.6862
|  |  |  | Total: | 444.6099
|  |  | Total Simples: |  | 2215.7574
|  |  | Encargos Sociais: |  | INCLUSO
|  |  | Valor BDI: |  | 0
|  |  | Valor Geral: |  | 2215.7574
C4688 - CORPO DE BUEIRO DUPLO - TUBO CORRUGADO DE DUPLA PAREDE PEAD D=120,0cm - M
MAO DE OBRA |  | Unidade | Coeficiente | Preço | Total
I2391 | PEDREIRO | H | 0.25 | 26.86 | 6.715
I2543 | SERVENTE | H | 1 | 20.26 | 20.26
|  |  |  | Total: | 26.975
MATERIAIS
I8678 | TUBO CORRUGADO DUPLA PAREDE PEAD D=120,0cm | M | 2 | 1757.66 | 3515.32
|  |  |  | Total: | 3515.32
SERVIÇOS
C0057 | ALVENARIA DE PEDRA ARGAMASSADA (TRAÇO 1:4) C/AGREGADOS PRODUZIDOS (S/TRANSP) | M3 | 1.369 | 469.0336 | 642.1071
C1402 | FORMA PLANA CHAPA COMPENSADA RESINADA, ESP.= 10mm P/GALERIA E BUEIROS CAPEADOS | M2 | 1.344 | 75.2267 | 101.1047
C3324 | ARGAMASSA DE CIMENTO E AREIA TRAÇO 1:4 COM AREIA PRODUZIDA | M3 | 0.096 | 472.6298 | 45.3725
|  |  |  | Total: | 788.5843
|  |  | Total Simples: |  | 4330.8792
|  |  | Encargos Sociais: |  | INCLUSO
|  |  | Valor BDI: |  | 0
|  |  | Valor Geral: |  | 4330.8792
C4689 - CORPO DE BUEIRO TRIPLO - TUBO CORRUGADO DE DUPLA PAREDE PEAD D=120,0cm - M
MAO DE OBRA |  | Unidade | Coeficiente | Preço | Total
I2391 | PEDREIRO | H | 0.3 | 26.86 | 8.058
I2543 | SERVENTE | H | 1.5 | 20.26 | 30.39
|  |  |  | Total: | 38.448
MATERIAIS
I8678 | TUBO CORRUGADO DUPLA PAREDE PEAD D=120,0cm | M | 3 | 1757.66 | 5272.98
|  |  |  | Total: | 5272.98
SERVIÇOS
C0057 | ALVENARIA DE PEDRA ARGAMASSADA (TRAÇO 1:4) C/AGREGADOS PRODUZIDOS (S/TRANSP) | M3 | 2.053 | 469.0336 | 962.9261
C1402 | FORMA PLANA CHAPA COMPENSADA RESINADA, ESP.= 10mm P/GALERIA E BUEIROS CAPEADOS | M2 | 1.344 | 75.2267 | 101.1047
C3324 | ARGAMASSA DE CIMENTO E AREIA TRAÇO 1:4 COM AREIA PRODUZIDA | M3 | 0.144 | 472.6298 | 68.0587
|  |  |  | Total: | 1132.0895
|  |  | Total Simples: |  | 6443.5174
|  |  | Encargos Sociais: |  | INCLUSO
|  |  | Valor BDI: |  | 0
|  |  | Valor Geral: |  | 6443.5174
C4683 - GALERIA EM TUBO CORRUGADO DE DUPLA PAREDE PEAD D=75,0cm - M
MAO DE OBRA |  | Unidade | Coeficiente | Preço | Total
I2391 | PEDREIRO | H | 0.187 | 26.86 | 5.0228
I2543 | SERVENTE | H | 0.321 | 20.26 | 6.5035
|  |  |  | Total: | 11.5263
MATERIAIS
I8675 | TUBO CORRUGADO DUPLA PAREDE PEAD D=75,0cm | M | 1 | 769 | 769
|  |  |  | Total: | 769
|  |  | Total Simples: |  | 780.5263
|  |  | Encargos Sociais: |  | INCLUSO
|  |  | Valor BDI: |  | 0
|  |  | Valor Geral: |  | 780.5263
C4684 - GALERIA EM TUBO CORRUGADO DE DUPLA PAREDE PEAD D=90,0cm - M
MAO DE OBRA |  | Unidade | Coeficiente | Preço | Total
I2391 | PEDREIRO | H | 0.203 | 26.86 | 5.4526
I2543 | SERVENTE | H | 0.369 | 20.26 | 7.4759
|  |  |  | Total: | 12.9285
MATERIAIS
I8676 | TUBO CORRUGADO DUPLA PAREDE PEAD D=90,0cm | M | 1 | 992.74 | 992.74
|  |  |  | Total: | 992.74
|  |  | Total Simples: |  | 1005.6685
|  |  | Encargos Sociais: |  | INCLUSO
|  |  | Valor BDI: |  | 0
|  |  | Valor Geral: |  | 1005.6685
C4685 - GALERIA EM TUBO CORRUGADO DE DUPLA PAREDE PEAD D=105,0cm - M
MAO DE OBRA |  | Unidade | Coeficiente | Preço | Total
I2391 | PEDREIRO | H | 0.24 | 26.86 | 6.4464
I2543 | SERVENTE | H | 0.48 | 20.26 | 9.7248
|  |  |  | Total: | 16.1712
MATERIAIS
I8677 | TUBO CORRUGADO DUPLA PAREDE PEAD D=105,0cm | M | 1 | 1391.03 | 1391.03
|  |  |  | Total: | 1391.03
|  |  | Total Simples: |  | 1407.2012
|  |  | Encargos Sociais: |  | INCLUSO
|  |  | Valor BDI: |  | 0
|  |  | Valor Geral: |  | 1407.2012
C4686 - GALERIA EM TUBO CORRUGADO DE DUPLA PAREDE PEAD D=120,0cm - M
MAO DE OBRA |  | Unidade | Coeficiente | Preço | Total
I2391 | PEDREIRO | H | 0.25 | 26.86 | 6.715
I2543 | SERVENTE | H | 0.5 | 20.26 | 10.13
|  |  |  | Total: | 16.845
MATERIAIS
I8678 | TUBO CORRUGADO DUPLA PAREDE PEAD D=120,0cm | M | 1 | 1757.66 | 1757.66
|  |  |  | Total: | 1757.66
|  |  | Total Simples: |  | 1774.505
|  |  | Encargos Sociais: |  | INCLUSO
|  |  | Valor BDI: |  | 0
|  |  | Valor Geral: |  | 1774.505
C4691 - ESTACA RAIZ DIÂMETRO 200mm - ATÉ 40 Tf - M
EQUIPAMENTOS (CHORARIO) |  | Unidade | Coeficiente | Preço | Total
I8680 | CONJUNTO MISTURADOR 180 L DE ALTA ROTAÇÃO E BOMBA DE INJEÇÃO | H | 0.221 | 49.78 | 11.0014
I8681 | PERFURATRIZ ROTATIVA HIDRÁULICA COM SACA TUBOS E MOTOR ELÉTRICO | H | 0.221 | 224.99 | 49.7228
I8682 | COMPRESSOR DE AR COMPRIMIDO ATÉ 5 Kg/cm² | H | 0.221 | 1.47 | 0.32487
I8683 | MOTOBOMBA DE LAVAGEM | H | 0.221 | 3.8 | 0.8398
|  |  |  | Total: | 61.8889
MAO DE OBRA
I0040 | AJUDANTE DE ARMADOR/FERREIRO | H | 1 | 21.1 | 21.1
I0121 | ARMADOR/FERREIRO | H | 1 | 26.86 | 26.86
I2391 | PEDREIRO | H | 0.2 | 26.86 | 5.372
I2543 | SERVENTE | H | 0.3884 | 20.26 | 7.869
I2553 | OPERADOR DE COMPRESSOR DE AR | H | 0.221 | 23.71 | 5.2399
I8679 | TECNICO DE SONDAGEM | H | 0.221 | 32.09 | 7.0919
|  |  |  | Total: | 73.5328
MATERIAIS
I0103 | ARAME RECOZIDO N.18 BWG | KG | 0.3 | 16.53 | 4.959
I0108 | AREIA GROSSA | M3 | 0.034 | 119.58 | 4.0657
I0157 | AÇO CA-25 | KG | 1 | 8.23 | 8.23
I0805 | CIMENTO PORTLAND | KG | 20.1902 | 0.71 | 14.335
I7952 | AÇO CA-50/60 | KG | 9.08 | 7.35 | 66.738
|  |  |  | Total: | 98.3277
|  |  | Total Simples: |  | 233.7494
|  |  | Encargos Sociais: |  | INCLUSO
|  |  | Valor BDI: |  | 0
|  |  | Valor Geral: |  | 233.7494
C4690 - ESTACA RAIZ DIÂMETRO 160mm - ATÉ 30 Tf - M
EQUIPAMENTOS (CHORARIO) |  | Unidade | Coeficiente | Preço | Total
I8680 | CONJUNTO MISTURADOR 180 L DE ALTA ROTAÇÃO E BOMBA DE INJEÇÃO | H | 0.2 | 49.78 | 9.956
I8681 | PERFURATRIZ ROTATIVA HIDRÁULICA COM SACA TUBOS E MOTOR ELÉTRICO | H | 0.2 | 224.99 | 44.998
I8682 | COMPRESSOR DE AR COMPRIMIDO ATÉ 5 Kg/cm² | H | 0.2 | 1.47 | 0.294
I8683 | MOTOBOMBA DE LAVAGEM | H | 0.2 | 3.8 | 0.76
|  |  |  | Total: | 56.008
MAO DE OBRA
I0040 | AJUDANTE DE ARMADOR/FERREIRO | H | 0.8 | 21.1 | 16.88
I0121 | ARMADOR/FERREIRO | H | 0.8 | 26.86 | 21.488
I2391 | PEDREIRO | H | 0.2 | 26.86 | 5.372
I2543 | SERVENTE | H | 0.3206 | 20.26 | 6.4954
I2553 | OPERADOR DE COMPRESSOR DE AR | H | 0.2 | 23.71 | 4.742
I8679 | TECNICO DE SONDAGEM | H | 0.2 | 32.09 | 6.418
|  |  |  | Total: | 61.3954
MATERIAIS
I0103 | ARAME RECOZIDO N.18 BWG | KG | 0.24 | 16.53 | 3.9672
I0108 | AREIA GROSSA | M3 | 0.0215 | 119.58 | 2.571
I0157 | AÇO CA-25 | KG | 0.72 | 8.23 | 5.9256
I0805 | CIMENTO PORTLAND | KG | 12.9243 | 0.71 | 9.1763
I7952 | AÇO CA-50/60 | KG | 7.26 | 7.35 | 53.361
|  |  |  | Total: | 75.0011
|  |  | Total Simples: |  | 192.4044
|  |  | Encargos Sociais: |  | INCLUSO
|  |  | Valor BDI: |  | 0
|  |  | Valor Geral: |  | 192.4044
C4693 - ESTACA RAIZ DIÂMETRO 310mm - ATÉ 90 Tf - M
EQUIPAMENTOS (CHORARIO) |  | Unidade | Coeficiente | Preço | Total
I8680 | CONJUNTO MISTURADOR 180 L DE ALTA ROTAÇÃO E BOMBA DE INJEÇÃO | H | 0.284 | 49.78 | 14.1375
I8681 | PERFURATRIZ ROTATIVA HIDRÁULICA COM SACA TUBOS E MOTOR ELÉTRICO | H | 0.284 | 224.99 | 63.8972
I8682 | COMPRESSOR DE AR COMPRIMIDO ATÉ 5 Kg/cm² | H | 0.284 | 1.47 | 0.41748
I8683 | MOTOBOMBA DE LAVAGEM | H | 0.284 | 3.8 | 1.0792
|  |  |  | Total: | 79.5314
MAO DE OBRA
I0040 | AJUDANTE DE ARMADOR/FERREIRO | H | 1.2608 | 21.1 | 26.6029
I0121 | ARMADOR/FERREIRO | H | 1.2608 | 26.86 | 33.8651
I2391 | PEDREIRO | H | 0.2 | 26.86 | 5.372
I2543 | SERVENTE | H | 0.6524 | 20.26 | 13.2176
I2553 | OPERADOR DE COMPRESSOR DE AR | H | 0.284 | 23.71 | 6.7336
I8679 | TECNICO DE SONDAGEM | H | 0.284 | 32.09 | 9.1136
|  |  |  | Total: | 94.9048
MATERIAIS
I0103 | ARAME RECOZIDO N.18 BWG | KG | 0.39 | 16.53 | 6.4467
I0108 | AREIA GROSSA | M3 | 0.081 | 119.58 | 9.686
I0157 | AÇO CA-25 | KG | 2.15 | 8.23 | 17.6945
I0805 | CIMENTO PORTLAND | KG | 48.4822 | 0.71 | 34.4224
I7952 | AÇO CA-50/60 | KG | 10.9 | 7.35 | 80.115
|  |  |  | Total: | 148.3646
|  |  | Total Simples: |  | 322.8007
|  |  | Encargos Sociais: |  | INCLUSO
|  |  | Valor BDI: |  | 0
|  |  | Valor Geral: |  | 322.8007
C4692 - ESTACA RAIZ DIÂMETRO 250mm - ATÉ 60 Tf - M
EQUIPAMENTOS (CHORARIO) |  | Unidade | Coeficiente | Preço | Total
I8680 | CONJUNTO MISTURADOR 180 L DE ALTA ROTAÇÃO E BOMBA DE INJEÇÃO | H | 0.2525 | 49.78 | 12.5694
I8681 | PERFURATRIZ ROTATIVA HIDRÁULICA COM SACA TUBOS E MOTOR ELÉTRICO | H | 0.2525 | 224.99 | 56.81
I8682 | COMPRESSOR DE AR COMPRIMIDO ATÉ 5 Kg/cm² | H | 0.2525 | 1.47 | 0.37117
I8683 | MOTOBOMBA DE LAVAGEM | H | 0.2525 | 3.8 | 0.9595
|  |  |  | Total: | 70.7102
MAO DE OBRA
I0040 | AJUDANTE DE ARMADOR/FERREIRO | H | 1.24 | 21.1 | 26.164
I0121 | ARMADOR/FERREIRO | H | 1.24 | 26.86 | 33.3064
I2391 | PEDREIRO | H | 0.2 | 26.86 | 5.372
I2543 | SERVENTE | H | 0.4946 | 20.26 | 10.0206
I2553 | OPERADOR DE COMPRESSOR DE AR | H | 0.2525 | 23.71 | 5.9868
I8679 | TECNICO DE SONDAGEM | H | 0.2525 | 32.09 | 8.1027
|  |  |  | Total: | 88.9525
MATERIAIS
I0103 | ARAME RECOZIDO N.18 BWG | KG | 0.39 | 16.53 | 6.4467
I0108 | AREIA GROSSA | M3 | 0.0526 | 119.58 | 6.2899
I0157 | AÇO CA-25 | KG | 1.7 | 8.23 | 13.991
I0805 | CIMENTO PORTLAND | KG | 31.5713 | 0.71 | 22.4156
I7952 | AÇO CA-50/60 | KG | 10.9 | 7.35 | 80.115
|  |  |  | Total: | 129.2582
|  |  | Total Simples: |  | 288.9208
|  |  | Encargos Sociais: |  | INCLUSO
|  |  | Valor BDI: |  | 0
|  |  | Valor Geral: |  | 288.9208
C4698 - PERFIL METÁLICO "I" OU "H" COM CRAVAÇÃO EMPREITADA - KG
MATERIAIS |  | Unidade | Coeficiente | Preço | Total
I8685 | PERFIL METÁLICO "I" OU "H" | KG | 1.1 | 13 | 14.3
|  |  |  | Total: | 14.3
SERVIÇOS
I8686 | CRAVAÇÃO DE PERFIL METÁLICO "I" OU "H" | KG | 1 | 2.44 | 2.44
|  |  |  | Total: | 2.44
|  |  | Total Simples: |  | 16.74
|  |  | Encargos Sociais: |  | INCLUSO
|  |  | Valor BDI: |  | 0
|  |  | Valor Geral: |  | 16.74
C4699 - SOLDA DE TOPO EM PERFIL "I" OU "H" - UN
SERVIÇOS |  | Unidade | Coeficiente | Preço | Total
I8687 | SOLDA DE TOPO EM PERFIL METÁLICO "I" OU "H" | UN | 1 | 242.89 | 242.89
|  |  |  | Total: | 242.89
|  |  | Total Simples: |  | 242.89
|  |  | Encargos Sociais: |  | INCLUSO
|  |  | Valor BDI: |  | 0
|  |  | Valor Geral: |  | 242.89
C4696 - ESTACA RAIZ DIÂMETRO 450mm - ATÉ 169 Tf - M
EQUIPAMENTOS (CHORARIO) |  | Unidade | Coeficiente | Preço | Total
I8680 | CONJUNTO MISTURADOR 180 L DE ALTA ROTAÇÃO E BOMBA DE INJEÇÃO | H | 0.4 | 49.78 | 19.912
I8681 | PERFURATRIZ ROTATIVA HIDRÁULICA COM SACA TUBOS E MOTOR ELÉTRICO | H | 0.4 | 224.99 | 89.996
I8682 | COMPRESSOR DE AR COMPRIMIDO ATÉ 5 Kg/cm² | H | 0.4 | 1.47 | 0.588
I8683 | MOTOBOMBA DE LAVAGEM | H | 0.4 | 3.8 | 1.52
|  |  |  | Total: | 112.016
MAO DE OBRA
I0040 | AJUDANTE DE ARMADOR/FERREIRO | H | 2.5 | 21.1 | 52.75
I0121 | ARMADOR/FERREIRO | H | 2.5 | 26.86 | 67.15
I2391 | PEDREIRO | H | 0.2 | 26.86 | 5.372
I2543 | SERVENTE | H | 1.154 | 20.26 | 23.38
I2553 | OPERADOR DE COMPRESSOR DE AR | H | 0.4 | 23.71 | 9.484
I8679 | TECNICO DE SONDAGEM | H | 0.4 | 32.09 | 12.836
|  |  |  | Total: | 170.972
MATERIAIS
I0103 | ARAME RECOZIDO N.18 BWG | KG | 0.79 | 16.53 | 13.0587
I0108 | AREIA GROSSA | M3 | 0.17 | 119.58 | 20.3286
I0157 | AÇO CA-25 | KG | 3.55 | 8.23 | 29.2165
I0805 | CIMENTO PORTLAND | KG | 102.237 | 0.71 | 72.5883
I7952 | AÇO CA-50/60 | KG | 22.68 | 7.35 | 166.698
|  |  |  | Total: | 301.8901
|  |  | Total Simples: |  | 584.8781
|  |  | Encargos Sociais: |  | INCLUSO
|  |  | Valor BDI: |  | 0
|  |  | Valor Geral: |  | 584.8781
C4697 - ESTACA RAIZ DIÂMETRO 350mm - ATÉ 110 Tf - M
EQUIPAMENTOS (CHORARIO) |  | Unidade | Coeficiente | Preço | Total
I8680 | CONJUNTO MISTURADOR 180 L DE ALTA ROTAÇÃO E BOMBA DE INJEÇÃO | H | 0.324 | 49.78 | 16.1287
I8681 | PERFURATRIZ ROTATIVA HIDRÁULICA COM SACA TUBOS E MOTOR ELÉTRICO | H | 0.324 | 224.99 | 72.8968
I8682 | COMPRESSOR DE AR COMPRIMIDO ATÉ 5 Kg/cm² | H | 0.324 | 1.47 | 0.47628
I8683 | MOTOBOMBA DE LAVAGEM | H | 0.324 | 3.8 | 1.2312
|  |  |  | Total: | 90.733
MAO DE OBRA
I0040 | AJUDANTE DE ARMADOR/FERREIRO | H | 1.3 | 21.1 | 27.43
I0121 | ARMADOR/FERREIRO | H | 1.3 | 26.86 | 34.918
I2391 | PEDREIRO | H | 0.2 | 26.86 | 5.372
I2543 | SERVENTE | H | 0.8524 | 20.26 | 17.2696
I2553 | OPERADOR DE COMPRESSOR DE AR | H | 0.324 | 23.71 | 7.682
I8679 | TECNICO DE SONDAGEM | H | 0.324 | 32.09 | 10.3972
|  |  |  | Total: | 103.0688
MATERIAIS
I0103 | ARAME RECOZIDO N.18 BWG | KG | 0.4 | 16.53 | 6.612
I0108 | AREIA GROSSA | M3 | 0.103 | 119.58 | 12.3167
I0157 | AÇO CA-25 | KG | 2.58 | 8.23 | 21.2334
I0805 | CIMENTO PORTLAND | KG | 61.8566 | 0.71 | 43.9182
I7952 | AÇO CA-50/60 | KG | 10.9 | 7.35 | 80.115
|  |  |  | Total: | 164.1953
|  |  | Total Simples: |  | 357.9971
|  |  | Encargos Sociais: |  | INCLUSO
|  |  | Valor BDI: |  | 0
|  |  | Valor Geral: |  | 357.9971
C4694 - ESTACA RAIZ DIÂMETRO 410mm - ATÉ 125 Tf - M
EQUIPAMENTOS (CHORARIO) |  | Unidade | Coeficiente | Preço | Total
I8680 | CONJUNTO MISTURADOR 180 L DE ALTA ROTAÇÃO E BOMBA DE INJEÇÃO | H | 0.364 | 49.78 | 18.1199
I8681 | PERFURATRIZ ROTATIVA HIDRÁULICA COM SACA TUBOS E MOTOR ELÉTRICO | H | 0.364 | 224.99 | 81.8964
I8682 | COMPRESSOR DE AR COMPRIMIDO ATÉ 5 Kg/cm² | H | 0.364 | 1.47 | 0.53508
I8683 | MOTOBOMBA DE LAVAGEM | H | 0.364 | 3.8 | 1.3832
|  |  |  | Total: | 101.9346
MAO DE OBRA
I0040 | AJUDANTE DE ARMADOR/FERREIRO | H | 1.96 | 21.1 | 41.356
I0121 | ARMADOR/FERREIRO | H | 1.96 | 26.86 | 52.6456
I2391 | PEDREIRO | H | 0.2 | 26.86 | 5.372
I2543 | SERVENTE | H | 0.992 | 20.26 | 20.0979
I2553 | OPERADOR DE COMPRESSOR DE AR | H | 0.364 | 23.71 | 8.6304
I8679 | TECNICO DE SONDAGEM | H | 0.364 | 32.09 | 11.6808
|  |  |  | Total: | 139.7827
MATERIAIS
I0103 | ARAME RECOZIDO N.18 BWG | KG | 0.6 | 16.53 | 9.918
I0108 | AREIA GROSSA | M3 | 0.141 | 119.58 | 16.8608
I0157 | AÇO CA-25 | KG | 3 | 8.23 | 24.69
I0805 | CIMENTO PORTLAND | KG | 84.876 | 0.71 | 60.262
I7952 | AÇO CA-50/60 | KG | 17 | 7.35 | 124.95
|  |  |  | Total: | 236.6808
|  |  | Total Simples: |  | 478.398
|  |  | Encargos Sociais: |  | INCLUSO
|  |  | Valor BDI: |  | 0
|  |  | Valor Geral: |  | 478.398
C4695 - ESTACA RAIZ DIÂMETRO 450mm - ATÉ 145 Tf - M
EQUIPAMENTOS (CHORARIO) |  | Unidade | Coeficiente | Preço | Total
I8680 | CONJUNTO MISTURADOR 180 L DE ALTA ROTAÇÃO E BOMBA DE INJEÇÃO | H | 0.4 | 49.78 | 19.912
I8681 | PERFURATRIZ ROTATIVA HIDRÁULICA COM SACA TUBOS E MOTOR ELÉTRICO | H | 0.4 | 224.99 | 89.996
I8682 | COMPRESSOR DE AR COMPRIMIDO ATÉ 5 Kg/cm² | H | 0.4 | 1.47 | 0.588
I8683 | MOTOBOMBA DE LAVAGEM | H | 0.4 | 3.8 | 1.52
|  |  |  | Total: | 112.016
MAO DE OBRA
I0040 | AJUDANTE DE ARMADOR/FERREIRO | H | 2.2 | 21.1 | 46.42
I0121 | ARMADOR/FERREIRO | H | 2.2 | 26.86 | 59.092
I2391 | PEDREIRO | H | 0.2 | 26.86 | 5.372
I2543 | SERVENTE | H | 1.154 | 20.26 | 23.38
I2553 | OPERADOR DE COMPRESSOR DE AR | H | 0.4 | 23.71 | 9.484
I8679 | TECNICO DE SONDAGEM | H | 0.4 | 32.09 | 12.836
|  |  |  | Total: | 156.584
MATERIAIS
I0103 | ARAME RECOZIDO N.18 BWG | KG | 0.7 | 16.53 | 11.571
I0108 | AREIA GROSSA | M3 | 0.17 | 119.58 | 20.3286
I0157 | AÇO CA-25 | KG | 3.55 | 8.23 | 29.2165
I0805 | CIMENTO PORTLAND | KG | 102.237 | 0.71 | 72.5883
I7952 | AÇO CA-50/60 | KG | 19.85 | 7.35 | 145.8975
|  |  |  | Total: | 279.6019
|  |  | Total Simples: |  | 548.2019
|  |  | Encargos Sociais: |  | INCLUSO
|  |  | Valor BDI: |  | 0
|  |  | Valor Geral: |  | 548.2019
C4620 - GUIA DE BALIZAMENTO EM ALVENARIA ESP.=10cm ALTURA ATÉ 15cm COMPLETAMENTE EXECUTADA E ACABAMENTO EM TEXTURA ACRÍLICA E TOPO EM CHAPIM EM PMC - M
EQUIPAMENTOS (CHORARIO) |  | Unidade | Coeficiente | Preço | Total
I0682 | BETONEIRA ELÉTRICA 580L (CHP) | H | 0.004 | 27.597 | 0.11039
|  |  |  | Total: | 0.1104
MAO DE OBRA
I0045 | AJUDANTE DE PINTOR | H | 0.12 | 21.1 | 2.532
I0121 | ARMADOR/FERREIRO | H | 0.16 | 26.86 | 4.2976
I0498 | CARPINTEIRO | H | 0.14 | 26.86 | 3.7604
I2391 | PEDREIRO | H | 1.53 | 26.86 | 41.0958
I2395 | PINTOR | H | 0.18 | 26.86 | 4.8348
I2543 | SERVENTE | H | 3.2784 | 20.26 | 66.4204
|  |  |  | Total: | 122.941
MATERIAIS
I0103 | ARAME RECOZIDO N.18 BWG | KG | 0.004 | 16.53 | 0.06612
I0108 | AREIA GROSSA | M3 | 0.0142 | 119.58 | 1.698
I0109 | AREIA MEDIA | M3 | 0.0256 | 83.58 | 2.1396
I0163 | AÇO CA-50 | KG | 0.45 | 7.1 | 3.195
I0280 | BRITA | M3 | 0.0062 | 100.5 | 0.6231
I0441 | CAL HIDRATADA | KG | 3.7632 | 0.96 | 3.6127
I0528 | CHAPA COMPENSADO RESINADO 10MM (1.10 X 2.20M) | M2 | 0.2 | 35.95 | 7.19
I0805 | CIMENTO PORTLAND | KG | 28.8212 | 0.71 | 20.4631
I1605 | PEDRISCO | M3 | 0.0206 | 100.5 | 2.0703
I1724 | PREGO | KG | 0.004 | 17 | 0.068
I1856 | SELADOR ACRÍLICO | L | 0.114 | 7.14 | 0.81396
I2079 | TEXTURA ACRÍLICA | KG | 0.186 | 4.47 | 0.83142
I2081 | TIJOLO CERÂMICO FURADO 9X19X19CM | UN | 3.75 | 0.53 | 1.9875
I2082 | TIJOLO MACIÇO COMUM | UN | 47.7 | 0.47 | 22.419
I2535 | SÉRIE DE BROCAS S.12 D=22MM | JG | 0.0001 | 729.07 | 0.072907
|  |  |  | Total: | 67.2507
|  |  | Total Simples: |  | 190.3021
|  |  | Encargos Sociais: |  | INCLUSO
|  |  | Valor BDI: |  | 0
|  |  | Valor Geral: |  | 190.3021
C4622 - FITA ADESIVA ANTIDERRAPANTE E FOSFORESCENTE - UN
MAO DE OBRA |  | Unidade | Coeficiente | Preço | Total
I0037 | AJUDANTE | H | 0.23 | 21.1 | 4.853
|  |  |  | Total: | 4.853
MATERIAIS
I8620 | FITA ANTIDERRAPANTE LARG. 5cm FOSFORESCENTE 5m | RL | 1 | 51.34 | 51.34
|  |  |  | Total: | 51.34
|  |  | Total Simples: |  | 56.193
|  |  | Encargos Sociais: |  | INCLUSO
|  |  | Valor BDI: |  | 0
|  |  | Valor Geral: |  | 56.193
C4621 - BATEDOR PARA PORTA EM CHAPA DE ALUMÍNIO TIPO XADREZ LAVRADA ESP. 3mm C/ FIXAÇÃO SOBRE MADEIRA LISA OU REVESTIMENTO MELAMÍNICO COM FITA DUPLA FACE - M2
MAO DE OBRA |  | Unidade | Coeficiente | Preço | Total
I1530 | MONTADOR | H | 0.3 | 26.86 | 8.058
I2543 | SERVENTE | H | 0.3 | 20.26 | 6.078
|  |  |  | Total: | 14.136
MATERIAIS
I8618 | CHAPA DE ALUMÍNIO TIPO XADREZ LAVRADA ESP. 3mm (8,10KG/M2) | M2 | 0.36 | 294.86 | 106.1496
I8619 | FITA DUPLA FACE ACRÍLICA | M | 0.9 | 2.32 | 2.088
|  |  |  | Total: | 108.2376
|  |  | Total Simples: |  | 122.3736
|  |  | Encargos Sociais: |  | INCLUSO
|  |  | Valor BDI: |  | 0
|  |  | Valor Geral: |  | 122.3736
C4624 - PISO PODOTÁTIL EXTERNO EM PMC ESP. 3CM, ASSENTADO COM ARGAMASSA (FORNECIMENTO E ASSENTAMENTO) - M2
MAO DE OBRA |  | Unidade | Coeficiente | Preço | Total
I1328 | LADRILHISTA | H | 1.6 | 26.86 | 42.976
I2543 | SERVENTE | H | 1.25 | 20.26 | 25.325
|  |  |  | Total: | 68.301
MATERIAIS
I0109 | AREIA MEDIA | M3 | 0.0182 | 83.58 | 1.5212
I0441 | CAL HIDRATADA | KG | 2.73 | 0.96 | 2.6208
I0805 | CIMENTO PORTLAND | KG | 2.8 | 0.71 | 1.988
I8623 | PISO TÁTIL ALERTA OU DIRECIONAL EM PMC (CONCRETO) ESP. 3cm | M2 | 1.1 | 67.38 | 74.118
|  |  |  | Total: | 80.248
|  |  | Total Simples: |  | 148.549
|  |  | Encargos Sociais: |  | INCLUSO
|  |  | Valor BDI: |  | 0
|  |  | Valor Geral: |  | 148.549
C4623 - PISO PODOTÁTIL INTERNO EM BORRACHA 30x30cm ASSENTAMENTO COM COLA VINIL (FORNECIMENTO E ASSENTAMENTO) - M2
MAO DE OBRA |  | Unidade | Coeficiente | Preço | Total
I1328 | LADRILHISTA | H | 0.5 | 26.86 | 13.43
I2543 | SERVENTE | H | 0.61 | 20.26 | 12.3586
|  |  |  | Total: | 25.7886
MATERIAIS
I8621 | COLA VINIL PARA PVC | KG | 0.12 | 30.76 | 3.6912
I8622 | PISO TÁTIL ALERTA OU DIRECIONAL EMBORRACHADO COR PRETO | M2 | 1.1 | 189.81 | 208.791
|  |  |  | Total: | 212.4822
|  |  | Total Simples: |  | 238.2708
|  |  | Encargos Sociais: |  | INCLUSO
|  |  | Valor BDI: |  | 0
|  |  | Valor Geral: |  | 238.2708
C4626 - PLACA EM ALUMÍNIO 15x30cm C/ VINIL APLICADO EM 1 FACE E FIXAÇÃO COM FITA DUPLA FACE (FORNECIMENTO E MONTAGEM) - UN
MAO DE OBRA |  | Unidade | Coeficiente | Preço | Total
I1530 | MONTADOR | H | 0.045 | 26.86 | 1.2087
I2395 | PINTOR | H | 0.045 | 26.86 | 1.2087
I2510 | ENCARREGADO DE SERVIÇOS | H | 0.018 | 32.75 | 0.5895
I2543 | SERVENTE | H | 0.135 | 20.26 | 2.7351
|  |  |  | Total: | 5.742
MATERIAIS
I1100 | ESMALTE SINTETICO | L | 0.0135 | 31.88 | 0.43038
I8619 | FITA DUPLA FACE ACRÍLICA | M | 0.6 | 2.32 | 1.392
I8624 | CHAPA EM ALUMÍNIO N.16, ESP. = 1,50MM (4,05KG/M2) | M2 | 0.0473 | 147.42 | 6.973
I8625 | TESOURA PNEUMÁTICA | H | 0.0176 | 0.79 | 0.013904
I8626 | FOLHA DE ADESIVO SILICONADO EM ALTO RELEVO | M2 | 0.015 | 48.95 | 0.73425
I8627 | LIXA D'ÁGUA N.100 | UN | 0.0225 | 0.71 | 0.015975
I8628 | ORQUIMOL | L | 0.0045 | 15.48 | 0.06966
I8629 | VINIL AUTO-ADESIVO FOSCO OU BRILHANTE C/ APLICAÇÃO | M2 | 0.0473 | 100.66 | 4.7612
|  |  |  | Total: | 14.3904
|  |  | Total Simples: |  | 20.1324
|  |  | Encargos Sociais: |  | INCLUSO
|  |  | Valor BDI: |  | 0
|  |  | Valor Geral: |  | 20.1324
C4625 - BASE EM PREMOLDADO DE CONCRETO COM ADITIVO IMPERMEABILIZANTE P/ INSTALAÇÃO DE BACIA SANITÁRIA - UN
MAO DE OBRA |  | Unidade | Coeficiente | Preço | Total
I2391 | PEDREIRO | H | 0.5 | 26.86 | 13.43
I2543 | SERVENTE | H | 1.8 | 20.26 | 36.468
|  |  |  | Total: | 49.898
MATERIAIS
I0109 | AREIA MEDIA | M3 | 0.0541 | 83.58 | 4.5217
I0280 | BRITA | M3 | 0.0702 | 100.5 | 7.0551
I0805 | CIMENTO PORTLAND | KG | 18 | 0.71 | 12.78
I1249 | IMPERMEABILIZANTE | KG | 1.6 | 7 | 11.2
|  |  |  | Total: | 35.5568
|  |  | Total Simples: |  | 85.4548
|  |  | Encargos Sociais: |  | INCLUSO
|  |  | Valor BDI: |  | 0
|  |  | Valor Geral: |  | 85.4548
C4628 - PLACA EM ALUMÍNIO 20x25cm C/ VINIL APLICADO EM 1 FACE E FIXAÇÃO COM FITA DUPLA FACE (FORNECIMENTO E MONTAGEM) - UN
MAO DE OBRA |  | Unidade | Coeficiente | Preço | Total
I1530 | MONTADOR | H | 0.05 | 26.86 | 1.343
I2395 | PINTOR | H | 0.05 | 26.86 | 1.343
I2510 | ENCARREGADO DE SERVIÇOS | H | 0.02 | 32.75 | 0.655
I2543 | SERVENTE | H | 0.15 | 20.26 | 3.039
|  |  |  | Total: | 6.38
MATERIAIS
I1100 | ESMALTE SINTETICO | L | 0.015 | 31.88 | 0.4782
I8619 | FITA DUPLA FACE ACRÍLICA | M | 0.5 | 2.32 | 1.16
I8624 | CHAPA EM ALUMÍNIO N.16, ESP. = 1,50MM (4,05KG/M2) | M2 | 0.0525 | 147.42 | 7.7396
I8625 | TESOURA PNEUMÁTICA | H | 0.0195 | 0.79 | 0.015405
I8626 | FOLHA DE ADESIVO SILICONADO EM ALTO RELEVO | M2 | 0.015 | 48.95 | 0.73425
I8627 | LIXA D'ÁGUA N.100 | UN | 0.025 | 0.71 | 0.01775
I8628 | ORQUIMOL | L | 0.005 | 15.48 | 0.0774
I8629 | VINIL AUTO-ADESIVO FOSCO OU BRILHANTE C/ APLICAÇÃO | M2 | 0.0525 | 100.66 | 5.2847
|  |  |  | Total: | 15.5071
|  |  | Total Simples: |  | 21.8872
|  |  | Encargos Sociais: |  | INCLUSO
|  |  | Valor BDI: |  | 0
|  |  | Valor Geral: |  | 21.8872
C4627 - PLACA EM ALUMÍNIO 20x20cm C/ VINIL APLICADO EM 1 FACE E FIXAÇÃO COM FITA DUPLA FACE (FORNECIMENTO E MONTAGEM) - UN
MAO DE OBRA |  | Unidade | Coeficiente | Preço | Total
I1530 | MONTADOR | H | 0.04 | 26.86 | 1.0744
I2395 | PINTOR | H | 0.04 | 26.86 | 1.0744
I2510 | ENCARREGADO DE SERVIÇOS | H | 0.016 | 32.75 | 0.524
I2543 | SERVENTE | H | 0.12 | 20.26 | 2.4312
|  |  |  | Total: | 5.104
MATERIAIS
I1100 | ESMALTE SINTETICO | L | 0.012 | 31.88 | 0.38256
I8619 | FITA DUPLA FACE ACRÍLICA | M | 0.4 | 2.32 | 0.928
I8624 | CHAPA EM ALUMÍNIO N.16, ESP. = 1,50MM (4,05KG/M2) | M2 | 0.042 | 147.42 | 6.1916
I8625 | TESOURA PNEUMÁTICA | H | 0.0156 | 0.79 | 0.012324
I8626 | FOLHA DE ADESIVO SILICONADO EM ALTO RELEVO | M2 | 0.015 | 48.95 | 0.73425
I8627 | LIXA D'ÁGUA N.100 | UN | 0.02 | 0.71 | 0.0142
I8628 | ORQUIMOL | L | 0.004 | 15.48 | 0.06192
I8629 | VINIL AUTO-ADESIVO FOSCO OU BRILHANTE C/ APLICAÇÃO | M2 | 0.042 | 100.66 | 4.2277
|  |  |  | Total: | 12.5525
|  |  | Total Simples: |  | 17.6566
|  |  | Encargos Sociais: |  | INCLUSO
|  |  | Valor BDI: |  | 0
|  |  | Valor Geral: |  | 17.6566
C4629 - PLACA EM AÇO GALVANIZADO C/ APLICAÇÃO EM 1 FACE EM VINIL E FUNDO C/ PINTURA EM ESMALTE SINTÉTICO PRETO FOSCO (FORNECIMENTO E MONTAGEM) - M2
EQUIPAMENTOS (CHORARIO) |  | Unidade | Coeficiente | Preço | Total
I0704 | CAMINHÃO C/CARROCERIA DE MADEIRA HP 92 (CHP) | H | 1 | 125.8582 | 125.8582
I0728 | COMPRESSOR DE AR 250 PCM (CHP) | H | 0.89 | 137.6289 | 122.4897
|  |  |  | Total: | 248.3479
MAO DE OBRA
I1530 | MONTADOR | H | 1 | 26.86 | 26.86
I2395 | PINTOR | H | 1 | 26.86 | 26.86
I2510 | ENCARREGADO DE SERVIÇOS | H | 1 | 32.75 | 32.75
I2543 | SERVENTE | H | 3 | 20.26 | 60.78
|  |  |  | Total: | 147.25
MATERIAIS
I0539 | CHAPA DE AÇO GALVANIZADA N.26. DESENV 0.50M | M | 1.05 | 23.23 | 24.3915
I1100 | ESMALTE SINTETICO | L | 0.3 | 31.88 | 9.564
I1737 | PRIMER SINTÉTICO | L | 0.4 | 25.35 | 10.14
I8625 | TESOURA PNEUMÁTICA | H | 1 | 0.79 | 0.79
I8627 | LIXA D'ÁGUA N.100 | UN | 0.5 | 0.71 | 0.355
I8628 | ORQUIMOL | L | 0.1 | 15.48 | 1.548
I8629 | VINIL AUTO-ADESIVO FOSCO OU BRILHANTE C/ APLICAÇÃO | M2 | 1.05 | 100.66 | 105.693
I8630 | BROCA 3/8" | UN | 0.01 | 18.28 | 0.1828
I8631 | THINNER (DILUENTE COM ALTO PODER DE ABSORÇÃO PARA REMOÇÃO DE TINTAS) | L | 0.1 | 24.29 | 2.429
|  |  |  | Total: | 155.0933
|  |  | Total Simples: |  | 550.6912
|  |  | Encargos Sociais: |  | INCLUSO
|  |  | Valor BDI: |  | 0
|  |  | Valor Geral: |  | 550.6912
C4631 - REINSTALAÇÃO DE PONTO SANITÁRIO, MATERIAL E EXECUÇÃO - PT
MAO DE OBRA |  | Unidade | Coeficiente | Preço | Total
I0043 | AJUDANTE DE ENCANADOR | H | 1.5 | 21.1 | 31.65
I2320 | ENCANADOR | H | 1.5 | 26.18 | 39.27
I2543 | SERVENTE | H | 1.25 | 20.26 | 25.325
|  |  |  | Total: | 96.245
MATERIAIS
I0108 | AREIA GROSSA | M3 | 0.002 | 119.58 | 0.23916
I0441 | CAL HIDRATADA | KG | 1.5 | 0.96 | 1.44
I0805 | CIMENTO PORTLAND | KG | 1.5 | 0.71 | 1.065
I1282 | JOELHO PVC PARA ESGOTO DE 100MM | UN | 1 | 8.82 | 8.82
I1283 | JOELHO PVC PARA ESGOTO DE 40MM | UN | 1 | 2.36 | 2.36
I1284 | JOELHO PVC PARA ESGOTO DE 50MM | UN | 1 | 3.25 | 3.25
I2012 | TE PVC PARA ESGOTO DE 100MM (4") | UN | 1 | 16.98 | 16.98
I2013 | TE PVC PARA ESGOTO DE 40MM (1 1/2") | UN | 1 | 3.93 | 3.93
I2193 | TUBO PVC ESGOTO DE 100MM (4') - (NBR 5688) | M | 0.165 | 15.82 | 2.6103
I2194 | TUBO PVC ESGOTO DE 40MM (1 1/2') - (NBR 5688) | M | 0.75 | 6.91 | 5.1825
I2195 | TUBO PVC ESGOTO DE 50MM (2') - (NBR 5688) | M | 0.25 | 10.75 | 2.6875
|  |  |  | Total: | 48.5645
|  |  | Total Simples: |  | 144.8095
|  |  | Encargos Sociais: |  | INCLUSO
|  |  | Valor BDI: |  | 0
|  |  | Valor Geral: |  | 144.8095
C4630 - REINSTALAÇÃO DE PONTO HIDRÁULICO, MATERIAL E EXECUÇÃO - PT
MAO DE OBRA |  | Unidade | Coeficiente | Preço | Total
I0043 | AJUDANTE DE ENCANADOR | H | 1.5 | 21.1 | 31.65
I2320 | ENCANADOR | H | 1.5 | 26.18 | 39.27
I2543 | SERVENTE | H | 1.25 | 20.26 | 25.325
|  |  |  | Total: | 96.245
MATERIAIS
I0108 | AREIA GROSSA | M3 | 0.0017 | 119.58 | 0.20329
I0441 | CAL HIDRATADA | KG | 1.25 | 0.96 | 1.2
I0805 | CIMENTO PORTLAND | KG | 1.25 | 0.71 | 0.8875
I0884 | COTOVELO PVC SOLDAVEL DE 25MM | UN | 1 | 0.79 | 0.79
I0885 | COTOVELO PVC SOLDAVEL DE 32MM | UN | 1 | 2.65 | 2.65
I1293 | JOELHO PVC ROSCAVEL DE 1" | UN | 1 | 5.94 | 5.94
I1412 | LUVA PVC SOLDAVEL DE 32MM | UN | 1 | 2.18 | 2.18
I1426 | LUVA REDUÇÃO PVC SOLDAVEL DE 32X25MM | UN | 1 | 3.39 | 3.39
I1973 | TE PVC SOLDAVEL 32MM | UN | 1 | 4.12 | 4.12
I2200 | TUBO PVC SOLDÁVEL DE 25MM (3/4') | M | 1.2 | 4.33 | 5.196
I2201 | TUBO PVC SOLDÁVEL DE 32MM (1') | M | 1.2 | 8.56 | 10.272
|  |  |  | Total: | 36.8288
|  |  | Total Simples: |  | 133.0738
|  |  | Encargos Sociais: |  | INCLUSO
|  |  | Valor BDI: |  | 0
|  |  | Valor Geral: |  | 133.0738
C4635 - BACIA SANITÁRIA PARA CADEIRANTES C/ ASSENTO (ABERTURA FRONTAL) - UN
MAO DE OBRA |  | Unidade | Coeficiente | Preço | Total
I0043 | AJUDANTE DE ENCANADOR | H | 3 | 21.1 | 63.3
I2320 | ENCANADOR | H | 3 | 26.18 | 78.54
|  |  |  | Total: | 141.84
MATERIAIS
I0082 | ANEL DE VEDAÇÃO PARA BACIA | UN | 1 | 10.1 | 10.1
I1091 | ENGATE CROMADO | UN | 1 | 22.59 | 22.59
I1180 | FITA DE VEDAÇÃO | M | 0.56 | 0.36 | 0.2016
I1282 | JOELHO PVC PARA ESGOTO DE 100MM | UN | 1 | 8.82 | 8.82
I1516 | MASSA PARA VIDRO | KG | 0.1 | 10.82 | 1.082
I1579 | PARAFUSO CROMADO P/FIXAÇÃO SANITARIOS, INCLUSIVE PORCA CEGA, ARRUELA E BUCHA DE NYLON | UN | 2 | 9.4 | 18.8
I8636 | ASSENTO SANITÁRIO COM ABERTURA FRONTAL (PADRÃO ALTO) | UN | 1 | 317.47 | 317.47
I8651 | BACIA LOUÇA BRANCA COM CAIXA ACOPLADA PARA DEFICIENTE (SEM ASSENTO) | UN | 1 | 701.56 | 701.56
|  |  |  | Total: | 1080.6236
|  |  | Total Simples: |  | 1222.4636
|  |  | Encargos Sociais: |  | INCLUSO
|  |  | Valor BDI: |  | 0
|  |  | Valor Geral: |  | 1222.4636
C4634 - BASE EM GRANITO COM MAPA TÁTIL - UN
MAO DE OBRA |  | Unidade | Coeficiente | Preço | Total
I0045 | AJUDANTE DE PINTOR | H | 0.09 | 21.1 | 1.899
I2391 | PEDREIRO | H | 2.3252 | 26.86 | 62.4549
I2395 | PINTOR | H | 0.135 | 26.86 | 3.6261
I2543 | SERVENTE | H | 3.205 | 20.26 | 64.9333
|  |  |  | Total: | 132.9133
MATERIAIS
I0108 | AREIA GROSSA | M3 | 0.0014 | 119.58 | 0.16741
I0109 | AREIA MEDIA | M3 | 0.0859 | 83.58 | 7.1795
I0441 | CAL HIDRATADA | KG | 13.6692 | 0.96 | 13.1224
I0805 | CIMENTO PORTLAND | KG | 14.5954 | 0.71 | 10.3627
I1229 | GRANITO POLIDO OUTRAS CORES E=2cm | M2 | 0.66 | 347.15 | 229.119
I1856 | SELADOR ACRÍLICO | L | 0.084 | 7.14 | 0.59976
I2081 | TIJOLO CERÂMICO FURADO 9X19X19CM | UN | 3.85 | 0.53 | 2.0405
I2082 | TIJOLO MACIÇO COMUM | UN | 198.75 | 0.47 | 93.4125
I2097 | TINTA LATEX ACRÍLICA | L | 0.279 | 22.2 | 6.1938
I8629 | VINIL AUTO-ADESIVO FOSCO OU BRILHANTE C/ APLICAÇÃO | M2 | 0.24 | 100.66 | 24.1584
I8634 | ESPELHO EM GRANITO OUTRAS CORES ESP. 3cm E ALTURA 10cm | M | 3.4 | 31.05 | 105.57
I8635 | PLACA EM ACRÍLICO 60x40cm COM TEXTOS EM BRAILLE E ALTO RELEVO | UN | 1 | 984.57 | 984.57
|  |  |  | Total: | 1476.496
|  |  | Total Simples: |  | 1609.4093
|  |  | Encargos Sociais: |  | INCLUSO
|  |  | Valor BDI: |  | 0
|  |  | Valor Geral: |  | 1609.4093
C4633 - REMANEJAMENTO DE BANCADA DE GRANITO - M2
MAO DE OBRA |  | Unidade | Coeficiente | Preço | Total
I1227 | GRANITEIRO/MAMORISTA | H | 0.85 | 26.86 | 22.831
I2391 | PEDREIRO | H | 1 | 26.86 | 26.86
I2543 | SERVENTE | H | 1 | 20.26 | 20.26
|  |  |  | Total: | 69.951
MATERIAIS
I0108 | AREIA GROSSA | M3 | 0.008 | 119.58 | 0.95664
I0805 | CIMENTO PORTLAND | KG | 3.2 | 0.71 | 2.272
I8633 | DISCO DIAMANTADO PARA MÁQUINA DE CORTE | UN | 1 | 84.39 | 84.39
|  |  |  | Total: | 87.6186
|  |  | Total Simples: |  | 157.5696
|  |  | Encargos Sociais: |  | INCLUSO
|  |  | Valor BDI: |  | 0
|  |  | Valor Geral: |  | 157.5696
C4632 - REMANEJAMENTO DE BACIA SANITÁRIA - UN
MAO DE OBRA |  | Unidade | Coeficiente | Preço | Total
I0043 | AJUDANTE DE ENCANADOR | H | 3 | 21.1 | 63.3
I2320 | ENCANADOR | H | 3 | 26.18 | 78.54
|  |  |  | Total: | 141.84
MATERIAIS
I0082 | ANEL DE VEDAÇÃO PARA BACIA | UN | 1 | 10.1 | 10.1
I1091 | ENGATE CROMADO | UN | 1 | 22.59 | 22.59
I1180 | FITA DE VEDAÇÃO | M | 0.56 | 0.36 | 0.2016
I1282 | JOELHO PVC PARA ESGOTO DE 100MM | UN | 1 | 8.82 | 8.82
I1516 | MASSA PARA VIDRO | KG | 0.1 | 10.82 | 1.082
I1579 | PARAFUSO CROMADO P/FIXAÇÃO SANITARIOS, INCLUSIVE PORCA CEGA, ARRUELA E BUCHA DE NYLON | UN | 2 | 9.4 | 18.8
|  |  |  | Total: | 61.5936
|  |  | Total Simples: |  | 203.4336
|  |  | Encargos Sociais: |  | INCLUSO
|  |  | Valor BDI: |  | 0
|  |  | Valor Geral: |  | 203.4336
C4639 - RETIRADA DE GUARDA-CORPO EM TUBOS C/ PEÇAS E CONEXÕES FERRO GALVANIZADO (SEM REAPROVEITAMENTO) DN ATÉ 60mm - M
EQUIPAMENTOS (CHORARIO) |  | Unidade | Coeficiente | Preço | Total
I0703 | CAMINHÃO C/CARROCERIA DE MADEIRA HP 136 (CHP) | H | 0.0019 | 175.2984 | 0.33307
I0705 | CAMINHÃO COMERC. EQUIP. C/GUINDASTE (CHP) | H | 0.0104 | 172.7113 | 1.7962
|  |  |  | Total: | 2.1293
MAO DE OBRA
I2320 | ENCANADOR | H | 0.088 | 26.18 | 2.3038
I2391 | PEDREIRO | H | 0.13 | 26.86 | 3.4918
I2543 | SERVENTE | H | 1.3 | 20.26 | 26.338
|  |  |  | Total: | 32.1336
|  |  | Total Simples: |  | 34.2629
|  |  | Encargos Sociais: |  | INCLUSO
|  |  | Valor BDI: |  | 0
|  |  | Valor Geral: |  | 34.2629
C4638 - PUXADOR HORIZONTAL/VERTICAL PARA PORTA - M
MAO DE OBRA |  | Unidade | Coeficiente | Preço | Total
I0498 | CARPINTEIRO | H | 0.25 | 26.86 | 6.715
|  |  |  | Total: | 6.715
MATERIAIS
I8639 | PUXADOR HORIZONTAL/VERTICAL PARA PORTA | M | 1 | 220.51 | 220.51
|  |  |  | Total: | 220.51
|  |  | Total Simples: |  | 227.225
|  |  | Encargos Sociais: |  | INCLUSO
|  |  | Valor BDI: |  | 0
|  |  | Valor Geral: |  | 227.225
C4637 - RETIRADA COM SUBSTITUIÇÃO DE MAÇANETA EXISTENTE POR TIPO ALAVANCA - UN
MAO DE OBRA |  | Unidade | Coeficiente | Preço | Total
I0041 | AJUDANTE DE CARPINTEIRO | H | 2 | 21.1 | 42.2
I0498 | CARPINTEIRO | H | 2 | 26.86 | 53.72
|  |  |  | Total: | 95.92
MATERIAIS
I8638 | MAÇANETA TIPO ALAVANCA CROMADO | PAR | 1 | 45.81 | 45.81
|  |  |  | Total: | 45.81
|  |  | Total Simples: |  | 141.73
|  |  | Encargos Sociais: |  | INCLUSO
|  |  | Valor BDI: |  | 0
|  |  | Valor Geral: |  | 141.73
C4636 - LAVATÓRIO DE LOUÇA BRANCA C/ COLUNA SUSPENSA E ACESSÓRIOS - UN
MAO DE OBRA |  | Unidade | Coeficiente | Preço | Total
I0043 | AJUDANTE DE ENCANADOR | H | 3.3 | 21.1 | 69.63
I2320 | ENCANADOR | H | 3.3 | 26.18 | 86.394
|  |  |  | Total: | 156.024
MATERIAIS
I1091 | ENGATE CROMADO | UN | 2 | 22.59 | 45.18
I1180 | FITA DE VEDAÇÃO | M | 1.12 | 0.36 | 0.4032
I1579 | PARAFUSO CROMADO P/FIXAÇÃO SANITARIOS, INCLUSIVE PORCA CEGA, ARRUELA E BUCHA DE NYLON | UN | 2 | 9.4 | 18.8
I1864 | SIFÃO METALICO TIPO COPO DN 1"X1 1/2" | UN | 1 | 164.58 | 164.58
I2265 | VÁLVULA AMERICANA P/ PIA 1 1/2"X 3/4" | UN | 1 | 38 | 38
I8637 | LAVATÓRIO COM COLUNA SUSPENSA | UN | 1 | 178.61 | 178.61
|  |  |  | Total: | 445.5732
|  |  | Total Simples: |  | 601.5972
|  |  | Encargos Sociais: |  | INCLUSO
|  |  | Valor BDI: |  | 0
|  |  | Valor Geral: |  | 601.5972
C4644 - FORNECIMENTO E MONTAGEM DE BOTÕES EM BRAILLE COM SINALIZAÇÃO SONORA - CJ
MATERIAIS |  | Unidade | Coeficiente | Preço | Total
I8643 | CONJUNTO DE BOTOEIRAS EM BRAILLE | CJ | 1 | 389.08 | 389.08
I8644 | SISTEMA DE SINALIZAÇÃO SONORA | CJ | 1 | 667.73 | 667.73
|  |  |  | Total: | 1056.81
|  |  | Total Simples: |  | 1056.81
|  |  | Encargos Sociais: |  | INCLUSO
|  |  | Valor BDI: |  | 0
|  |  | Valor Geral: |  | 1056.81
C4643 - INSTALAÇÃO DE BARRA ANTI-PÂNICO DUPLA C/ TRAVA EM AÇO INOX DIÂM. 1 1/2 - CJ
MAO DE OBRA |  | Unidade | Coeficiente | Preço | Total
I0041 | AJUDANTE DE CARPINTEIRO | H | 1 | 21.1 | 21.1
I0498 | CARPINTEIRO | H | 2 | 26.86 | 53.72
I1530 | MONTADOR | H | 0.5 | 26.86 | 13.43
|  |  |  | Total: | 88.25
MATERIAIS
I8642 | BARRA ANTI-PÂNICO DUPLA C/ TRAVA EM AÇO INOX | CJ | 1 | 1262.91 | 1262.91
|  |  |  | Total: | 1262.91
|  |  | Total Simples: |  | 1351.16
|  |  | Encargos Sociais: |  | INCLUSO
|  |  | Valor BDI: |  | 0
|  |  | Valor Geral: |  | 1351.16
C4646 - CORRIMÃO DUPLA ALTURA EM AÇO INOX DIAM 1 1/2 - M
MAO DE OBRA |  | Unidade | Coeficiente | Preço | Total
I1530 | MONTADOR | H | 0.6 | 26.86 | 16.116
I2543 | SERVENTE | H | 0.55 | 20.26 | 11.143
|  |  |  | Total: | 27.259
MATERIAIS
I8646 | TUBO AÇO INOX DIAM 1 1/2" | M | 2 | 160.2 | 320.4
I8647 | CURVA AÇO INOX DIAM 1 1/2" | UN | 0.6 | 30.81 | 18.486
I8648 | BASE DE FIXAÇÃO COM PARAFUSOS | UN | 0.6 | 36 | 21.6
|  |  |  | Total: | 360.486
|  |  | Total Simples: |  | 387.74
|  |  | Encargos Sociais: |  | INCLUSO
|  |  | Valor BDI: |  | 0
|  |  | Valor Geral: |  | 387.74
C4640 - RETIRADA DE GUIAS PRE-FABRICADAS DE CONCRETO - M
MAO DE OBRA |  | Unidade | Coeficiente | Preço | Total
I2391 | PEDREIRO | H | 0.05 | 26.86 | 1.343
I2543 | SERVENTE | H | 0.5 | 20.26 | 10.13
|  |  |  | Total: | 11.473
|  |  | Total Simples: |  | 11.473
|  |  | Encargos Sociais: |  | INCLUSO
|  |  | Valor BDI: |  | 0
|  |  | Valor Geral: |  | 11.473
C4642 - ASSENTO / BANCO - ARTICULÁVEL PARA BANHO DE DEFICIENTE - UN
MAO DE OBRA |  | Unidade | Coeficiente | Preço | Total
I0037 | AJUDANTE | H | 0.25 | 21.1 | 5.275
I1530 | MONTADOR | H | 0.25 | 26.86 | 6.715
|  |  |  | Total: | 11.99
MATERIAIS
I8641 | ASSENTO / BANCO - ARTICULÁVEL PARA BANHO DE DEFICIENTE | UN | 1 | 683.65 | 683.65
|  |  |  | Total: | 683.65
|  |  | Total Simples: |  | 695.64
|  |  | Encargos Sociais: |  | INCLUSO
|  |  | Valor BDI: |  | 0
|  |  | Valor Geral: |  | 695.64
C4641 - SÍMBOLO INTERNACIONAL DE ACESSO - SIA - 15x15cm - UN
MAO DE OBRA |  | Unidade | Coeficiente | Preço | Total
I1530 | MONTADOR | H | 0.2 | 26.86 | 5.372
I2543 | SERVENTE | H | 0.2 | 20.26 | 4.052
|  |  |  | Total: | 9.424
MATERIAIS
I8640 | SÍMBOLO INTERNACIONAL DE ACESSO - SIA | M2 | 0.0225 | 480.18 | 10.8041
|  |  |  | Total: | 10.804
|  |  | Total Simples: |  | 20.228
|  |  | Encargos Sociais: |  | INCLUSO
|  |  | Valor BDI: |  | 0
|  |  | Valor Geral: |  | 20.228
C4648 - PLACAS COM BRAILLE PARA SINALIZAÇÃO TÁTIL - UN
MAO DE OBRA |  | Unidade | Coeficiente | Preço | Total
I0037 | AJUDANTE | H | 0.23 | 21.1 | 4.853
|  |  |  | Total: | 4.853
MATERIAIS
I8649 | PLACAS COM BRAILLE PARA SINALIZAÇÃO TÁTIL | UN | 1 | 81.83 | 81.83
|  |  |  | Total: | 81.83
|  |  | Total Simples: |  | 86.683
|  |  | Encargos Sociais: |  | INCLUSO
|  |  | Valor BDI: |  | 0
|  |  | Valor Geral: |  | 86.683
C4647 - RETIRADA DE DISPOSITIVO DE PRESSÃO DAS PORTAS - UN
MAO DE OBRA |  | Unidade | Coeficiente | Preço | Total
I0041 | AJUDANTE DE CARPINTEIRO | H | 0.75 | 21.1 | 15.825
I0498 | CARPINTEIRO | H | 0.75 | 26.86 | 20.145
|  |  |  | Total: | 35.97
|  |  | Total Simples: |  | 35.97
|  |  | Encargos Sociais: |  | INCLUSO
|  |  | Valor BDI: |  | 0
|  |  | Valor Geral: |  | 35.97
C4649 - SINALIZAÇÃO PARA EXTINTOR - UN
MAO DE OBRA |  | Unidade | Coeficiente | Preço | Total
I0045 | AJUDANTE DE PINTOR | H | 0.8 | 21.1 | 16.88
I2395 | PINTOR | H | 1.5 | 26.86 | 40.29
|  |  |  | Total: | 57.17
MATERIAIS
I2084 | TINTA A BASE DE EMULSÃO ACRÍLICA (PARA PISOS) | L | 0.03 | 12.22 | 0.3666
|  |  |  | Total: | 0.3666
|  |  | Total Simples: |  | 57.5366
|  |  | Encargos Sociais: |  | INCLUSO
|  |  | Valor BDI: |  | 0
|  |  | Valor Geral: |  | 57.5366
C4657 - GEOTÊXTIL NÃO-TECIDO 100% POLIÉSTER COM RESISTÊNCIA A TRAÇÃO LONGITUDINAL MÍNIMA DE 26 kN/m (BIDIM RT-26 OU SIMILAR) - M2
MAO DE OBRA |  | Unidade | Coeficiente | Preço | Total
I2391 | PEDREIRO | H | 0.15 | 26.86 | 4.029
I2543 | SERVENTE | H | 0.15 | 20.26 | 3.039
|  |  |  | Total: | 7.068
MATERIAIS
I8658 | GEOTÊXTIL NÃO-TECIDO 100% POLIÉSTER COM RESISTÊNCIA A TRAÇÃO LONGITUDINAL MÍNIMA DE 26 kN/m (BIDIM RT-26 OU SIMILAR) | M2 | 1.1 | 24.58 | 27.038
|  |  |  | Total: | 27.038
|  |  | Total Simples: |  | 34.106
|  |  | Encargos Sociais: |  | INCLUSO
|  |  | Valor BDI: |  | 0
|  |  | Valor Geral: |  | 34.106
C4656 - GEOTÊXTIL NÃO-TECIDO 100% POLIÉSTER COM RESISTÊNCIA A TRAÇÃO LONGITUDINAL MÍNIMA DE 21 kN/m (BIDIM RT-21 OU SIMILAR) - M2
MAO DE OBRA |  | Unidade | Coeficiente | Preço | Total
I2391 | PEDREIRO | H | 0.1 | 26.86 | 2.686
I2543 | SERVENTE | H | 0.1 | 20.26 | 2.026
|  |  |  | Total: | 4.712
MATERIAIS
I8657 | GEOTÊXTIL NÃO-TECIDO 100% POLIÉSTER COM RESISTÊNCIA A TRAÇÃO LONGITUDINAL MÍNIMA DE 21 kN/m (BIDIM RT-21 OU SIMILAR) | M2 | 1.1 | 19.63 | 21.593
|  |  |  | Total: | 21.593
|  |  | Total Simples: |  | 26.305
|  |  | Encargos Sociais: |  | INCLUSO
|  |  | Valor BDI: |  | 0
|  |  | Valor Geral: |  | 26.305
C4655 - GEOTÊXTIL NÃO-TECIDO 100% POLIÉSTER COM RESISTÊNCIA A TRAÇÃO LONGITUDINAL MÍNIMA DE 16 kN/m (BIDIM RT-16 OU SIMILAR) - M2
MAO DE OBRA |  | Unidade | Coeficiente | Preço | Total
I2391 | PEDREIRO | H | 0.1 | 26.86 | 2.686
I2543 | SERVENTE | H | 0.1 | 20.26 | 2.026
|  |  |  | Total: | 4.712
MATERIAIS
I8656 | GEOTÊXTIL NÃO-TECIDO 100% POLIÉSTER COM RESISTÊNCIA A TRAÇÃO LONGITUDINAL MÍNIMA DE 16 kN/m (BIDIM RT-16 OU SIMILAR) | M2 | 1.1 | 14.65 | 16.115
|  |  |  | Total: | 16.115
|  |  | Total Simples: |  | 20.827
|  |  | Encargos Sociais: |  | INCLUSO
|  |  | Valor BDI: |  | 0
|  |  | Valor Geral: |  | 20.827
C4654 - GEOTÊXTIL NÃO-TECIDO 100% POLIÉSTER COM RESISTÊNCIA A TRAÇÃO LONGITUDINAL MÍNIMA DE 14 kN/m (BIDIM RT-14 OU SIMILAR) - M2
MAO DE OBRA |  | Unidade | Coeficiente | Preço | Total
I2391 | PEDREIRO | H | 0.1 | 26.86 | 2.686
I2543 | SERVENTE | H | 0.1 | 20.26 | 2.026
|  |  |  | Total: | 4.712
MATERIAIS
I8655 | GEOTÊXTIL NÃO-TECIDO 100% POLIÉSTER COM RESISTÊNCIA A TRAÇÃO LONGITUDINAL MÍNIMA DE 14 kN/m (BIDIM RT-14 OU SIMILAR) | M2 | 1.1 | 12.2 | 13.42
|  |  |  | Total: | 13.42
|  |  | Total Simples: |  | 18.132
|  |  | Encargos Sociais: |  | INCLUSO
|  |  | Valor BDI: |  | 0
|  |  | Valor Geral: |  | 18.132
C4653 - GEOTÊXTIL NÃO-TECIDO 100% POLIÉSTER COM RESISTÊNCIA A TRAÇÃO LONGITUDINAL MÍNIMA DE 9 kN/m (BIDIM RT-09 OU SIMILAR) - M2
MAO DE OBRA |  | Unidade | Coeficiente | Preço | Total
I2391 | PEDREIRO | H | 0.05 | 26.86 | 1.343
I2543 | SERVENTE | H | 0.05 | 20.26 | 1.013
|  |  |  | Total: | 2.356
MATERIAIS
I8654 | GEOTÊXTIL NÃO-TECIDO 100% POLIÉSTER COM RESISTÊNCIA A TRAÇÃO LONGITUDINAL MÍNIMA DE 9 kN/m (BIDIM RT-09 OU SIMILAR) | M2 | 1.1 | 8.76 | 9.636
|  |  |  | Total: | 9.636
|  |  | Total Simples: |  | 11.992
|  |  | Encargos Sociais: |  | INCLUSO
|  |  | Valor BDI: |  | 0
|  |  | Valor Geral: |  | 11.992
C4652 - GEOTÊXTIL NÃO-TECIDO 100% POLIÉSTER COM RESISTÊNCIA A TRAÇÃO LONGITUDINAL MÍNIMA DE 8 kN/m (BIDIM RT-08 OU SIMILAR) - M2
MAO DE OBRA |  | Unidade | Coeficiente | Preço | Total
I2391 | PEDREIRO | H | 0.05 | 26.86 | 1.343
I2543 | SERVENTE | H | 0.05 | 20.26 | 1.013
|  |  |  | Total: | 2.356
MATERIAIS
I8653 | GEOTÊXTIL NÃO-TECIDO 100% POLIÉSTER COM RESISTÊNCIA A TRAÇÃO LONGITUDINAL MÍNIMA DE 8 kN/m (BIDIM RT-08 OU SIMILAR) | M2 | 1.1 | 7.56 | 8.316
|  |  |  | Total: | 8.316
|  |  | Total Simples: |  | 10.672
|  |  | Encargos Sociais: |  | INCLUSO
|  |  | Valor BDI: |  | 0
|  |  | Valor Geral: |  | 10.672
C4651 - GEOTÊXTIL NÃO-TECIDO 100% POLIÉSTER COM RESISTÊNCIA A TRAÇÃO LONGITUDINAL MÍNIMA DE 7 kN/m (BIDIM RT-07 OU SIMILAR) - M2
MAO DE OBRA |  | Unidade | Coeficiente | Preço | Total
I2391 | PEDREIRO | H | 0.05 | 26.86 | 1.343
I2543 | SERVENTE | H | 0.05 | 20.26 | 1.013
|  |  |  | Total: | 2.356
MATERIAIS
I8652 | GEOTÊXTIL NÃO-TECIDO 100% POLIÉSTER COM RESISTÊNCIA A TRAÇÃO LONGITUDINAL MÍNIMA DE 7 kN/m (BIDIM RT-07 OU SIMILAR) | M2 | 1.1 | 6.69 | 7.359
|  |  |  | Total: | 7.359
|  |  | Total Simples: |  | 9.715
|  |  | Encargos Sociais: |  | INCLUSO
|  |  | Valor BDI: |  | 0
|  |  | Valor Geral: |  | 9.715
C4650 - GEOTÊXTIL NÃO-TECIDO 100% POLIÉSTER COM RESISTÊNCIA AO PUNCIONAMENTO CBR MÍNIMA DE 5,5 kN (BIDIM RT-31 OU SIMILAR) PARA ÁREAS SUBMERSAS - M2
MAO DE OBRA |  | Unidade | Coeficiente | Preço | Total
I2391 | PEDREIRO | H | 0.15 | 26.86 | 4.029
I2543 | SERVENTE | H | 0.3 | 20.26 | 6.078
I7961 | MERGULHADOR (30% DE PERICULOSIDADE INCLUSO) | H | 0.15 | 28 | 4.2
|  |  |  | Total: | 14.307
MATERIAIS
I8659 | GEOTÊXTIL NÃO-TECIDO 100% POLIÉSTER COM RESISTÊNCIA A TRAÇÃO LONGITUDINAL MÍNIMA DE 31 kN/m (BIDIM RT-31 OU SIMILAR) | M2 | 1.1 | 29.45 | 32.395
|  |  |  | Total: | 32.395
|  |  | Total Simples: |  | 46.702
|  |  | Encargos Sociais: |  | INCLUSO
|  |  | Valor BDI: |  | 0
|  |  | Valor Geral: |  | 46.702
C4659 - GEOTEXTIL NÃO TECIDO 100% POLIÉSTER COM RESISTÊNCIA AO PUNCIONAMENTO CBR MÍNIMA DE 2 kN - M2
MAO DE OBRA |  | Unidade | Coeficiente | Preço | Total
I2543 | SERVENTE | H | 0.02 | 20.26 | 0.4052
|  |  |  | Total: | 0.4052
MATERIAIS
I8570 | GEOTÊXTIL NÃO-TECIDO 100% POLIÉSTER COM RESISTÊNCIA A TRAÇÃO LONGITUDINAL MÍNIMA DE 10 kN/m (BIDIM RT-10 OU SIMILAR) | M2 | 1.05 | 9.78 | 10.269
|  |  |  | Total: | 10.269
|  |  | Total Simples: |  | 10.6742
|  |  | Encargos Sociais: |  | INCLUSO
|  |  | Valor BDI: |  | 0
|  |  | Valor Geral: |  | 10.6742
C4658 - GEOTÊXTIL NÃO-TECIDO 100% POLIÉSTER COM RESISTÊNCIA A TRAÇÃO LONGITUDINAL MÍNIMA DE 31 kN/m (BIDIM RT-31 OU SIMILAR) - M2
MAO DE OBRA |  | Unidade | Coeficiente | Preço | Total
I2391 | PEDREIRO | H | 0.15 | 26.86 | 4.029
I2543 | SERVENTE | H | 0.15 | 20.26 | 3.039
|  |  |  | Total: | 7.068
MATERIAIS
I8659 | GEOTÊXTIL NÃO-TECIDO 100% POLIÉSTER COM RESISTÊNCIA A TRAÇÃO LONGITUDINAL MÍNIMA DE 31 kN/m (BIDIM RT-31 OU SIMILAR) | M2 | 1.1 | 29.45 | 32.395
|  |  |  | Total: | 32.395
|  |  | Total Simples: |  | 39.463
|  |  | Encargos Sociais: |  | INCLUSO
|  |  | Valor BDI: |  | 0
|  |  | Valor Geral: |  | 39.463
C4660 - DRENO SUB-SUPERFICIAL C/ GEOTÊXTIL NÃO TECIDO 100% POLIÉSTER COM RESISTÊNCIA A TRAÇÃO LONGITUDINAL MÍNIMA DE 9 kN/m (BIDIM RT-09 OU SIMILAR) INCLUSIVE ENCHIMENTO DE BRITA - M
MAO DE OBRA |  | Unidade | Coeficiente | Preço | Total
I2543 | SERVENTE | H | 0.15 | 20.26 | 3.039
|  |  |  | Total: | 3.039
MATERIAIS
I8654 | GEOTÊXTIL NÃO-TECIDO 100% POLIÉSTER COM RESISTÊNCIA A TRAÇÃO LONGITUDINAL MÍNIMA DE 9 kN/m (BIDIM RT-09 OU SIMILAR) | M2 | 2.15 | 8.76 | 18.834
|  |  |  | Total: | 18.834
SERVIÇOS
C2784 | ESCAVAÇÃO MANUAL SOLO DE 1A.CAT. PROF. ATÉ 1.50m | M3 | 0.16 | 53.689 | 8.5902
C3253 | BRITA PRODUZIDA PARA USOS DIVERSOS | M3 | 0.16 | 103.4519 | 16.5523
|  |  |  | Total: | 25.1425
|  |  | Total Simples: |  | 47.0155
|  |  | Encargos Sociais: |  | INCLUSO
|  |  | Valor BDI: |  | 0
|  |  | Valor Geral: |  | 47.0155
C5210 - PISO EMBORRACHADO DRENANTE E ANTI-IMPACTO, COMPOSTO POR PARTÍCULAS DE BORRACHA RECICLADA PRENSADA, PIGMENTADA E ATÓXICA, 50X50X4CM (FORNECIMENTO E EXECUÇÃO) - M2
MATERIAIS |  | Unidade | Coeficiente | Preço | Total
I13299 | PISO EMBORRACHADO DRENANTE E ANTI-IMPACTO, COMPOSTO POR PARTÍCULAS DE BORRACHA RECICLADA PRENSADA, PIGMENTADA E ATÓXICA, 50X50X4CM (EXECUTADO) | M2 | 1 | 448 | 448
|  |  |  | Total: | 448
|  |  | Total Simples: |  | 448
|  |  | Encargos Sociais: |  | INCLUSO
|  |  | Valor BDI: |  | 0
|  |  | Valor Geral: |  | 448
C5209 - ESTAÇÃO DE TRATAMENTO DE ESGOTO (ETE), VAZÃO DE 5,00 M3/DIA, CONFECCIONADA EM POLIESTER REFORÇADA E FIBRA DE VIDRO, COMPLETA INCLUINDO FORNECIMENTO, MONTAGEM E TREINAMENTO - UN
MATERIAIS |  | Unidade | Coeficiente | Preço | Total
I13298 | ESTAÇÃO DE TRATAMENTO DE ESGOTO (ETE), VAZÃO DE 5,00 M3/DIA, CONFECCIONADA EM POLIESTER REFORÇADA E FIBRA DE VIDRO, INCLUINDO GRADEAMENTO, REATOR ANAERÓBIO, REATOR AERÓBIO, MÓDULO DE DECANTAÇÃO, BOMBA DOSADORA E TANQUES DE SOLUÇÃO MÃE, SOPRADORES COM POTÊNCIA INSTALADA DE 3,0CV CADA, PAINEL DE COMANDO ELÉTRICO, PLACAS DE AERAÇÃO EM P.U, DIFUSORES, TUBOS E CONEXÕES EM PVC, TAMPAS DOS BOCAIS DE INSPEÇÃO EM FIBRA DE VIDRO, LEITO SUPORTE PARA O REATOR AERÓBIO (FORNECIMENTO, MONTAGEM E TREINAMENTO) | UN | 1 | 206055.74 | 206055.74
|  |  |  | Total: | 206055.74
|  |  | Total Simples: |  | 206055.74
|  |  | Encargos Sociais: |  | INCLUSO
|  |  | Valor BDI: |  | 0
|  |  | Valor Geral: |  | 206055.74
C5208 - LOCAÇÃO DE BANHEIRO QUÍMICO - INCLUSO TRANSPORTE, INSTALAÇÃO E MANUTENÇÃO - UNXMÊS
MATERIAIS |  | Unidade | Coeficiente | Preço | Total
I9846 | LOCAÇÃO DE BANHEIRO QUÍMICO - INSTALADO | MÊS | 1 | 950 | 950
|  |  |  | Total: | 950
|  |  | Total Simples: |  | 950
|  |  | Encargos Sociais: |  | INCLUSO
|  |  | Valor BDI: |  | 0
|  |  | Valor Geral: |  | 950
C5205 - ESCADA DE MARINHEIRO EM AÇO INOX 304 SEM PROTEÇÃO - M
MAO DE OBRA |  | Unidade | Coeficiente | Preço | Total
I2391 | PEDREIRO | H | 1 | 26.86 | 26.86
I2543 | SERVENTE | H | 1 | 20.26 | 20.26
|  |  |  | Total: | 47.12
MATERIAIS
I13148 | ESCADA DE MARINHEIRO EM AÇO INOX 304 SEM PROTEÇÃO | M | 1 | 1811.25 | 1811.25
|  |  |  | Total: | 1811.25
|  |  | Total Simples: |  | 1858.37
|  |  | Encargos Sociais: |  | INCLUSO
|  |  | Valor BDI: |  | 0
|  |  | Valor Geral: |  | 1858.37
C5204 - ESCADA DE MARINHEIRO EM AÇO INOX 316L COM PROTEÇÃO - M
MAO DE OBRA |  | Unidade | Coeficiente | Preço | Total
I2391 | PEDREIRO | H | 1 | 26.86 | 26.86
I2543 | SERVENTE | H | 1 | 20.26 | 20.26
|  |  |  | Total: | 47.12
MATERIAIS
I13147 | ESCADA DE MARINHEIRO EM AÇO INOX 316L COM PROTEÇÃO | M | 1 | 2941.18 | 2941.18
|  |  |  | Total: | 2941.18
|  |  | Total Simples: |  | 2988.3
|  |  | Encargos Sociais: |  | INCLUSO
|  |  | Valor BDI: |  | 0
|  |  | Valor Geral: |  | 2988.3
C5207 - TANQUE DE COMBUSTÍVEL 200 L - UN
MAO DE OBRA |  | Unidade | Coeficiente | Preço | Total
I0037 | AJUDANTE | H | 3.2 | 21.1 | 67.52
I1530 | MONTADOR | H | 1.6 | 26.86 | 42.976
|  |  |  | Total: | 110.496
MATERIAIS
I10471 | TANQUE DE COMBUSTÍVEL 200L | UN | 1 | 672.16 | 672.16
|  |  |  | Total: | 672.16
|  |  | Total Simples: |  | 782.656
|  |  | Encargos Sociais: |  | INCLUSO
|  |  | Valor BDI: |  | 0
|  |  | Valor Geral: |  | 782.656
C5206 - ESCADA DE MARINHEIRO EM AÇO INOX 304 COM PROTEÇÃO - M
MAO DE OBRA |  | Unidade | Coeficiente | Preço | Total
I2391 | PEDREIRO | H | 1 | 26.86 | 26.86
I2543 | SERVENTE | H | 1 | 20.26 | 20.26
|  |  |  | Total: | 47.12
MATERIAIS
I13149 | ESCADA DE MARINHEIRO EM AÇO INOX 304 COM PROTEÇÃO | M | 1 | 2313.8 | 2313.8
|  |  |  | Total: | 2313.8
|  |  | Total Simples: |  | 2360.92
|  |  | Encargos Sociais: |  | INCLUSO
|  |  | Valor BDI: |  | 0
|  |  | Valor Geral: |  | 2360.92
C5201 - TELA DE ADVERTÊNCIA SUBTERRÂNEA COM FITA LARGURA 40CM AMARELA - APLICADA - M
MAO DE OBRA |  | Unidade | Coeficiente | Preço | Total
I2543 | SERVENTE | H | 0.1 | 20.26 | 2.026
|  |  |  | Total: | 2.026
MATERIAIS
I13295 | TELA DE ADVERTÊNCIA SUBTERRÂNEA COM FITA LARGURA 40CM AMARELA | M | 1 | 7.05 | 7.05
|  |  |  | Total: | 7.05
|  |  | Total Simples: |  | 9.076
|  |  | Encargos Sociais: |  | INCLUSO
|  |  | Valor BDI: |  | 0
|  |  | Valor Geral: |  | 9.076
C5200 - TINTA DE ACABAMENTO POLIURETANO ACRÍLICO 70 MICRAS DE PELICULA SECA PARA TUBULAÇÃO E SUPORTES EM AÇO CARBONO, EM OBRAS E SERVIÇOS DE GASODUTOS EM OPERAÇÃO - M2
MAO DE OBRA |  | Unidade | Coeficiente | Preço | Total
G0857 | AJUDANTE DE PINTOR DE OBRAS E SERVIÇOS DE GASODUTOS EM OPERAÇÃO (30% DE PERICULOSIDADE INCLUSO) | H | 0.28 | 23.43 | 6.5604
G0858 | PINTOR DE OBRAS E SERVIÇOS DE GASODUTOS EM OPERAÇÃO (30% DE PERICULOSIDADE INCLUSO) | H | 0.56 | 30.85 | 17.276
|  |  |  | Total: | 23.8364
MATERIAIS
G0125 | DILUENTE PARA TINTA EPOXI | L | 0.0154 | 77.71 | 1.1967
G0284 | ROLO DE LA DE CARNEIRO DE 9CM | UN | 0.06 | 12.24 | 0.7344
G0472 | TINTA POLIURETANO ACRÍLICO (PETROBRAS N-2677) | L | 0.1538 | 58.5 | 8.9973
I1346 | LIXA PARA FERRO | UN | 0.275 | 2.14 | 0.5885
I2158 | TRINCHA 2' | UN | 0.06 | 4.04 | 0.2424
|  |  |  | Total: | 11.7593
|  |  | Total Simples: |  | 35.5957
|  |  | Encargos Sociais: |  | INCLUSO
|  |  | Valor BDI: |  | 0
|  |  | Valor Geral: |  | 35.5957
C5203 - ESCADA DE MARINHEIRO EM AÇO INOX 316L SEM PROTEÇÃO - M
MAO DE OBRA |  | Unidade | Coeficiente | Preço | Total
I2391 | PEDREIRO | H | 1 | 26.86 | 26.86
I2543 | SERVENTE | H | 1 | 20.26 | 20.26
|  |  |  | Total: | 47.12
MATERIAIS
I13146 | ESCADA DE MARINHEIRO EM AÇO INOX 316L SEM PROTEÇÃO | M | 1 | 5223.75 | 5223.75
|  |  |  | Total: | 5223.75
|  |  | Total Simples: |  | 5270.87
|  |  | Encargos Sociais: |  | INCLUSO
|  |  | Valor BDI: |  | 0
|  |  | Valor Geral: |  | 5270.87
C5202 - CUMEEIRA ONDULADA DE ALUMÍNIO - M
MAO DE OBRA |  | Unidade | Coeficiente | Preço | Total
I0047 | AJUDANTE DE TELHADISTA | H | 0.1 | 21.1 | 2.11
I2070 | TELHADISTA | H | 0.1 | 26.86 | 2.686
|  |  |  | Total: | 4.796
MATERIAIS
I1215 | GANCHO COM PORCA E ARRUELA | UN | 3 | 2.29 | 6.87
I13296 | CUMEEIRA ONDULADA DE ALUMÍNIO 0,50 X 0,50 M | UN | 2 | 48.4 | 96.8
|  |  |  | Total: | 103.67
|  |  | Total Simples: |  | 108.466
|  |  | Encargos Sociais: |  | INCLUSO
|  |  | Valor BDI: |  | 0
|  |  | Valor Geral: |  | 108.466
C5220 - ESTRUTURA TRELIÇADA DE COBERTURA, TIPO SHED, COM LIGAÇÕES SOLDADAS, INCLUSOS PERFIS METÁLICOS, CHAPAS METÁLICAS, TRANSPORTE COM GUINDASTE, JATEAMENTO E PINTURA - KG
EQUIPAMENTOS (CHORARIO) |  | Unidade | Coeficiente | Preço | Total
I0633 | GUINDASTE HIDRÁULICO SOBRE PNEUS HP 142 (CHI) | H | 0.0004 | 105.7964 | 0.042319
I0637 | MÁQUINA P/JATEAMENTO (CHI) | H | 0.0085 | 35.8257 | 0.30452
I0747 | GUINDASTE HIDRÁULICO SOBRE PNEUS HP 142 (CHP) | H | 0.005 | 278.7619 | 1.3938
I0751 | MÁQUINA P/JATEAMENTO (CHP) | H | 0.0035 | 46.7792 | 0.16373
|  |  |  | Total: | 1.9043
MAO DE OBRA
I0037 | AJUDANTE | H | 0.0006 | 21.1 | 0.01266
I1278 | JATISTA | H | 0.012 | 26.86 | 0.32232
I1530 | MONTADOR | H | 0.0018 | 26.86 | 0.048348
I1879 | SOLDADOR | H | 0.0046 | 27.7 | 0.12742
I2395 | PINTOR | H | 0.0141 | 26.86 | 0.37873
I2543 | SERVENTE | H | 0.0119 | 20.26 | 0.24109
|  |  |  | Total: | 1.1305
MATERIAIS
G0470 | CANTONEIRA EM AÇO ABAS IGUAIS " L" 1 1/2" x 1 1/2" ESPESSURA DE 3/16" PESO NOMINAL 2,68KG/M | KG | 0.6074 | 6.82 | 4.1425
I0035 | AGUARRÁS MINERAL | L | 0.0128 | 20.29 | 0.25971
I1061 | ELETRODOS | KG | 0.0005 | 32.44 | 0.01622
I13303 | PERFIL "U" DE ACO LAMINADO, "U" 152 X 15,6 | KG | 0.4787 | 11.86 | 5.6774
I13304 | GRANALHA DE ACO, ANGULAR (GRIT), PARA JATEAMENTO, PENEIRA 1,41 A 1,19 MM (SAE G16) - SACA DE 25KG | UN | 0.0355 | 138.22 | 4.9068
I2293 | ZARCÃO | L | 0.0423 | 28.81 | 1.2187
I7480 | CHAPA DE AÇO GROSSA, ASTM A36, 3/8" ( 9,5MM - 74,48 KG/M2) | KG | 0.001 | 8.5 | 0.0085
I9530 | CHAPA DE AÇO GROSSA, ASTM A36, 1/2" ( 12,50MM - 98,00 KG/M2) | KG | 0.0038 | 8.5 | 0.0323
|  |  |  | Total: | 16.2621
|  |  | Total Simples: |  | 19.297
|  |  | Encargos Sociais: |  | INCLUSO
|  |  | Valor BDI: |  | 0
|  |  | Valor Geral: |  | 19.297
C5221 - ESTACA HÉLICE CONTÍNUA, DIÂMETRO DE 30 CM (EXCLUSIVE MOBILIZAÇÃO, DESMOBILIZAÇÃO, ARMADURA, CONCRETO E BOMBEAMENTO) - M
EQUIPAMENTOS (CHORARIO) |  | Unidade | Coeficiente | Preço | Total
I13307 | PERFURATRIZ COM TORRE METÁLICA PARA EXECUÇÃO DE ESTACA HÉLICE CONTÍNUA, PROFUNDIDADE MÁXIMA DE 24 M, DIÂMETRO MÁXIMO DE 800 MM, POTÊNCIA INSTALADA DE 137 HP, MESA ROTATIVA COM TORQUE MÁXIMO DE 123 KNM (CHP) | H | 0.0242 | 614.6735 | 14.8751
I13310 | PERFURATRIZ COM TORRE METÁLICA PARA EXECUÇÃO DE ESTACA HÉLICE CONTÍNUA, PROFUNDIDADE MÁXIMA DE 24 M, DIÂMETRO MÁXIMO DE 800 MM, POTÊNCIA INSTALADA DE 137 HP, MESA ROTATIVA COM TORQUE MÁXIMO DE 123 KNM (CHI) | H | 0.0594 | 306.9187 | 18.231
|  |  |  | Total: | 33.1061
MAO DE OBRA
I2322 | ENGENHEIRO | H | 0.0157 | 113.34 | 1.7794
I2543 | SERVENTE | H | 0.2509 | 20.26 | 5.0832
I6815 | ENCARREGADO DE TURMA / FEITOR | H | 0.0836 | 32.75 | 2.7379
|  |  |  | Total: | 9.6005
|  |  | Total Simples: |  | 42.7066
|  |  | Encargos Sociais: |  | INCLUSO
|  |  | Valor BDI: |  | 0
|  |  | Valor Geral: |  | 42.7066
C4609 - TAMPA EM CONCRETO ARMADO (0,80 x 0,80 x 0,15 m) - UN
SERVIÇOS |  | Unidade | Coeficiente | Preço | Total
C0034 | ADIÇÃO DE IMPERMEABILIZANTE PARA CONCRETO ESTRUTURAL | M3 | 0.096 | 55.44 | 5.3222
C0218 | ARMADURA CA-60 MÉDIA D= 6,4 A 9,5mm | KG | 4.8 | 12.8959 | 61.9003
C0840 | CONCRETO P/VIBR., FCK 15 MPa COM AGREGADO ADQUIRIDO | M3 | 0.096 | 508.1744 | 48.7847
C1399 | FORMA PLANA CHAPA COMPENSADA PLASTIFICADA, ESP.= 12mm UTIL. 5X | M2 | 0.2064 | 129.9078 | 26.813
C1604 | LANÇAMENTO E APLICAÇÃO DE CONCRETO S/ ELEVAÇÃO | M3 | 0.096 | 175.28 | 16.8269
|  |  |  | Total: | 159.6471
|  |  | Total Simples: |  | 159.6472
|  |  | Encargos Sociais: |  | INCLUSO
|  |  | Valor BDI: |  | 0
|  |  | Valor Geral: |  | 159.6472
C4607 - SUPRESSÃO DO RAMAL PREDIAL DE ÁGUA COM A REMOÇÃO DO HIDRÔMETRO EM LOGRADOURO COM PAVIMENTO DE PEDRA TOSCA OU PARALELO - UN
EQUIPAMENTOS (CHORARIO) |  | Unidade | Coeficiente | Preço | Total
I0786 | VEÍCULO UTILITÁRIO KOMBI (CHP) | H | 0.6 | 80.1191 | 48.0715
|  |  |  | Total: | 48.0715
MAO DE OBRA
I0037 | AJUDANTE | H | 0.6 | 21.1 | 12.66
I2320 | ENCANADOR | H | 0.6 | 26.18 | 15.708
|  |  |  | Total: | 28.368
MATERIAIS
I2344 | FITA VEDA ROSCA 25M x 3/4" | UN | 0.1 | 9.1 | 0.91
I2401 | PLUG PVC COM ROSCA DE 3/4" | UN | 1 | 0.84 | 0.84
|  |  |  | Total: | 1.75
|  |  | Total Simples: |  | 78.1895
|  |  | Encargos Sociais: |  | INCLUSO
|  |  | Valor BDI: |  | 0
|  |  | Valor Geral: |  | 78.1895
C4608 - SUPRESSÃO DO RAMAL PREDIAL DE ÁGUA COM A REMOÇÃO DO HIDRÔMETRO EM LOGRADOURO COM PAVIMENTO EM ASFALTO - UN
EQUIPAMENTOS (CHORARIO) |  | Unidade | Coeficiente | Preço | Total
I0786 | VEÍCULO UTILITÁRIO KOMBI (CHP) | H | 1.2 | 80.1191 | 96.1429
|  |  |  | Total: | 96.1429
MAO DE OBRA
I0037 | AJUDANTE | H | 1.2 | 21.1 | 25.32
I2320 | ENCANADOR | H | 1.2 | 26.18 | 31.416
|  |  |  | Total: | 56.736
MATERIAIS
I2344 | FITA VEDA ROSCA 25M x 3/4" | UN | 0.1 | 9.1 | 0.91
I2401 | PLUG PVC COM ROSCA DE 3/4" | UN | 1 | 0.84 | 0.84
|  |  |  | Total: | 1.75
|  |  | Total Simples: |  | 154.6289
|  |  | Encargos Sociais: |  | INCLUSO
|  |  | Valor BDI: |  | 0
|  |  | Valor Geral: |  | 154.6289
C5219 - ESTRUTURA TRELIÇADA DE COBERTURA, TIPO SHED, COM LIGAÇÕES PARAFUSADAS, INCLUSOS PERFIS METÁLICOS, CHAPAS METÁLICAS, TRANSPORTE COM GUINDASTE, JATEAMENTO E PINTURA - KG
EQUIPAMENTOS (CHORARIO) |  | Unidade | Coeficiente | Preço | Total
I0633 | GUINDASTE HIDRÁULICO SOBRE PNEUS HP 142 (CHI) | H | 0.0004 | 105.7964 | 0.042319
I0637 | MÁQUINA P/JATEAMENTO (CHI) | H | 0.0085 | 35.8257 | 0.30452
I0747 | GUINDASTE HIDRÁULICO SOBRE PNEUS HP 142 (CHP) | H | 0.0054 | 278.7619 | 1.5053
I0751 | MÁQUINA P/JATEAMENTO (CHP) | H | 0.0035 | 46.7792 | 0.16373
|  |  |  | Total: | 2.0158
MAO DE OBRA
I0037 | AJUDANTE | H | 0.0007 | 21.1 | 0.01477
I1278 | JATISTA | H | 0.012 | 26.86 | 0.32232
I1530 | MONTADOR | H | 0.0386 | 26.86 | 1.0368
I2395 | PINTOR | H | 0.0141 | 26.86 | 0.37873
I2543 | SERVENTE | H | 0.0119 | 20.26 | 0.24109
|  |  |  | Total: | 1.9937
MATERIAIS
G0470 | CANTONEIRA EM AÇO ABAS IGUAIS " L" 1 1/2" x 1 1/2" ESPESSURA DE 3/16" PESO NOMINAL 2,68KG/M | KG | 0.6074 | 6.82 | 4.1425
I0035 | AGUARRÁS MINERAL | L | 0.0128 | 20.29 | 0.25971
I13303 | PERFIL "U" DE ACO LAMINADO, "U" 152 X 15,6 | KG | 0.4787 | 11.86 | 5.6774
I13304 | GRANALHA DE ACO, ANGULAR (GRIT), PARA JATEAMENTO, PENEIRA 1,41 A 1,19 MM (SAE G16) - SACA DE 25KG | UN | 0.0355 | 138.22 | 4.9068
I1568 | PARAFUSO ABAULADO M16X150MM | UN | 0.0018 | 7.68 | 0.013824
I2293 | ZARCÃO | L | 0.0423 | 28.81 | 1.2187
I7480 | CHAPA DE AÇO GROSSA, ASTM A36, 3/8" ( 9,5MM - 74,48 KG/M2) | KG | 0.0011 | 8.5 | 0.00935
I9530 | CHAPA DE AÇO GROSSA, ASTM A36, 1/2" ( 12,50MM - 98,00 KG/M2) | KG | 0.0038 | 8.5 | 0.0323
|  |  |  | Total: | 16.2606
|  |  | Total Simples: |  | 20.2701
|  |  | Encargos Sociais: |  | INCLUSO
|  |  | Valor BDI: |  | 0
|  |  | Valor Geral: |  | 20.2701
C4605 - RELIGAÇÃO DO RAMAL PREDIAL DE ÁGUA EM QUALQUER TIPO DE PAVIMENTO DO LOGRADOURO COM O FORNECIMENTO DE MATERIAL - UN
EQUIPAMENTOS (CHORARIO) |  | Unidade | Coeficiente | Preço | Total
I0786 | VEÍCULO UTILITÁRIO KOMBI (CHP) | H | 0.2 | 80.1191 | 16.0238
|  |  |  | Total: | 16.0238
MAO DE OBRA
I2320 | ENCANADOR | H | 0.2 | 26.18 | 5.236
|  |  |  | Total: | 5.236
MATERIAIS
I8578 | KIT DE RELIGAÇÃO DE ÁGUA | UN | 1 | 3.36 | 3.36
|  |  |  | Total: | 3.36
|  |  | Total Simples: |  | 24.6198
|  |  | Encargos Sociais: |  | INCLUSO
|  |  | Valor BDI: |  | 0
|  |  | Valor Geral: |  | 24.6198
C4606 - SUPRESSÃO DO RAMAL PREDIAL DE ÁGUA COM A REMOÇÃO DO HIDRÔMETRO EM LOGRADOURO SEM PAVIMENTO - UN
EQUIPAMENTOS (CHORARIO) |  | Unidade | Coeficiente | Preço | Total
I0786 | VEÍCULO UTILITÁRIO KOMBI (CHP) | H | 0.5333 | 80.1191 | 42.7275
|  |  |  | Total: | 42.7275
MAO DE OBRA
I0037 | AJUDANTE | H | 0.5333 | 21.1 | 11.2526
I2320 | ENCANADOR | H | 0.5333 | 26.18 | 13.9618
|  |  |  | Total: | 25.2144
MATERIAIS
I2344 | FITA VEDA ROSCA 25M x 3/4" | UN | 0.1 | 9.1 | 0.91
I2401 | PLUG PVC COM ROSCA DE 3/4" | UN | 1 | 0.84 | 0.84
|  |  |  | Total: | 1.75
|  |  | Total Simples: |  | 69.6919
|  |  | Encargos Sociais: |  | INCLUSO
|  |  | Valor BDI: |  | 0
|  |  | Valor Geral: |  | 69.6919
C4603 - PONTO DE ESGOTO EM PVC P/ SANITÁRIO INCLUSIVE COLUNA VENTILAÇÃO MSD FUNASA TIPO 10 (MATERIAL E EXECUÇÃO) - PT
MAO DE OBRA |  | Unidade | Coeficiente | Preço | Total
I0043 | AJUDANTE DE ENCANADOR | H | 3 | 21.1 | 63.3
I2320 | ENCANADOR | H | 3 | 26.18 | 78.54
I2543 | SERVENTE | H | 2.5 | 20.26 | 50.65
|  |  |  | Total: | 192.49
MATERIAIS
I0108 | AREIA GROSSA | M3 | 0.004 | 119.58 | 0.47832
I0441 | CAL HIDRATADA | KG | 3 | 0.96 | 2.88
I0805 | CIMENTO PORTLAND | KG | 3 | 0.71 | 2.13
I1282 | JOELHO PVC PARA ESGOTO DE 100MM | UN | 1 | 8.82 | 8.82
I1284 | JOELHO PVC PARA ESGOTO DE 50MM | UN | 1 | 3.25 | 3.25
I2193 | TUBO PVC ESGOTO DE 100MM (4') - (NBR 5688) | M | 2 | 15.82 | 31.64
I2195 | TUBO PVC ESGOTO DE 50MM (2') - (NBR 5688) | M | 4 | 10.75 | 43
|  |  |  | Total: | 92.1983
|  |  | Total Simples: |  | 284.6883
|  |  | Encargos Sociais: |  | INCLUSO
|  |  | Valor BDI: |  | 0
|  |  | Valor Geral: |  | 284.6883
C4604 - PORTA EXTERNA DE MUIRACATIARA 1 FOLHA COMPLETA (0,60x2,10x0,03m) - UN
MAO DE OBRA |  | Unidade | Coeficiente | Preço | Total
I0041 | AJUDANTE DE CARPINTEIRO | H | 2.55 | 21.1 | 53.805
I0498 | CARPINTEIRO | H | 2.55 | 26.86 | 68.493
|  |  |  | Total: | 122.298
MATERIAIS
I1027 | DOBRADIÇA 3''X2 1/2'' CROMADA | UN | 3 | 16.63 | 49.89
I1154 | FECHADURA COMPLETA PARA PORTA EXTERNA | UN | 1 | 66.98 | 66.98
I1590 | PARAFUSO PARA MADEIRA DE 80MM | UN | 9 | 0.34 | 3.06
I1724 | PREGO | KG | 0.2 | 17 | 3.4
I8577 | PORTA DE MUIRACATIARA 0,60x2,10x0,03 | UN | 1 | 461.23 | 461.23
|  |  |  | Total: | 584.56
SERVIÇOS
C4421 | FORRAMENTO DE MADEIRA L = 15 cm | CJ | 1 | 594.8531 | 594.8531
C4422 | ALIZAR DE MADEIRA L= 5 cm (1 FACE) | CJ | 2 | 48.594 | 97.188
|  |  |  | Total: | 692.0411
|  |  | Total Simples: |  | 1398.8991
|  |  | Encargos Sociais: |  | INCLUSO
|  |  | Valor BDI: |  | 0
|  |  | Valor Geral: |  | 1398.8991
C4601 - PISO CIMENTADO COM ARGAMASSA DE CIMENTO E AREIA S/ PENEIRAR ESP. 2,0 cm - M2
MAO DE OBRA |  | Unidade | Coeficiente | Preço | Total
I2391 | PEDREIRO | H | 1 | 26.86 | 26.86
I2543 | SERVENTE | H | 1.15 | 20.26 | 23.299
|  |  |  | Total: | 50.159
MATERIAIS
I0109 | AREIA MEDIA | M3 | 0.0243 | 83.58 | 2.031
I0805 | CIMENTO PORTLAND | KG | 7.31 | 0.71 | 5.1901
|  |  |  | Total: | 7.2211
|  |  | Total Simples: |  | 57.3801
|  |  | Encargos Sociais: |  | INCLUSO
|  |  | Valor BDI: |  | 0
|  |  | Valor Geral: |  | 57.3801
C5214 - REMANEJAMENTO DE DIVISÓRIA LEVE - DESMONTAGEM E REMONTAGEM - M2
MAO DE OBRA |  | Unidade | Coeficiente | Preço | Total
I1530 | MONTADOR | H | 0.44 | 26.86 | 11.8184
I2543 | SERVENTE | H | 0.88 | 20.26 | 17.8288
|  |  |  | Total: | 29.6472
|  |  | Total Simples: |  | 29.6472
|  |  | Encargos Sociais: |  | INCLUSO
|  |  | Valor BDI: |  | 0
|  |  | Valor Geral: |  | 29.6472
C5213 - LOCAÇÃO DE CUBETAS (80X80)CM H=30CM, PARA LAJE NERVRURADA - FORNECIMENTO - M2XMÊS
MATERIAIS |  | Unidade | Coeficiente | Preço | Total
I13302 | LOCAÇÃO DE CUBETAS (80X80)CM H=30CM, PARA LAJE NERVRURADA - FORNECIMENTO | M2XMÊS | 1.5625 | 11.7 | 18.2812
|  |  |  | Total: | 18.2813
|  |  | Total Simples: |  | 18.2812
|  |  | Encargos Sociais: |  | INCLUSO
|  |  | Valor BDI: |  | 0
|  |  | Valor Geral: |  | 18.2812
C4602 - PONTO DE ESGOTO EM PVC P/ TANQUE E LAVATÓRIO MSD FUNASA TIPO 10 (MATERIAL E EXECUÇÃO) - PT
MAO DE OBRA |  | Unidade | Coeficiente | Preço | Total
I0043 | AJUDANTE DE ENCANADOR | H | 3 | 21.1 | 63.3
I2320 | ENCANADOR | H | 3 | 26.18 | 78.54
I2543 | SERVENTE | H | 2.5 | 20.26 | 50.65
|  |  |  | Total: | 192.49
MATERIAIS
I0108 | AREIA GROSSA | M3 | 0.004 | 119.58 | 0.47832
I0435 | CAIXA SIFONADA 150 x 150 x 50 COM GRELHA | UN | 1 | 38.27 | 38.27
I0441 | CAL HIDRATADA | KG | 3 | 0.96 | 2.88
I0805 | CIMENTO PORTLAND | KG | 3 | 0.71 | 2.13
I1283 | JOELHO PVC PARA ESGOTO DE 40MM | UN | 2 | 2.36 | 4.72
I2194 | TUBO PVC ESGOTO DE 40MM (1 1/2') - (NBR 5688) | M | 1.5 | 6.91 | 10.365
I2195 | TUBO PVC ESGOTO DE 50MM (2') - (NBR 5688) | M | 2 | 10.75 | 21.5
|  |  |  | Total: | 80.3433
|  |  | Total Simples: |  | 272.8333
|  |  | Encargos Sociais: |  | INCLUSO
|  |  | Valor BDI: |  | 0
|  |  | Valor Geral: |  | 272.8333
C5212 - LOCAÇÃO DE CUBETAS (80X80)CM H=25CM, PARA LAJE NERVRURADA - FORNECIMENTO - M2XMÊS
MATERIAIS |  | Unidade | Coeficiente | Preço | Total
I13301 | LOCAÇÃO DE CUBETAS (80X80)CM H=25CM, PARA LAJE NERVRURADA - FORNECIMENTO | M2XMÊS | 1.5625 | 10.8 | 16.875
|  |  |  | Total: | 16.875
|  |  | Total Simples: |  | 16.875
|  |  | Encargos Sociais: |  | INCLUSO
|  |  | Valor BDI: |  | 0
|  |  | Valor Geral: |  | 16.875
C5211 - LOCAÇÃO DE CUBETAS (80X80)CM H=20CM, PARA LAJE NERVRURADA - FORNECIMENTO - M2XMÊS
MATERIAIS |  | Unidade | Coeficiente | Preço | Total
I13300 | LOCAÇÃO DE CUBETAS (80X80)CM H=20CM, PARA LAJE NERVRURADA - FORNECIMENTO | M2XMÊS | 1.5625 | 9.9 | 15.4688
|  |  |  | Total: | 15.4688
|  |  | Total Simples: |  | 15.4688
|  |  | Encargos Sociais: |  | INCLUSO
|  |  | Valor BDI: |  | 0
|  |  | Valor Geral: |  | 15.4688
C4600 - MURO DE ALVENARIA COM FUNDAÇÃO, REBOCO 2 FACES, ALT. ÚTIL 1,80m COM CERCA DE PROTEÇÃO EM "V" COM ARAME FARPADO - M
MAO DE OBRA |  | Unidade | Coeficiente | Preço | Total
I2543 | SERVENTE | H | 0.25 | 20.26 | 5.065
|  |  |  | Total: | 5.065
MATERIAIS
I0097 | ARAME FARPADO FIO 16 BWG | M | 6 | 0.91 | 5.46
|  |  |  | Total: | 5.46
SERVIÇOS
C0058 | ALVENARIA DE PEDRA ARGAMASSADA (TRAÇO 1:2:8) C/ AGREGADOS ADQUIRIDOS | M3 | 0.16 | 588.8095 | 94.2095
C0073 | ALVENARIA DE TIJOLO CERÂMICO FURADO (9x19x19)cm C/ARGAMASSA MISTA DE CAL HIDRATADA ESP.=10cm (1:2:8) | M2 | 1.8 | 67.6955 | 121.8519
C0077 | ALVENARIA DE TIJOLO COMUM C/ARGAMASSA MISTA DE CAL HIDRATADA 1:2:8 ESP=20 cm | M2 | 0.2 | 227.1882 | 45.4376
C0216 | ARMADURA CA-50A MÉDIA D= 6,3 A 10,0mm | KG | 0.92 | 12.3324 | 11.3458
C0218 | ARMADURA CA-60 MÉDIA D= 6,4 A 9,5mm | KG | 0.26 | 12.8959 | 3.3529
C0776 | CHAPISCO C/ ARGAMASSA DE CIMENTO E AREIA S/PENEIRAR TRAÇO 1:3 ESP.= 5mm P/ PAREDE | M2 | 3.8 | 7.9601 | 30.2485
C0840 | CONCRETO P/VIBR., FCK 15 MPa COM AGREGADO ADQUIRIDO | M3 | 0.017 | 508.1744 | 8.639
C1400 | FORMA DE TÁBUAS DE 1" DE 3A. P/FUNDAÇÕES UTIL. 5 X | M2 | 0.36 | 83.653 | 30.1151
C2122 | REBOCO C/ARGAMASSA DE CAL EM PASTA E AREIA PENEIRADA TRAÇO 1:4 ESP=5 mm P/PAREDE | M2 | 3.8 | 28.2444 | 107.3289
C2784 | ESCAVAÇÃO MANUAL SOLO DE 1A.CAT. PROF. ATÉ 1.50m | M3 | 0.16 | 53.689 | 8.5902
|  |  |  | Total: | 461.1194
|  |  | Total Simples: |  | 471.6445
|  |  | Encargos Sociais: |  | INCLUSO
|  |  | Valor BDI: |  | 0
|  |  | Valor Geral: |  | 471.6445
C5218 - ESTRUTURA TRELIÇADA DE COBERTURA, TIPO ARCO, COM LIGAÇÕES SOLDADAS, INCLUSOS PERFIS METÁLICOS, CHAPAS METÁLICAS, TRANSPORTE COM GUINDASTE, JATEAMENTO E PINTURA - KG
EQUIPAMENTOS (CHORARIO) |  | Unidade | Coeficiente | Preço | Total
I0633 | GUINDASTE HIDRÁULICO SOBRE PNEUS HP 142 (CHI) | H | 0.0012 | 105.7964 | 0.12696
I0637 | MÁQUINA P/JATEAMENTO (CHI) | H | 0.0085 | 35.8257 | 0.30452
I0747 | GUINDASTE HIDRÁULICO SOBRE PNEUS HP 142 (CHP) | H | 0.0014 | 278.7619 | 0.39027
I0751 | MÁQUINA P/JATEAMENTO (CHP) | H | 0.0035 | 46.7792 | 0.16373
|  |  |  | Total: | 0.9855
MAO DE OBRA
I0037 | AJUDANTE | H | 0.0018 | 21.1 | 0.03798
I1278 | JATISTA | H | 0.012 | 26.86 | 0.32232
I1530 | MONTADOR | H | 0.005 | 26.86 | 0.1343
I1879 | SOLDADOR | H | 0.0068 | 27.7 | 0.18836
I2395 | PINTOR | H | 0.0141 | 26.86 | 0.37873
I2543 | SERVENTE | H | 0.0119 | 20.26 | 0.24109
|  |  |  | Total: | 1.3028
MATERIAIS
G0470 | CANTONEIRA EM AÇO ABAS IGUAIS " L" 1 1/2" x 1 1/2" ESPESSURA DE 3/16" PESO NOMINAL 2,68KG/M | KG | 0.1852 | 6.82 | 1.2631
I0035 | AGUARRÁS MINERAL | L | 0.0128 | 20.29 | 0.25971
I1061 | ELETRODOS | KG | 0.0008 | 32.44 | 0.025952
I13303 | PERFIL "U" DE ACO LAMINADO, "U" 152 X 15,6 | KG | 0.8313 | 11.86 | 9.8592
I13304 | GRANALHA DE ACO, ANGULAR (GRIT), PARA JATEAMENTO, PENEIRA 1,41 A 1,19 MM (SAE G16) - SACA DE 25KG | UN | 0.0355 | 138.22 | 4.9068
I13305 | CHAPA DE ACO GROSSA, ASTM A36, E = 5/8 " (15,88 MM) 124,49 KG/M2 | KG | 0.0682 | 8.5 | 0.5797
I2293 | ZARCÃO | L | 0.0423 | 28.81 | 1.2187
|  |  |  | Total: | 18.1132
|  |  | Total Simples: |  | 20.4014
|  |  | Encargos Sociais: |  | INCLUSO
|  |  | Valor BDI: |  | 0
|  |  | Valor Geral: |  | 20.4014
C5217 - ESTRUTURA TRELIÇADA DE COBERTURA, TIPO ARCO, COM LIGAÇÕES PARAFUSADAS, INCLUSOS PERFIS METÁLICOS, CHAPAS METÁLICAS, TRANSPORTE COM GUINDASTE, JATEAMENTO E PINTURA - KG
EQUIPAMENTOS (CHORARIO) |  | Unidade | Coeficiente | Preço | Total
I0633 | GUINDASTE HIDRÁULICO SOBRE PNEUS HP 142 (CHI) | H | 0.0012 | 105.7964 | 0.12696
I0637 | MÁQUINA P/JATEAMENTO (CHI) | H | 0.0085 | 35.8257 | 0.30452
I0747 | GUINDASTE HIDRÁULICO SOBRE PNEUS HP 142 (CHP) | H | 0.0014 | 278.7619 | 0.39027
I0751 | MÁQUINA P/JATEAMENTO (CHP) | H | 0.0035 | 46.7792 | 0.16373
|  |  |  | Total: | 0.9855
MAO DE OBRA
I0037 | AJUDANTE | H | 0.0019 | 21.1 | 0.04009
I1278 | JATISTA | H | 0.012 | 26.86 | 0.32232
I1530 | MONTADOR | H | 0.0097 | 26.86 | 0.26054
I2395 | PINTOR | H | 0.0141 | 26.86 | 0.37873
I2543 | SERVENTE | H | 0.0119 | 20.26 | 0.24109
|  |  |  | Total: | 1.2427
MATERIAIS
G0470 | CANTONEIRA EM AÇO ABAS IGUAIS " L" 1 1/2" x 1 1/2" ESPESSURA DE 3/16" PESO NOMINAL 2,68KG/M | KG | 0.1852 | 6.82 | 1.2631
I0035 | AGUARRÁS MINERAL | L | 0.0128 | 20.29 | 0.25971
I0990 | CHUMBADOR TIPO PARABOULT 3/4"A 1" | UN | 0.0169 | 4.9 | 0.08281
I13303 | PERFIL "U" DE ACO LAMINADO, "U" 152 X 15,6 | KG | 0.8313 | 11.86 | 9.8592
I13304 | GRANALHA DE ACO, ANGULAR (GRIT), PARA JATEAMENTO, PENEIRA 1,41 A 1,19 MM (SAE G16) - SACA DE 25KG | UN | 0.0355 | 138.22 | 4.9068
I13305 | CHAPA DE ACO GROSSA, ASTM A36, E = 5/8 " (15,88 MM) 124,49 KG/M2 | KG | 0.0744 | 8.5 | 0.6324
I2293 | ZARCÃO | L | 0.0423 | 28.81 | 1.2187
|  |  |  | Total: | 18.2227
|  |  | Total Simples: |  | 20.4509
|  |  | Encargos Sociais: |  | INCLUSO
|  |  | Valor BDI: |  | 0
|  |  | Valor Geral: |  | 20.4509
C5216 - ESTRUTURA TRELIÇADA DE COBERTURA, TIPO FINK, COM LIGAÇÕES SOLDADAS, INCLUSOS PERFIS METÁLICOS, CHAPAS METÁLICAS, TRANSPORTE COM GUINDASTE, JATEAMENTO E PINTURA - KG
EQUIPAMENTOS (CHORARIO) |  | Unidade | Coeficiente | Preço | Total
I0633 | GUINDASTE HIDRÁULICO SOBRE PNEUS HP 142 (CHI) | H | 0.005 | 105.7964 | 0.52898
I0637 | MÁQUINA P/JATEAMENTO (CHI) | H | 0.0003 | 35.8257 | 0.010748
I0747 | GUINDASTE HIDRÁULICO SOBRE PNEUS HP 142 (CHP) | H | 0.0007 | 278.7619 | 0.19513
I0751 | MÁQUINA P/JATEAMENTO (CHP) | H | 0.0001 | 46.7792 | 0.0046779
|  |  |  | Total: | 0.7395
MAO DE OBRA
I0037 | AJUDANTE | H | 0.0008 | 21.1 | 0.01688
I1278 | JATISTA | H | 0.0004 | 26.86 | 0.010744
I1530 | MONTADOR | H | 0.237 | 26.86 | 6.3658
I1879 | SOLDADOR | H | 0.005 | 27.7 | 0.1385
I2395 | PINTOR | H | 0.0004 | 26.86 | 0.010744
I2543 | SERVENTE | H | 0.0004 | 20.26 | 0.008104
|  |  |  | Total: | 6.5507
MATERIAIS
G0470 | CANTONEIRA EM AÇO ABAS IGUAIS " L" 1 1/2" x 1 1/2" ESPESSURA DE 3/16" PESO NOMINAL 2,68KG/M | KG | 0.5167 | 6.82 | 3.5239
I0035 | AGUARRÁS MINERAL | L | 0.0045 | 20.29 | 0.091305
I1061 | ELETRODOS | KG | 0.0018 | 32.44 | 0.058392
I13303 | PERFIL "U" DE ACO LAMINADO, "U" 152 X 15,6 | KG | 0.566 | 11.86 | 6.7128
I13304 | GRANALHA DE ACO, ANGULAR (GRIT), PARA JATEAMENTO, PENEIRA 1,41 A 1,19 MM (SAE G16) - SACA DE 25KG | UN | 0.0013 | 138.22 | 0.17969
I2293 | ZARCÃO | L | 0.0151 | 28.81 | 0.43503
I7480 | CHAPA DE AÇO GROSSA, ASTM A36, 3/8" ( 9,5MM - 74,48 KG/M2) | KG | 0.0018 | 8.5 | 0.0153
I9530 | CHAPA DE AÇO GROSSA, ASTM A36, 1/2" ( 12,50MM - 98,00 KG/M2) | KG | 0.0064 | 8.5 | 0.0544
|  |  |  | Total: | 11.0708
|  |  | Total Simples: |  | 18.3611
|  |  | Encargos Sociais: |  | INCLUSO
|  |  | Valor BDI: |  | 0
|  |  | Valor Geral: |  | 18.3611
C5215 - ESTRUTURA TRELIÇADA DE COBERTURA, TIPO FINK, COM LIGAÇÕES PARAFUSADAS, INCLUSOS PERFIS METÁLICOS, CHAPAS METÁLICAS, TRANSPORTE COM GUINDASTE, JATEAMENTO E PINTURA - KG
EQUIPAMENTOS (CHORARIO) |  | Unidade | Coeficiente | Preço | Total
I0633 | GUINDASTE HIDRÁULICO SOBRE PNEUS HP 142 (CHI) | H | 0.005 | 105.7964 | 0.52898
I0637 | MÁQUINA P/JATEAMENTO (CHI) | H | 0.0003 | 35.8257 | 0.010748
I0747 | GUINDASTE HIDRÁULICO SOBRE PNEUS HP 142 (CHP) | H | 0.0007 | 278.7619 | 0.19513
I0751 | MÁQUINA P/JATEAMENTO (CHP) | H | 0.0001 | 46.7792 | 0.0046779
|  |  |  | Total: | 0.7395
MAO DE OBRA
I0037 | AJUDANTE | H | 0.0009 | 21.1 | 0.01899
I1278 | JATISTA | H | 0.0004 | 26.86 | 0.010744
I1530 | MONTADOR | H | 0.005 | 26.86 | 0.1343
I2395 | PINTOR | H | 0.0005 | 26.86 | 0.01343
I2543 | SERVENTE | H | 0.0004 | 20.26 | 0.008104
|  |  |  | Total: | 0.1855
MATERIAIS
G0470 | CANTONEIRA EM AÇO ABAS IGUAIS " L" 1 1/2" x 1 1/2" ESPESSURA DE 3/16" PESO NOMINAL 2,68KG/M | KG | 0.5167 | 6.82 | 3.5239
I0035 | AGUARRÁS MINERAL | L | 0.0005 | 20.29 | 0.010145
I13303 | PERFIL "U" DE ACO LAMINADO, "U" 152 X 15,6 | KG | 0.566 | 11.86 | 6.7128
I13304 | GRANALHA DE ACO, ANGULAR (GRIT), PARA JATEAMENTO, PENEIRA 1,41 A 1,19 MM (SAE G16) - SACA DE 25KG | UN | 0.0013 | 138.22 | 0.17969
I1568 | PARAFUSO ABAULADO M16X150MM | UN | 0.003 | 7.68 | 0.02304
I2293 | ZARCÃO | L | 0.0015 | 28.81 | 0.043215
I7480 | CHAPA DE AÇO GROSSA, ASTM A36, 3/8" ( 9,5MM - 74,48 KG/M2) | KG | 0.0018 | 8.5 | 0.0153
I9530 | CHAPA DE AÇO GROSSA, ASTM A36, 1/2" ( 12,50MM - 98,00 KG/M2) | KG | 0.0064 | 8.5 | 0.0544
|  |  |  | Total: | 10.5624
|  |  | Total Simples: |  | 11.4875
|  |  | Encargos Sociais: |  | INCLUSO
|  |  | Valor BDI: |  | 0
|  |  | Valor Geral: |  | 11.4875
C4618 - DEMOLIÇÃO DE INSTALAÇÃO HIDRÁULICA - TUBOS E CONEXÕES - PT
MAO DE OBRA |  | Unidade | Coeficiente | Preço | Total
I2320 | ENCANADOR | H | 0.48 | 26.18 | 12.5664
I2391 | PEDREIRO | H | 0.48 | 26.86 | 12.8928
I2543 | SERVENTE | H | 0.8 | 20.26 | 16.208
|  |  |  | Total: | 41.6672
|  |  | Total Simples: |  | 41.6672
|  |  | Encargos Sociais: |  | INCLUSO
|  |  | Valor BDI: |  | 0
|  |  | Valor Geral: |  | 41.6672
C4619 - DEMOLIÇÃO DE INSTALAÇÃO SANITÁRIA - TUBOS E CONEXÕES - PT
MAO DE OBRA |  | Unidade | Coeficiente | Preço | Total
I2320 | ENCANADOR | H | 0.52 | 26.18 | 13.6136
I2391 | PEDREIRO | H | 0.45 | 26.86 | 12.087
I2543 | SERVENTE | H | 0.72 | 20.26 | 14.5872
|  |  |  | Total: | 40.2878
|  |  | Total Simples: |  | 40.2878
|  |  | Encargos Sociais: |  | INCLUSO
|  |  | Valor BDI: |  | 0
|  |  | Valor Geral: |  | 40.2878
C4614 - TMND PARA TUBO 800<DN<=1200mm - M
MAO DE OBRA |  | Unidade | Coeficiente | Preço | Total
I1009 | OPERADOR DE EQUIPAMENTO LEVE | H | 9.6341 | 23.71 | 228.4245
I1879 | SOLDADOR | H | 0.7707 | 27.7 | 21.3484
I2510 | ENCARREGADO DE SERVIÇOS | H | 9.6341 | 32.75 | 315.5168
I2543 | SERVENTE | H | 0.7707 | 20.26 | 15.6144
|  |  |  | Total: | 580.9041
MATERIAIS
I1061 | ELETRODOS | KG | 1.6699 | 32.44 | 54.1716
I6169 | MÁQUINA P/ CRAVAÇÃO (MÉTODO NÃO DESTRUTIVO) | H | 8.5636 | 313.3 | 2682.9759
I8580 | TUBO CAMISA AÇO CHAPA ASTM A36 5/16" DN 1500mm | M | 1 | 5791.2 | 5791.2
|  |  |  | Total: | 8528.3475
SERVIÇOS
C0707 | CARGA MANUAL DE TERRA EM CAMINHÃO BASCULANTE | M3 | 1.77 | 25.3158 | 44.809
C2533 | TRANSPORTE DE MATERIAL, EXCETO ROCHA EM CAMINHÃO ATÉ 5 KM | M3 | 1.77 | 32.7175 | 57.9099
C2781 | ESCAVAÇÃO MANUAL SOLO DE 1A CAT. PROF. DE 1.51 a 3.00m | M3 | 10.25 | 70.91 | 726.8275
C2784 | ESCAVAÇÃO MANUAL SOLO DE 1A.CAT. PROF. ATÉ 1.50m | M3 | 9.32 | 53.689 | 500.3815
C2920 | REATERRO C/COMPACTAÇÃO MECÂNICA, E CONTROLE, MATERIAL DA VALA | M3 | 17.8 | 29.5472 | 525.9396
C2948 | SINALIZAÇÃO DE TRÂNSITO COM BARREIRAS | M | 1 | 6.6098 | 6.6098
C2949 | SINALIZAÇÃO DE TRÂNSITO NOTURNA | M | 1 | 3.3112 | 3.3112
|  |  |  | Total: | 1865.7885
|  |  | Total Simples: |  | 10975.04
|  |  | Encargos Sociais: |  | INCLUSO
|  |  | Valor BDI: |  | 0
|  |  | Valor Geral: |  | 10975.04
C4615 - TMND PARA TUBO 1200<DN<=1500mm - M
MAO DE OBRA |  | Unidade | Coeficiente | Preço | Total
I1009 | OPERADOR DE EQUIPAMENTO LEVE | H | 12.8455 | 23.71 | 304.5668
I1879 | SOLDADOR | H | 1.0276 | 27.7 | 28.4645
I2510 | ENCARREGADO DE SERVIÇOS | H | 12.8455 | 32.75 | 420.6901
I2543 | SERVENTE | H | 1.0276 | 20.26 | 20.8192
|  |  |  | Total: | 774.5406
MATERIAIS
I1061 | ELETRODOS | KG | 2.2265 | 32.44 | 72.2277
I6169 | MÁQUINA P/ CRAVAÇÃO (MÉTODO NÃO DESTRUTIVO) | H | 11.4182 | 313.3 | 3577.3221
I8581 | TUBO CAMISA AÇO CHAPA ASTM A36 5/16" DN 2000mm | M | 1 | 7721.59 | 7721.59
|  |  |  | Total: | 11371.1398
SERVIÇOS
C0707 | CARGA MANUAL DE TERRA EM CAMINHÃO BASCULANTE | M3 | 3.14 | 25.3158 | 79.4917
C2533 | TRANSPORTE DE MATERIAL, EXCETO ROCHA EM CAMINHÃO ATÉ 5 KM | M3 | 3.14 | 32.7175 | 102.7329
C2781 | ESCAVAÇÃO MANUAL SOLO DE 1A CAT. PROF. DE 1.51 a 3.00m | M3 | 18.18 | 70.91 | 1289.1438
C2784 | ESCAVAÇÃO MANUAL SOLO DE 1A.CAT. PROF. ATÉ 1.50m | M3 | 16.53 | 53.689 | 887.4792
C2920 | REATERRO C/COMPACTAÇÃO MECÂNICA, E CONTROLE, MATERIAL DA VALA | M3 | 31.56 | 29.5472 | 932.5086
C2948 | SINALIZAÇÃO DE TRÂNSITO COM BARREIRAS | M | 1 | 6.6098 | 6.6098
C2949 | SINALIZAÇÃO DE TRÂNSITO NOTURNA | M | 1 | 3.3112 | 3.3112
|  |  |  | Total: | 3301.2772
|  |  | Total Simples: |  | 15446.9575
|  |  | Encargos Sociais: |  | INCLUSO
|  |  | Valor BDI: |  | 0
|  |  | Valor Geral: |  | 15446.9575
C4616 - VISITA DE COBRANÇA COM ORDEM DE CORTE AOS CLIENTES INADIMPLENTES - UN
EQUIPAMENTOS (CHORARIO) |  | Unidade | Coeficiente | Preço | Total
I0786 | VEÍCULO UTILITÁRIO KOMBI (CHP) | H | 0.2667 | 80.1191 | 21.3678
|  |  |  | Total: | 21.3678
MAO DE OBRA
I0149 | AUXILIAR ADMINISTRATIVO | H | 0.2667 | 20.59 | 5.4914
|  |  |  | Total: | 5.4914
|  |  | Total Simples: |  | 26.8591
|  |  | Encargos Sociais: |  | INCLUSO
|  |  | Valor BDI: |  | 0
|  |  | Valor Geral: |  | 26.8591
C4610 - TAMPA EM CONCRETO ARMADO (0,70 x 0,70 x 0,15 m) - UN
SERVIÇOS |  | Unidade | Coeficiente | Preço | Total
C0034 | ADIÇÃO DE IMPERMEABILIZANTE PARA CONCRETO ESTRUTURAL | M3 | 0.0735 | 55.44 | 4.0748
C0218 | ARMADURA CA-60 MÉDIA D= 6,4 A 9,5mm | KG | 3.675 | 12.8959 | 47.3924
C0840 | CONCRETO P/VIBR., FCK 15 MPa COM AGREGADO ADQUIRIDO | M3 | 0.0735 | 508.1744 | 37.3508
C1399 | FORMA PLANA CHAPA COMPENSADA PLASTIFICADA, ESP.= 12mm UTIL. 5X | M2 | 0.158 | 129.9078 | 20.5254
C1604 | LANÇAMENTO E APLICAÇÃO DE CONCRETO S/ ELEVAÇÃO | M3 | 0.0735 | 175.28 | 12.8831
|  |  |  | Total: | 122.2265
|  |  | Total Simples: |  | 122.2266
|  |  | Encargos Sociais: |  | INCLUSO
|  |  | Valor BDI: |  | 0
|  |  | Valor Geral: |  | 122.2266
C5223 - ESTACA HÉLICE CONTÍNUA, DIÂMETRO DE 50 CM (EXCLUSIVE MOBILIZAÇÃO, DESMOBILIZAÇÃO, ARMADURA, CONCRETO E BOMBEAMENTO) - M
EQUIPAMENTOS (CHORARIO) |  | Unidade | Coeficiente | Preço | Total
I13307 | PERFURATRIZ COM TORRE METÁLICA PARA EXECUÇÃO DE ESTACA HÉLICE CONTÍNUA, PROFUNDIDADE MÁXIMA DE 24 M, DIÂMETRO MÁXIMO DE 800 MM, POTÊNCIA INSTALADA DE 137 HP, MESA ROTATIVA COM TORQUE MÁXIMO DE 123 KNM (CHP) | H | 0.0296 | 614.6735 | 18.1943
I13310 | PERFURATRIZ COM TORRE METÁLICA PARA EXECUÇÃO DE ESTACA HÉLICE CONTÍNUA, PROFUNDIDADE MÁXIMA DE 24 M, DIÂMETRO MÁXIMO DE 800 MM, POTÊNCIA INSTALADA DE 137 HP, MESA ROTATIVA COM TORQUE MÁXIMO DE 123 KNM (CHI) | H | 0.0727 | 306.9187 | 22.313
|  |  |  | Total: | 40.5073
MAO DE OBRA
I2322 | ENGENHEIRO | H | 0.0192 | 113.34 | 2.1761
I2543 | SERVENTE | H | 0.307 | 20.26 | 6.2198
I6815 | ENCARREGADO DE TURMA / FEITOR | H | 0.1023 | 32.75 | 3.3503
|  |  |  | Total: | 11.7462
|  |  | Total Simples: |  | 52.2536
|  |  | Encargos Sociais: |  | INCLUSO
|  |  | Valor BDI: |  | 0
|  |  | Valor Geral: |  | 52.2536
C4611 - TAMPA EM CONCRETO ARMADO (0,90 x 0,90 x 0,15 m) - UN
SERVIÇOS |  | Unidade | Coeficiente | Preço | Total
C0034 | ADIÇÃO DE IMPERMEABILIZANTE PARA CONCRETO ESTRUTURAL | M3 | 0.1215 | 55.44 | 6.736
C0218 | ARMADURA CA-60 MÉDIA D= 6,4 A 9,5mm | KG | 6.075 | 12.8959 | 78.3426
C0840 | CONCRETO P/VIBR., FCK 15 MPa COM AGREGADO ADQUIRIDO | M3 | 0.1215 | 508.1744 | 61.7432
C1399 | FORMA PLANA CHAPA COMPENSADA PLASTIFICADA, ESP.= 12mm UTIL. 5X | M2 | 0.2612 | 129.9078 | 33.9319
C1604 | LANÇAMENTO E APLICAÇÃO DE CONCRETO S/ ELEVAÇÃO | M3 | 0.1215 | 175.28 | 21.2965
|  |  |  | Total: | 202.0502
|  |  | Total Simples: |  | 202.0502
|  |  | Encargos Sociais: |  | INCLUSO
|  |  | Valor BDI: |  | 0
|  |  | Valor Geral: |  | 202.0502
C5222 - ESTACA HÉLICE CONTÍNUA, DIÂMETRO DE 40 CM (EXCLUSIVE MOBILIZAÇÃO, DESMOBILIZAÇÃO, ARMADURA, CONCRETO E BOMBEAMENTO) - M
EQUIPAMENTOS (CHORARIO) |  | Unidade | Coeficiente | Preço | Total
I13307 | PERFURATRIZ COM TORRE METÁLICA PARA EXECUÇÃO DE ESTACA HÉLICE CONTÍNUA, PROFUNDIDADE MÁXIMA DE 24 M, DIÂMETRO MÁXIMO DE 800 MM, POTÊNCIA INSTALADA DE 137 HP, MESA ROTATIVA COM TORQUE MÁXIMO DE 123 KNM (CHP) | H | 0.0269 | 614.6735 | 16.5347
I13310 | PERFURATRIZ COM TORRE METÁLICA PARA EXECUÇÃO DE ESTACA HÉLICE CONTÍNUA, PROFUNDIDADE MÁXIMA DE 24 M, DIÂMETRO MÁXIMO DE 800 MM, POTÊNCIA INSTALADA DE 137 HP, MESA ROTATIVA COM TORQUE MÁXIMO DE 123 KNM (CHI) | H | 0.0661 | 306.9187 | 20.2873
|  |  |  | Total: | 36.822
MAO DE OBRA
I2322 | ENGENHEIRO | H | 0.0175 | 113.34 | 1.9834
I2543 | SERVENTE | H | 0.279 | 20.26 | 5.6525
I6815 | ENCARREGADO DE TURMA / FEITOR | H | 0.093 | 32.75 | 3.0457
|  |  |  | Total: | 10.6817
|  |  | Total Simples: |  | 47.5038
|  |  | Encargos Sociais: |  | INCLUSO
|  |  | Valor BDI: |  | 0
|  |  | Valor Geral: |  | 47.5038
C5225 - LONA PLÁSTICA PRETA APLICADA EM PISOS - M2
MAO DE OBRA |  | Unidade | Coeficiente | Preço | Total
I2391 | PEDREIRO | H | 0.0049 | 26.86 | 0.13161
I2543 | SERVENTE | H | 0.0059 | 20.26 | 0.11953
|  |  |  | Total: | 0.2511
MATERIAIS
I1348 | LONA PLASTICA PRETA | M2 | 1.05 | 1.15 | 1.2075
|  |  |  | Total: | 1.2075
|  |  | Total Simples: |  | 1.4586
|  |  | Encargos Sociais: |  | INCLUSO
|  |  | Valor BDI: |  | 0
|  |  | Valor Geral: |  | 1.4586
C4612 - TAMPA EM CONCRETO ARMADO (1,00 x 1,00 x 0,15 m) - UN
SERVIÇOS |  | Unidade | Coeficiente | Preço | Total
C0034 | ADIÇÃO DE IMPERMEABILIZANTE PARA CONCRETO ESTRUTURAL | M3 | 0.15 | 55.44 | 8.316
C0218 | ARMADURA CA-60 MÉDIA D= 6,4 A 9,5mm | KG | 7.5 | 12.8959 | 96.7193
C0840 | CONCRETO P/VIBR., FCK 15 MPa COM AGREGADO ADQUIRIDO | M3 | 0.15 | 508.1744 | 76.2262
C1399 | FORMA PLANA CHAPA COMPENSADA PLASTIFICADA, ESP.= 12mm UTIL. 5X | M2 | 0.3225 | 129.9078 | 41.8953
C1604 | LANÇAMENTO E APLICAÇÃO DE CONCRETO S/ ELEVAÇÃO | M3 | 0.15 | 175.28 | 26.292
|  |  |  | Total: | 249.4487
|  |  | Total Simples: |  | 249.4487
|  |  | Encargos Sociais: |  | INCLUSO
|  |  | Valor BDI: |  | 0
|  |  | Valor Geral: |  | 249.4487
C4613 - TMND PARA TUBO 500<DN<=800mm - M
MAO DE OBRA |  | Unidade | Coeficiente | Preço | Total
I1009 | OPERADOR DE EQUIPAMENTO LEVE | H | 6.4227 | 23.71 | 152.2822
I1879 | SOLDADOR | H | 0.5138 | 27.7 | 14.2323
I2510 | ENCARREGADO DE SERVIÇOS | H | 6.4227 | 32.75 | 210.3434
I2543 | SERVENTE | H | 0.5138 | 20.26 | 10.4096
|  |  |  | Total: | 387.2675
MATERIAIS
I1061 | ELETRODOS | KG | 1.1133 | 32.44 | 36.1155
I6169 | MÁQUINA P/ CRAVAÇÃO (MÉTODO NÃO DESTRUTIVO) | H | 5.7091 | 313.3 | 1788.661
I8579 | TUBO CAMISA AÇO CHAPA ASTM A36 5/16" DN 1000mm | M | 1 | 3860.81 | 3860.81
|  |  |  | Total: | 5685.5865
SERVIÇOS
C0707 | CARGA MANUAL DE TERRA EM CAMINHÃO BASCULANTE | M3 | 0.79 | 25.3158 | 19.9995
C2533 | TRANSPORTE DE MATERIAL, EXCETO ROCHA EM CAMINHÃO ATÉ 5 KM | M3 | 0.79 | 32.7175 | 25.8468
C2781 | ESCAVAÇÃO MANUAL SOLO DE 1A CAT. PROF. DE 1.51 a 3.00m | M3 | 4.57 | 70.91 | 324.0587
C2784 | ESCAVAÇÃO MANUAL SOLO DE 1A.CAT. PROF. ATÉ 1.50m | M3 | 4.16 | 53.689 | 223.3462
C2920 | REATERRO C/COMPACTAÇÃO MECÂNICA, E CONTROLE, MATERIAL DA VALA | M3 | 7.95 | 29.5472 | 234.9
C2948 | SINALIZAÇÃO DE TRÂNSITO COM BARREIRAS | M | 1 | 6.6098 | 6.6098
C2949 | SINALIZAÇÃO DE TRÂNSITO NOTURNA | M | 1 | 3.3112 | 3.3112
|  |  |  | Total: | 838.0722
|  |  | Total Simples: |  | 6910.9262
|  |  | Encargos Sociais: |  | INCLUSO
|  |  | Valor BDI: |  | 0
|  |  | Valor Geral: |  | 6910.9262
C5224 - ESTACA HÉLICE CONTÍNUA, DIÂMETRO DE 70 CM (EXCLUSIVE MOBILIZAÇÃO, DESMOBILIZAÇÃO, ARMADURA, CONCRETO E BOMBEAMENTO) - IM
EQUIPAMENTOS (CHORARIO) |  | Unidade | Coeficiente | Preço | Total
I13307 | PERFURATRIZ COM TORRE METÁLICA PARA EXECUÇÃO DE ESTACA HÉLICE CONTÍNUA, PROFUNDIDADE MÁXIMA DE 24 M, DIÂMETRO MÁXIMO DE 800 MM, POTÊNCIA INSTALADA DE 137 HP, MESA ROTATIVA COM TORQUE MÁXIMO DE 123 KNM (CHP) | H | 0.0344 | 614.6735 | 21.1448
I13310 | PERFURATRIZ COM TORRE METÁLICA PARA EXECUÇÃO DE ESTACA HÉLICE CONTÍNUA, PROFUNDIDADE MÁXIMA DE 24 M, DIÂMETRO MÁXIMO DE 800 MM, POTÊNCIA INSTALADA DE 137 HP, MESA ROTATIVA COM TORQUE MÁXIMO DE 123 KNM (CHI) | H | 0.0845 | 306.9187 | 25.9346
|  |  |  | Total: | 47.0794
MAO DE OBRA
I2322 | ENGENHEIRO | H | 0.0223 | 113.34 | 2.5275
I2543 | SERVENTE | H | 0.3566 | 20.26 | 7.2247
I6815 | ENCARREGADO DE TURMA / FEITOR | H | 0.1189 | 32.75 | 3.894
|  |  |  | Total: | 13.6462
|  |  | Total Simples: |  | 60.7256
|  |  | Encargos Sociais: |  | INCLUSO
|  |  | Valor BDI: |  | 0
|  |  | Valor Geral: |  | 60.7256
C3101 - RECOMPOSIÇÃO DE PAVIMENTAÇÃO EM PARALELEPÍPEDO C/REAPROVEITAMENTO - M2
EQUIPAMENTOS (CHORARIO) |  | Unidade | Coeficiente | Preço | Total
I0726 | COMPACTADOR LISO TANDEM AUTOPROPELIDO (CHP) | H | 0.01 | 116.6595 | 1.1666
|  |  |  | Total: | 1.1666
MAO DE OBRA
I0445 | CALCETEIRO | H | 0.3 | 26.86 | 8.058
I2391 | PEDREIRO | H | 0.2 | 26.86 | 5.372
I2543 | SERVENTE | H | 0.6 | 20.26 | 12.156
|  |  |  | Total: | 25.586
|  |  | Total Simples: |  | 26.7526
|  |  | Encargos Sociais: |  | INCLUSO
|  |  | Valor BDI: |  | 0
|  |  | Valor Geral: |  | 26.7526
C3102 - RECUPERAÇÃO DE GUARDA CORPO - M
MAO DE OBRA |  | Unidade | Coeficiente | Preço | Total
I2391 | PEDREIRO | H | 0.5 | 26.86 | 13.43
I2543 | SERVENTE | H | 3 | 20.26 | 60.78
|  |  |  | Total: | 74.21
SERVIÇOS
C0214 | ARMADURA CA-25 MÉDIA D= 6,3 A 10,0mm | KG | 9.1 | 14.0434 | 127.7949
C1405 | FORMA PLANA CHAPA COMPENSADA RESINADA, ESP.= 12mm UTIL. 3 X | M2 | 0.38 | 146.468 | 55.6578
C3270 | CONCRETO P/VIBR., FCK=15MPa COM AGREGADO PRODUZIDO (S/ TRANSP.) | M3 | 0.18 | 456.2383 | 82.1229
|  |  |  | Total: | 265.5756
|  |  | Total Simples: |  | 339.7857
|  |  | Encargos Sociais: |  | INCLUSO
|  |  | Valor BDI: |  | 0
|  |  | Valor Geral: |  | 339.7857
C3100 - RECOMPOSIÇÃO DE PAVIMENTAÇÃO EM PEDRA TOSCA C/REAPROVEITAMENTO - M2
EQUIPAMENTOS (CHORARIO) |  | Unidade | Coeficiente | Preço | Total
I0725 | COMPACTADOR DE PLACA VIBRATÓRIA HP 7 (CHP) | H | 0.05 | 51.5141 | 2.5757
I0726 | COMPACTADOR LISO TANDEM AUTOPROPELIDO (CHP) | H | 0.01 | 116.6595 | 1.1666
|  |  |  | Total: | 3.7423
MAO DE OBRA
I0445 | CALCETEIRO | H | 0.2 | 26.86 | 5.372
I2543 | SERVENTE | H | 0.5 | 20.26 | 10.13
|  |  |  | Total: | 15.502
|  |  | Total Simples: |  | 19.2443
|  |  | Encargos Sociais: |  | INCLUSO
|  |  | Valor BDI: |  | 0
|  |  | Valor Geral: |  | 19.2443
C3106 - REPOSIÇÃO DE ARMADURA OXIDADA (REFORÇO, FORNECIMENTO, DOBBRAGEM E COLOCAÇÃO) - KG
MAO DE OBRA |  | Unidade | Coeficiente | Preço | Total
I0121 | ARMADOR/FERREIRO | H | 0.2 | 26.86 | 5.372
I2543 | SERVENTE | H | 0.5 | 20.26 | 10.13
|  |  |  | Total: | 15.502
MATERIAIS
I0103 | ARAME RECOZIDO N.18 BWG | KG | 0.04 | 16.53 | 0.6612
I0163 | AÇO CA-50 | KG | 1.2 | 7.1 | 8.52
|  |  |  | Total: | 9.1812
|  |  | Total Simples: |  | 24.6832
|  |  | Encargos Sociais: |  | INCLUSO
|  |  | Valor BDI: |  | 0
|  |  | Valor Geral: |  | 24.6832
C3103 - REMOÇÃO DE BUEIROS EXISTENTES - M
MAO DE OBRA |  | Unidade | Coeficiente | Preço | Total
I2543 | SERVENTE | H | 8 | 20.26 | 162.08
|  |  |  | Total: | 162.08
|  |  | Total Simples: |  | 162.08
|  |  | Encargos Sociais: |  | INCLUSO
|  |  | Valor BDI: |  | 0
|  |  | Valor Geral: |  | 162.08
C3104 - REMOÇÃO DE CERCAS - M
MAO DE OBRA |  | Unidade | Coeficiente | Preço | Total
I2543 | SERVENTE | H | 0.025 | 20.26 | 0.5065
|  |  |  | Total: | 0.5065
|  |  | Total Simples: |  | 0.5065
|  |  | Encargos Sociais: |  | INCLUSO
|  |  | Valor BDI: |  | 0
|  |  | Valor Geral: |  | 0.5065
C3109 - ROÇADA MANUAL - HA
MAO DE OBRA |  | Unidade | Coeficiente | Preço | Total
I2543 | SERVENTE | H | 83.3333 | 20.26 | 1688.3333
I6815 | ENCARREGADO DE TURMA / FEITOR | H | 8.3333 | 32.75 | 272.9167
|  |  |  | Total: | 1961.25
|  |  | Total Simples: |  | 1961.25
|  |  | Encargos Sociais: |  | INCLUSO
|  |  | Valor BDI: |  | 0
|  |  | Valor Geral: |  | 1961.25
C3107 - PAVIMENTAÇÃO EM PARALELEPÍPEDO C/ REJUNTAMENTO (AGREGADO PRODUZIDO) (S/TRANSP) - M2
EQUIPAMENTOS (CHORARIO) |  | Unidade | Coeficiente | Preço | Total
I0726 | COMPACTADOR LISO TANDEM AUTOPROPELIDO (CHP) | H | 0.01 | 116.6595 | 1.1666
|  |  |  | Total: | 1.1666
MAO DE OBRA
I0445 | CALCETEIRO | H | 0.15 | 26.86 | 4.029
I2543 | SERVENTE | H | 0.4 | 20.26 | 8.104
|  |  |  | Total: | 12.133
MATERIAIS
I2527 | PARALELEPIPEDO (11 X 18 CM) | UN | 32 | 0.98 | 31.36
|  |  |  | Total: | 31.36
SERVIÇOS
C3130 | AREIA DE RIO - EXTRAÇÃO | M3 | 0.15 | 8.9472 | 1.3421
C3324 | ARGAMASSA DE CIMENTO E AREIA TRAÇO 1:4 COM AREIA PRODUZIDA | M3 | 0.02 | 472.6298 | 9.4526
|  |  |  | Total: | 10.7947
|  |  | Total Simples: |  | 55.4543
|  |  | Encargos Sociais: |  | INCLUSO
|  |  | Valor BDI: |  | 0
|  |  | Valor Geral: |  | 55.4543
C3108 - REVESTIMENTO VEGETAL DE TALUDES (VEGETAÇÃO NÃO INCLUÍDA) - M2
MAO DE OBRA |  | Unidade | Coeficiente | Preço | Total
I2543 | SERVENTE | H | 0.16 | 20.26 | 3.2416
|  |  |  | Total: | 3.2416
|  |  | Total Simples: |  | 3.2416
|  |  | Encargos Sociais: |  | INCLUSO
|  |  | Valor BDI: |  | 0
|  |  | Valor Geral: |  | 3.2416
C3120 - EMBOÇO C/ ARGAMASSA DE CIMENTO E AREIA PENEIRADA, TRAÇO 1:6 - M2
MAO DE OBRA |  | Unidade | Coeficiente | Preço | Total
I2391 | PEDREIRO | H | 0.6 | 26.86 | 16.116
I2543 | SERVENTE | H | 0.6 | 20.26 | 12.156
|  |  |  | Total: | 28.272
SERVIÇOS
C4430 | ARGAMASSA DE CIMENTO E AREIA PEN. TRAÇO 1:6 | M3 | 0.02 | 931.6003 | 18.632
|  |  |  | Total: | 18.632
|  |  | Total Simples: |  | 46.904
|  |  | Encargos Sociais: |  | INCLUSO
|  |  | Valor BDI: |  | 0
|  |  | Valor Geral: |  | 46.904
C3114 - SELAGEM DE FISSURAS C/ INJEÇÃO DE RESINAS - KG
MAO DE OBRA |  | Unidade | Coeficiente | Preço | Total
I2391 | PEDREIRO | H | 1 | 26.86 | 26.86
I2543 | SERVENTE | H | 5 | 20.26 | 101.3
|  |  |  | Total: | 128.16
MATERIAIS
I1819 | RESINA DE EPÓXI | KG | 1.05 | 39.1 | 41.055
|  |  |  | Total: | 41.055
|  |  | Total Simples: |  | 169.215
|  |  | Encargos Sociais: |  | INCLUSO
|  |  | Valor BDI: |  | 0
|  |  | Valor Geral: |  | 169.215
C3115 - SELAGEM DE TRINCA : S/TRANSP - L
EQUIPAMENTOS (CHORARIO) |  | Unidade | Coeficiente | Preço | Total
I0581 | CAMINHÃO C/CARROCERIA DE MADEIRA HP 136 (CHI) | H | 0.008 | 66.2459 | 0.52997
I0703 | CAMINHÃO C/CARROCERIA DE MADEIRA HP 136 (CHP) | H | 0.012 | 175.2984 | 2.1036
|  |  |  | Total: | 2.6336
MAO DE OBRA
I2543 | SERVENTE | H | 0.06 | 20.26 | 1.2156
I6815 | ENCARREGADO DE TURMA / FEITOR | H | 0.002 | 32.75 | 0.0655
|  |  |  | Total: | 1.2811
SERVIÇOS
C3130 | AREIA DE RIO - EXTRAÇÃO | M3 | 0.005 | 8.9472 | 0.044736
|  |  |  | Total: | 0.0447
|  |  | Total Simples: |  | 3.9594
|  |  | Encargos Sociais: |  | INCLUSO
|  |  | Valor BDI: |  | 0
|  |  | Valor Geral: |  | 3.9594
C3116 - SONORIZADOR PRÉ-MOLDADO DE CONCRETO (30MPA) L=9,00M - UN
MAO DE OBRA |  | Unidade | Coeficiente | Preço | Total
I2391 | PEDREIRO | H | 2 | 26.86 | 53.72
I2543 | SERVENTE | H | 8 | 20.26 | 162.08
|  |  |  | Total: | 215.8
SERVIÇOS
C0216 | ARMADURA CA-50A MÉDIA D= 6,3 A 10,0mm | KG | 5.203 | 12.3324 | 64.1655
C1405 | FORMA PLANA CHAPA COMPENSADA RESINADA, ESP.= 12mm UTIL. 3 X | M2 | 0.1 | 146.468 | 14.6468
C2784 | ESCAVAÇÃO MANUAL SOLO DE 1A.CAT. PROF. ATÉ 1.50m | M3 | 6.48 | 53.689 | 347.9047
C3274 | CONCRETO P/VIBR., FCK=30MPa COM AGREGADO PRODUZIDO (S/TRANSP.) | M3 | 6.71 | 529.0341 | 3549.8185
|  |  |  | Total: | 3976.5355
|  |  | Total Simples: |  | 4192.3355
|  |  | Encargos Sociais: |  | INCLUSO
|  |  | Valor BDI: |  | 0
|  |  | Valor Geral: |  | 4192.3355
C3117 - TACHA REFLETIVA MONODIRECIONAL : FORNECIMENTO/APLICAÇÃO - UN
EQUIPAMENTOS (CHORARIO) |  | Unidade | Coeficiente | Preço | Total
I0704 | CAMINHÃO C/CARROCERIA DE MADEIRA HP 92 (CHP) | H | 0.025 | 125.8582 | 3.1465
|  |  |  | Total: | 3.1465
MAO DE OBRA
I2391 | PEDREIRO | H | 0.025 | 26.86 | 0.6715
I2543 | SERVENTE | H | 0.14 | 20.26 | 2.8364
|  |  |  | Total: | 3.5079
MATERIAIS
I2536 | TACHAS MONODIRECIONAIS | UN | 1 | 18.64 | 18.64
|  |  |  | Total: | 18.64
|  |  | Total Simples: |  | 25.2944
|  |  | Encargos Sociais: |  | INCLUSO
|  |  | Valor BDI: |  | 0
|  |  | Valor Geral: |  | 25.2944
C3110 - SAIDA D'AGUA C/ DISSIPADOR DE ENERGIA - UN
MAO DE OBRA |  | Unidade | Coeficiente | Preço | Total
I2391 | PEDREIRO | H | 0.03 | 26.86 | 0.8058
I2543 | SERVENTE | H | 0.06 | 20.26 | 1.2156
|  |  |  | Total: | 2.0214
SERVIÇOS
C1405 | FORMA PLANA CHAPA COMPENSADA RESINADA, ESP.= 12mm UTIL. 3 X | M2 | 1.08 | 146.468 | 158.1854
C2784 | ESCAVAÇÃO MANUAL SOLO DE 1A.CAT. PROF. ATÉ 1.50m | M3 | 0.371 | 53.689 | 19.9186
C3227 | PEDRA DE MÃO/POLIÉDRICA | M3 | 0.231 | 44.4563 | 10.2694
C3268 | CONCRETO P/VIBR., FCK=10MPa COM AGREGADO PRODUZIDO (S/TRANSP.) | M3 | 0.22 | 428.1308 | 94.1888
|  |  |  | Total: | 282.5622
|  |  | Total Simples: |  | 284.5836
|  |  | Encargos Sociais: |  | INCLUSO
|  |  | Valor BDI: |  | 0
|  |  | Valor Geral: |  | 284.5836
C3111 - SARJETA DE CONCRETO SIMPLES "U" C/H=0,35m/E=0,08m - M
MAO DE OBRA |  | Unidade | Coeficiente | Preço | Total
I0498 | CARPINTEIRO | H | 0.03 | 26.86 | 0.8058
I2543 | SERVENTE | H | 0.06 | 20.26 | 1.2156
|  |  |  | Total: | 2.0214
MATERIAIS
I1846 | SARRAFO DE 1"X4" | M | 0.68 | 6.05 | 4.114
|  |  |  | Total: | 4.114
SERVIÇOS
C0588 | CAIAÇÃO EM DUAS DEMÃOS COM SUPERCAL | M2 | 1.36 | 5.813 | 7.9057
C1405 | FORMA PLANA CHAPA COMPENSADA RESINADA, ESP.= 12mm UTIL. 3 X | M2 | 0.7 | 146.468 | 102.5276
C2784 | ESCAVAÇÃO MANUAL SOLO DE 1A.CAT. PROF. ATÉ 1.50m | M3 | 0.284 | 53.689 | 15.2477
C3127 | AREIA ASFALTO USINADA À FRIO - AAUF (S/TRANSP) | M3 | 0.0014 | 94.616 | 0.13246
C3268 | CONCRETO P/VIBR., FCK=10MPa COM AGREGADO PRODUZIDO (S/TRANSP.) | M3 | 0.109 | 428.1308 | 46.6663
|  |  |  | Total: | 172.4798
|  |  | Total Simples: |  | 178.6151
|  |  | Encargos Sociais: |  | INCLUSO
|  |  | Valor BDI: |  | 0
|  |  | Valor Geral: |  | 178.6151
C3112 - SARJETA DE CONCRETO SIMPLES C/L=1,00m/E=0,08m - M
MAO DE OBRA |  | Unidade | Coeficiente | Preço | Total
I0498 | CARPINTEIRO | H | 0.02 | 26.86 | 0.5372
I2543 | SERVENTE | H | 0.04 | 20.26 | 0.8104
|  |  |  | Total: | 1.3476
MATERIAIS
I1846 | SARRAFO DE 1"X4" | M | 0.63 | 6.05 | 3.8115
|  |  |  | Total: | 3.8115
SERVIÇOS
C0588 | CAIAÇÃO EM DUAS DEMÃOS COM SUPERCAL | M2 | 1.27 | 5.813 | 7.3825
C2784 | ESCAVAÇÃO MANUAL SOLO DE 1A.CAT. PROF. ATÉ 1.50m | M3 | 0.2 | 53.689 | 10.7378
C3127 | AREIA ASFALTO USINADA À FRIO - AAUF (S/TRANSP) | M3 | 0.0013 | 94.616 | 0.123
C3268 | CONCRETO P/VIBR., FCK=10MPa COM AGREGADO PRODUZIDO (S/TRANSP.) | M3 | 0.094 | 428.1308 | 40.2443
|  |  |  | Total: | 58.4876
|  |  | Total Simples: |  | 63.6467
|  |  | Encargos Sociais: |  | INCLUSO
|  |  | Valor BDI: |  | 0
|  |  | Valor Geral: |  | 63.6467
C3113 - SARJETA DE CONCRETO SIMPLES C/L=1,20m/E=0,08m - M
MAO DE OBRA |  | Unidade | Coeficiente | Preço | Total
I0498 | CARPINTEIRO | H | 0.03 | 26.86 | 0.8058
I2543 | SERVENTE | H | 0.06 | 20.26 | 1.2156
|  |  |  | Total: | 2.0214
MATERIAIS
I1846 | SARRAFO DE 1"X4" | M | 0.75 | 6.05 | 4.5375
|  |  |  | Total: | 4.5375
SERVIÇOS
C0588 | CAIAÇÃO EM DUAS DEMÃOS COM SUPERCAL | M2 | 1.54 | 5.813 | 8.952
C2784 | ESCAVAÇÃO MANUAL SOLO DE 1A.CAT. PROF. ATÉ 1.50m | M3 | 0.266 | 53.689 | 14.2813
C3127 | AREIA ASFALTO USINADA À FRIO - AAUF (S/TRANSP) | M3 | 0.0025 | 94.616 | 0.23654
C3268 | CONCRETO P/VIBR., FCK=10MPa COM AGREGADO PRODUZIDO (S/TRANSP.) | M3 | 0.112 | 428.1308 | 47.9507
|  |  |  | Total: | 71.4205
|  |  | Total Simples: |  | 77.9794
|  |  | Encargos Sociais: |  | INCLUSO
|  |  | Valor BDI: |  | 0
|  |  | Valor Geral: |  | 77.9794
C3118 - TACHÃO REFLETIVO MONODIRECIONAL: FORNECIMENTO/APLICAÇÃO - UN
EQUIPAMENTOS (CHORARIO) |  | Unidade | Coeficiente | Preço | Total
I0704 | CAMINHÃO C/CARROCERIA DE MADEIRA HP 92 (CHP) | H | 0.04 | 125.8582 | 5.0343
|  |  |  | Total: | 5.0343
MAO DE OBRA
I2391 | PEDREIRO | H | 0.04 | 26.86 | 1.0744
I2543 | SERVENTE | H | 0.2 | 20.26 | 4.052
|  |  |  | Total: | 5.1264
MATERIAIS
I2537 | TACHÕES MONODIRECIONAIS | UN | 1 | 48.12 | 48.12
|  |  |  | Total: | 48.12
|  |  | Total Simples: |  | 58.2807
|  |  | Encargos Sociais: |  | INCLUSO
|  |  | Valor BDI: |  | 0
|  |  | Valor Geral: |  | 58.2807
C3119 - TARTARUGAS: FORNECIMENTO/APLICAÇÃO - UN
EQUIPAMENTOS (CHORARIO) |  | Unidade | Coeficiente | Preço | Total
I0704 | CAMINHÃO C/CARROCERIA DE MADEIRA HP 92 (CHP) | H | 0.035 | 125.8582 | 4.405
|  |  |  | Total: | 4.405
MAO DE OBRA
I2391 | PEDREIRO | H | 0.035 | 26.86 | 0.9401
I2543 | SERVENTE | H | 0.165 | 20.26 | 3.3429
|  |  |  | Total: | 4.283
MATERIAIS
I2539 | TARTARUGAS PARA SINALIZAÇÃO | UN | 1 | 41.22 | 41.22
|  |  |  | Total: | 41.22
|  |  | Total Simples: |  | 49.908
|  |  | Encargos Sociais: |  | INCLUSO
|  |  | Valor BDI: |  | 0
|  |  | Valor Geral: |  | 49.908
C3131 - ARRASAMENTO ATERRO (ESCALONAMENTO) DMT ATÉ 50M - M3
EQUIPAMENTOS (CHORARIO) |  | Unidade | Coeficiente | Preço | Total
I0642 | MOTO NIVELADORA (CHI) | H | 0.01194 | 126.2282 | 1.5072
I0666 | TRATOR DE ESTEIRAS C/LÂMINA E ESC. HP 155 (CHI) | H | 0 | 96.8331 | 0
I0756 | MOTO NIVELADORA (CHP) | H | 0.0029851 | 312.0711 | 0.93156
I0779 | TRATOR DE ESTEIRAS C/LÂMINA E ESC. HP 155 (CHP) | H | 0.014925 | 281.222 | 4.1973
|  |  |  | Total: | 6.6361
MAO DE OBRA
I2543 | SERVENTE | H | 0.044776 | 20.26 | 0.90716
|  |  |  | Total: | 0.9072
|  |  | Total Simples: |  | 7.5433
|  |  | Encargos Sociais: |  | INCLUSO
|  |  | Valor BDI: |  | 0
|  |  | Valor Geral: |  | 7.5433
C3130 - AREIA DE RIO - EXTRAÇÃO - M3
EQUIPAMENTOS (CHORARIO) |  | Unidade | Coeficiente | Preço | Total
I0596 | CARREGADEIRA DE PNEUS HP 180 (CHI) | H | 0 | 109.9868 | 0
I0666 | TRATOR DE ESTEIRAS C/LÂMINA E ESC. HP 155 (CHI) | H | 0.00069444 | 96.8331 | 0.067245
I0710 | CARREGADEIRA DE PNEUS HP 180 (CHP) | H | 0.013889 | 331.6739 | 4.6066
I0779 | TRATOR DE ESTEIRAS C/LÂMINA E ESC. HP 155 (CHP) | H | 0.013194 | 281.222 | 3.7106
|  |  |  | Total: | 8.3844
MAO DE OBRA
I2543 | SERVENTE | H | 0.027778 | 20.26 | 0.56278
|  |  |  | Total: | 0.5628
|  |  | Total Simples: |  | 8.9472
|  |  | Encargos Sociais: |  | INCLUSO
|  |  | Valor BDI: |  | 0
|  |  | Valor Geral: |  | 8.9472
C3127 - AREIA ASFALTO USINADA À FRIO - AAUF (S/TRANSP) - M3
EQUIPAMENTOS (CHORARIO) |  | Unidade | Coeficiente | Preço | Total
I0590 | CAMINHÃO TANQUE 8.000 l (CHI) | H | 0.064 | 73.4441 | 4.7004
I0607 | COMPAC. DE PNEUS PRES. VAR. AUTOPR. (CHI) | H | 0.044667 | 97.964 | 4.3757
I0608 | COMPACTADOR LISO TANDEM AUTOPROPELIDO (CHI) | H | 0.046 | 61.7503 | 2.8405
I0642 | MOTO NIVELADORA (CHI) | H | 0.052 | 126.2282 | 6.5639
I0698 | CAMINHÃO TANQUE 8.000 l (CHP) | H | 0.0026667 | 216.8311 | 0.57822
I0721 | COMPAC. DE PNEUS PRES. VAR. AUTOPR. (CHP) | H | 0.022 | 249.864 | 5.497
I0726 | COMPACTADOR LISO TANDEM AUTOPROPELIDO (CHP) | H | 0.020667 | 116.6595 | 2.411
I0756 | MOTO NIVELADORA (CHP) | H | 0.014667 | 312.0711 | 4.577
|  |  |  | Total: | 31.5437
MAO DE OBRA
I2543 | SERVENTE | H | 0.66667 | 20.26 | 13.5067
|  |  |  | Total: | 13.5067
MATERIAIS
I2570 | FILLER (PO CALCÁREO) | KG | 66 | 0.16 | 10.56
|  |  |  | Total: | 10.56
SERVIÇOS
C3130 | AREIA DE RIO - EXTRAÇÃO | M3 | 1.291 | 8.9472 | 11.5508
C3315 | USINAGEM DE MISTURAS BETUMINOSAS A FRIO | M3 | 1.05 | 26.1474 | 27.4548
|  |  |  | Total: | 39.0056
|  |  | Total Simples: |  | 94.616
|  |  | Encargos Sociais: |  | INCLUSO
|  |  | Valor BDI: |  | 0
|  |  | Valor Geral: |  | 94.616
C3128 - AREIA ASFALTO USINADA À QUENTE - AAUQ (S/TRANSP) - M3
EQUIPAMENTOS (CHORARIO) |  | Unidade | Coeficiente | Preço | Total
I0590 | CAMINHÃO TANQUE 8.000 l (CHI) | H | 0.04087 | 73.4441 | 3.0016
I0607 | COMPAC. DE PNEUS PRES. VAR. AUTOPR. (CHI) | H | 0.021739 | 97.964 | 2.1297
I0608 | COMPACTADOR LISO TANDEM AUTOPROPELIDO (CHI) | H | 0.022609 | 61.7503 | 1.3961
I0676 | VIBRO ACABAD. DE MISTURA BETUM. (CHI) | H | 0.013913 | 121.2738 | 1.6873
I0698 | CAMINHÃO TANQUE 8.000 l (CHP) | H | 0.0026087 | 216.8311 | 0.56565
I0721 | COMPAC. DE PNEUS PRES. VAR. AUTOPR. (CHP) | H | 0.021739 | 249.864 | 5.4318
I0726 | COMPACTADOR LISO TANDEM AUTOPROPELIDO (CHP) | H | 0.02087 | 116.6595 | 2.4346
I0789 | VIBRO ACABAD. DE MISTURA BETUM. (CHP) | H | 0.029565 | 222.9433 | 6.5914
|  |  |  | Total: | 23.2381
MAO DE OBRA
I2543 | SERVENTE | H | 0.52174 | 20.26 | 10.5704
|  |  |  | Total: | 10.5704
MATERIAIS
I2570 | FILLER (PO CALCÁREO) | KG | 66 | 0.16 | 10.56
|  |  |  | Total: | 10.56
SERVIÇOS
C3129 | AREIA DE CAMPO - EXTRAÇÃO | M3 | 0.909 | 4.7129 | 4.284
C3130 | AREIA DE RIO - EXTRAÇÃO | M3 | 0.396 | 8.9472 | 3.5431
C3316 | USINAGEM DE MISTURAS BETUMINOSAS A QUENTE | M3 | 1.05 | 91.1762 | 95.735
|  |  |  | Total: | 103.5621
|  |  | Total Simples: |  | 147.9307
|  |  | Encargos Sociais: |  | INCLUSO
|  |  | Valor BDI: |  | 0
|  |  | Valor Geral: |  | 147.9307
C3125 - APLICAÇÃO DE EMULSÃO ASFÁLTICA C/ÁGUA EM TRATAMENTO SUPERFICIAL (S/TRANSP) - M2
EQUIPAMENTOS (CHORARIO) |  | Unidade | Coeficiente | Preço | Total
I0585 | CAMINHÃO DISTRIBUIDOR DE LIGANTE (CHI) | H | 0 | 114.0986 | 0
I0590 | CAMINHÃO TANQUE 8.000 l (CHI) | H | 0.00060876 | 73.4441 | 0.044709
I0661 | TANQUE DE ESTOCAGEM DE ASFALTO (CHI) | H | 0 | 23.6427 | 0
I0694 | CAMINHÃO DISTRIBUIDOR DE LIGANTE (CHP) | H | 0.00068399 | 285.5115 | 0.19529
I0698 | CAMINHÃO TANQUE 8.000 l (CHP) | H | 7.5239e-05 | 216.8311 | 0.016314
I0774 | TANQUE DE ESTOCAGEM DE ASFALTO (CHP) | H | 0.001368 | 34.6907 | 0.047457
|  |  |  | Total: | 0.3038
MAO DE OBRA
I2543 | SERVENTE | H | 0.00342 | 20.26 | 0.069289
|  |  |  | Total: | 0.0693
|  |  | Total Simples: |  | 0.37306
|  |  | Encargos Sociais: |  | INCLUSO
|  |  | Valor BDI: |  | 0
|  |  | Valor Geral: |  | 0.37306
C3126 - AREIA ASFALTO USINADA À QUENTE C/ESPALHAMENTO DE MOTONIVELADORA (S/TRANSP) - M3
EQUIPAMENTOS (CHORARIO) |  | Unidade | Coeficiente | Preço | Total
I0590 | CAMINHÃO TANQUE 8.000 l (CHI) | H | 0.04087 | 73.4441 | 3.0016
I0607 | COMPAC. DE PNEUS PRES. VAR. AUTOPR. (CHI) | H | 0.021739 | 97.964 | 2.1297
I0608 | COMPACTADOR LISO TANDEM AUTOPROPELIDO (CHI) | H | 0.022609 | 61.7503 | 1.3961
I0642 | MOTO NIVELADORA (CHI) | H | 0.028696 | 126.2282 | 3.6222
I0698 | CAMINHÃO TANQUE 8.000 l (CHP) | H | 0.0026087 | 216.8311 | 0.56565
I0721 | COMPAC. DE PNEUS PRES. VAR. AUTOPR. (CHP) | H | 0.021739 | 249.864 | 5.4318
I0726 | COMPACTADOR LISO TANDEM AUTOPROPELIDO (CHP) | H | 0.02087 | 116.6595 | 2.4346
I0756 | MOTO NIVELADORA (CHP) | H | 0.014783 | 312.0711 | 4.6132
|  |  |  | Total: | 23.1948
MAO DE OBRA
I2543 | SERVENTE | H | 0.43478 | 20.26 | 8.8087
|  |  |  | Total: | 8.8087
MATERIAIS
I2570 | FILLER (PO CALCÁREO) | KG | 66 | 0.16 | 10.56
|  |  |  | Total: | 10.56
SERVIÇOS
C3129 | AREIA DE CAMPO - EXTRAÇÃO | M3 | 0.909 | 4.7129 | 4.284
C3130 | AREIA DE RIO - EXTRAÇÃO | M3 | 0.396 | 8.9472 | 3.5431
C3316 | USINAGEM DE MISTURAS BETUMINOSAS A QUENTE | M3 | 1.05 | 91.1762 | 95.735
|  |  |  | Total: | 103.5621
|  |  | Total Simples: |  | 146.1257
|  |  | Encargos Sociais: |  | INCLUSO
|  |  | Valor BDI: |  | 0
|  |  | Valor Geral: |  | 146.1257
C3123 - REBOCO C/ ARGAMASSA DE CIMENTO E AREIA PENEIRADA, TRAÇO 1:7 - M2
MAO DE OBRA |  | Unidade | Coeficiente | Preço | Total
I2391 | PEDREIRO | H | 0.6 | 26.86 | 16.116
I2543 | SERVENTE | H | 0.6 | 20.26 | 12.156
|  |  |  | Total: | 28.272
SERVIÇOS
C3009 | ARGAMASSA DE CIMENTO E AREIA PEN. TRAÇO 1:7 | M3 | 0.025 | 906.7503 | 22.6688
|  |  |  | Total: | 22.6688
|  |  | Total Simples: |  | 50.9408
|  |  | Encargos Sociais: |  | INCLUSO
|  |  | Valor BDI: |  | 0
|  |  | Valor Geral: |  | 50.9408
C3124 - REBOCO C/ ARGAMASSA DE CIMENTO E AREIA S/ PENEIRAR, TRAÇO 1:5 - M2
MAO DE OBRA |  | Unidade | Coeficiente | Preço | Total
I2391 | PEDREIRO | H | 0.6 | 26.86 | 16.116
I2543 | SERVENTE | H | 0.6 | 20.26 | 12.156
|  |  |  | Total: | 28.272
SERVIÇOS
C0172 | ARGAMASSA DE CIMENTO E AREIA S/PEN. TRAÇO 1:5 | M3 | 0.025 | 511.5533 | 12.7888
|  |  |  | Total: | 12.7888
|  |  | Total Simples: |  | 41.0608
|  |  | Encargos Sociais: |  | INCLUSO
|  |  | Valor BDI: |  | 0
|  |  | Valor Geral: |  | 41.0608
C3121 - REBOCO C/ ARGAMASSA DE CIMENTO E AREIA PENEIRADA, TRAÇO 1:6 - M2
MAO DE OBRA |  | Unidade | Coeficiente | Preço | Total
I2391 | PEDREIRO | H | 0.6 | 26.86 | 16.116
I2543 | SERVENTE | H | 0.6 | 20.26 | 12.156
|  |  |  | Total: | 28.272
SERVIÇOS
C4430 | ARGAMASSA DE CIMENTO E AREIA PEN. TRAÇO 1:6 | M3 | 0.025 | 931.6003 | 23.29
|  |  |  | Total: | 23.29
|  |  | Total Simples: |  | 51.562
|  |  | Encargos Sociais: |  | INCLUSO
|  |  | Valor BDI: |  | 0
|  |  | Valor Geral: |  | 51.562
C3122 - EMBOÇO C/ ARGAMASSA DE CIMENTO E AREIA PENEIRADA, TRAÇO 1:7 - M2
MAO DE OBRA |  | Unidade | Coeficiente | Preço | Total
I2391 | PEDREIRO | H | 0.6 | 26.86 | 16.116
I2543 | SERVENTE | H | 0.6 | 20.26 | 12.156
|  |  |  | Total: | 28.272
SERVIÇOS
C3009 | ARGAMASSA DE CIMENTO E AREIA PEN. TRAÇO 1:7 | M3 | 0.02 | 906.7503 | 18.135
|  |  |  | Total: | 18.135
|  |  | Total Simples: |  | 46.407
|  |  | Encargos Sociais: |  | INCLUSO
|  |  | Valor BDI: |  | 0
|  |  | Valor Geral: |  | 46.407
C3129 - AREIA DE CAMPO - EXTRAÇÃO - M3
EQUIPAMENTOS (CHORARIO) |  | Unidade | Coeficiente | Preço | Total
I0596 | CARREGADEIRA DE PNEUS HP 180 (CHI) | H | 0.00090226 | 109.9868 | 0.099236
I0666 | TRATOR DE ESTEIRAS C/LÂMINA E ESC. HP 155 (CHI) | H | 0 | 96.8331 | 0
I0710 | CARREGADEIRA DE PNEUS HP 180 (CHP) | H | 0.0066165 | 331.6739 | 2.1945
I0779 | TRATOR DE ESTEIRAS C/LÂMINA E ESC. HP 155 (CHP) | H | 0.0075188 | 281.222 | 2.1145
|  |  |  | Total: | 4.4082
MAO DE OBRA
I2543 | SERVENTE | H | 0.015038 | 20.26 | 0.30466
|  |  |  | Total: | 0.3047
|  |  | Total Simples: |  | 4.7129
|  |  | Encargos Sociais: |  | INCLUSO
|  |  | Valor BDI: |  | 0
|  |  | Valor Geral: |  | 4.7129
C3027 - PISO MORTO DE TIJOLO MACIÇO S/REJUNTAMENTO - M2
MAO DE OBRA |  | Unidade | Coeficiente | Preço | Total
I2391 | PEDREIRO | H | 0.6 | 26.86 | 16.116
I2543 | SERVENTE | H | 0.6 | 20.26 | 12.156
|  |  |  | Total: | 28.272
MATERIAIS
I2082 | TIJOLO MACIÇO COMUM | UN | 46 | 0.47 | 21.62
|  |  |  | Total: | 21.62
|  |  | Total Simples: |  | 49.892
|  |  | Encargos Sociais: |  | INCLUSO
|  |  | Valor BDI: |  | 0
|  |  | Valor Geral: |  | 49.892
C3026 - PISO MORTO DE TIJOLO MACIÇO C/REJUNTAMENTO - M2
MAO DE OBRA |  | Unidade | Coeficiente | Preço | Total
I2391 | PEDREIRO | H | 0.9 | 26.86 | 24.174
I2543 | SERVENTE | H | 0.9 | 20.26 | 18.234
|  |  |  | Total: | 42.408
MATERIAIS
I2082 | TIJOLO MACIÇO COMUM | UN | 46 | 0.47 | 21.62
|  |  |  | Total: | 21.62
SERVIÇOS
C0185 | ARGAMASSA MISTA DE CAL EM PASTA E AREIA S/PEN. TRAÇO 1:4 C/100 KG DE CIMENTO | M3 | 0.0083 | 620.6569 | 5.1515
|  |  |  | Total: | 5.1515
|  |  | Total Simples: |  | 69.1795
|  |  | Encargos Sociais: |  | INCLUSO
|  |  | Valor BDI: |  | 0
|  |  | Valor Geral: |  | 69.1795
C3029 - EMBOÇO C/ ARGAMASSA DE CIMENTO E AREIA PENEIRADA, TRAÇO 1:4 - M2
MAO DE OBRA |  | Unidade | Coeficiente | Preço | Total
I2391 | PEDREIRO | H | 0.6 | 26.86 | 16.116
I2543 | SERVENTE | H | 0.6 | 20.26 | 12.156
|  |  |  | Total: | 28.272
SERVIÇOS
C0165 | ARGAMASSA DE CIMENTO E AREIA PEN. TRAÇO 1:4 | M3 | 0.02 | 1018.2203 | 20.3644
|  |  |  | Total: | 20.3644
|  |  | Total Simples: |  | 48.6364
|  |  | Encargos Sociais: |  | INCLUSO
|  |  | Valor BDI: |  | 0
|  |  | Valor Geral: |  | 48.6364
C3028 - REBOCO C/ ARGAMASSA DE CIMENTO E AREIA PENEIRADA, TRAÇO 1:3 - M2
MAO DE OBRA |  | Unidade | Coeficiente | Preço | Total
I2391 | PEDREIRO | H | 0.6 | 26.86 | 16.116
I2543 | SERVENTE | H | 0.6 | 20.26 | 12.156
|  |  |  | Total: | 28.272
SERVIÇOS
C0164 | ARGAMASSA DE CIMENTO E AREIA PEN. TRAÇO 1:3 | M3 | 0.025 | 1104.1303 | 27.6033
|  |  |  | Total: | 27.6033
|  |  | Total Simples: |  | 55.8753
|  |  | Encargos Sociais: |  | INCLUSO
|  |  | Valor BDI: |  | 0
|  |  | Valor Geral: |  | 55.8753
C3023 - EMBOÇO C/ ARGAMASSA DE CIMENTO E AREIA PENEIRADA, TRAÇO 1:3 - M2
MAO DE OBRA |  | Unidade | Coeficiente | Preço | Total
I2391 | PEDREIRO | H | 0.6 | 26.86 | 16.116
I2543 | SERVENTE | H | 0.6 | 20.26 | 12.156
|  |  |  | Total: | 28.272
SERVIÇOS
C0164 | ARGAMASSA DE CIMENTO E AREIA PEN. TRAÇO 1:3 | M3 | 0.02 | 1104.1303 | 22.0826
|  |  |  | Total: | 22.0826
|  |  | Total Simples: |  | 50.3546
|  |  | Encargos Sociais: |  | INCLUSO
|  |  | Valor BDI: |  | 0
|  |  | Valor Geral: |  | 50.3546
C3022 - PINTURA ESMALTE SINTÉTICO EM PAREDES - M2
MAO DE OBRA |  | Unidade | Coeficiente | Preço | Total
I0045 | AJUDANTE DE PINTOR | H | 0.35 | 21.1 | 7.385
I2395 | PINTOR | H | 0.4 | 26.86 | 10.744
|  |  |  | Total: | 18.129
MATERIAIS
I1347 | LIXA PARA MADEIRA/MASSA | UN | 0.4 | 0.7 | 0.28
I1488 | LÍQUIDO PREPARADOR DE SUPERFICIES | L | 0.12 | 12.78 | 1.5336
I2425 | SOLVENTE | L | 0.05 | 16.17 | 0.8085
I2500 | TINTA ESMALTE SINTETICO | L | 0.17 | 31.81 | 5.4077
|  |  |  | Total: | 8.0298
|  |  | Total Simples: |  | 26.1588
|  |  | Encargos Sociais: |  | INCLUSO
|  |  | Valor BDI: |  | 0
|  |  | Valor Geral: |  | 26.1588
C3025 - PISO MORTO CONCRETO FCK=13,5MPa C/PREPARO E LANÇAMENTO - M3
MAO DE OBRA |  | Unidade | Coeficiente | Preço | Total
I2391 | PEDREIRO | H | 2 | 26.86 | 53.72
I2543 | SERVENTE | H | 6 | 20.26 | 121.56
|  |  |  | Total: | 175.28
SERVIÇOS
C0839 | CONCRETO P/VIBR., FCK 13.5 MPa COM AGREGADO ADQUIRIDO | M3 | 1 | 500.4818 | 500.4818
|  |  |  | Total: | 500.4818
|  |  | Total Simples: |  | 675.7618
|  |  | Encargos Sociais: |  | INCLUSO
|  |  | Valor BDI: |  | 0
|  |  | Valor Geral: |  | 675.7618
C3024 - PISO EM MÁRMORE BRANCO ESP.= 3cm - M2
MAO DE OBRA |  | Unidade | Coeficiente | Preço | Total
I2391 | PEDREIRO | H | 0.8 | 26.86 | 21.488
I2543 | SERVENTE | H | 0.8 | 20.26 | 16.208
|  |  |  | Total: | 37.696
MATERIAIS
I0799 | CIMENTO BRANCO | KG | 0.25 | 4.18 | 1.045
I0805 | CIMENTO PORTLAND | KG | 1.3 | 0.71 | 0.923
I1509 | PISO/ REVESTIMENTO EM MARMORE POLIDO BRANCO, ESP.=3CM | M2 | 1.05 | 340 | 357
|  |  |  | Total: | 358.968
SERVIÇOS
C0170 | ARGAMASSA DE CIMENTO E AREIA S/PEN. TRAÇO 1:3 | M3 | 0.025 | 649.2933 | 16.2323
|  |  |  | Total: | 16.2323
|  |  | Total Simples: |  | 412.8963
|  |  | Encargos Sociais: |  | INCLUSO
|  |  | Valor BDI: |  | 0
|  |  | Valor Geral: |  | 412.8963
C3032 - REBOCO C/ ARGAMASSA DE CAL HIDRATADA E AREIA S/ PENEIRAR, TRAÇO 1:3, C/ 100 KG DE CIMENTO E ESP=20 mm P/ TETO - M2
MAO DE OBRA |  | Unidade | Coeficiente | Preço | Total
I2391 | PEDREIRO | H | 0.7 | 26.86 | 18.802
I2543 | SERVENTE | H | 0.7 | 20.26 | 14.182
|  |  |  | Total: | 32.984
SERVIÇOS
C0189 | ARGAMASSA MISTA DE CAL HIDR. E AREIA S/PEN. TRAÇO 1:3 C/100KG DE CIMENTO | M3 | 0.02 | 608.5133 | 12.1703
|  |  |  | Total: | 12.1703
|  |  | Total Simples: |  | 45.1543
|  |  | Encargos Sociais: |  | INCLUSO
|  |  | Valor BDI: |  | 0
|  |  | Valor Geral: |  | 45.1543
C3019 - PIA DE AÇO INOX (3.00x0.60)m C/ 1 CUBA E ACESSÓRIOS - UN
MAO DE OBRA |  | Unidade | Coeficiente | Preço | Total
I0043 | AJUDANTE DE ENCANADOR | H | 3.5 | 21.1 | 73.85
I2320 | ENCANADOR | H | 3.5 | 26.18 | 91.63
I2391 | PEDREIRO | H | 2.75 | 26.86 | 73.865
I2543 | SERVENTE | H | 2.75 | 20.26 | 55.715
|  |  |  | Total: | 295.06
MATERIAIS
I0108 | AREIA GROSSA | M3 | 0.044 | 119.58 | 5.2615
I0169 | AÇO CA-60 | KG | 1.5 | 7.59 | 11.385
I0805 | CIMENTO PORTLAND | KG | 22.93 | 0.71 | 16.2803
I1605 | PEDRISCO | M3 | 0.061 | 100.5 | 6.1305
I1863 | SIFÃO CROMADO 2" | UN | 1 | 209.37 | 209.37
I2264 | VÁLVULA AMERICANA P/PIA 3 1/2" | UN | 0 | 56.2 | 0
I2344 | FITA VEDA ROSCA 25M x 3/4" | UN | 1.13 | 9.1 | 10.283
I2491 | PIA EM INOX 3,00x0,60 C/ 1 CUBA - C18/A304 | UN | 1 | 1355.35 | 1355.35
I2503 | TORNEIRA DE METAL BRANCO 3/4", CANO LONGO (PADRÃO POPULAR) | UN | 1 | 47.49 | 47.49
|  |  |  | Total: | 1661.5503
|  |  | Total Simples: |  | 1956.6103
|  |  | Encargos Sociais: |  | INCLUSO
|  |  | Valor BDI: |  | 0
|  |  | Valor Geral: |  | 1956.6103
C3018 - PIA DE AÇO INOX (2.20x0.60)m C/ 1 CUBA E ACESSÓRIOS - UN
MAO DE OBRA |  | Unidade | Coeficiente | Preço | Total
I0043 | AJUDANTE DE ENCANADOR | H | 3.5 | 21.1 | 73.85
I2320 | ENCANADOR | H | 3.5 | 26.18 | 91.63
I2391 | PEDREIRO | H | 2.5 | 26.86 | 67.15
I2543 | SERVENTE | H | 2.5 | 20.26 | 50.65
|  |  |  | Total: | 283.28
MATERIAIS
I0108 | AREIA GROSSA | M3 | 0.03 | 119.58 | 3.5874
I0169 | AÇO CA-60 | KG | 1.14 | 7.59 | 8.6526
I0805 | CIMENTO PORTLAND | KG | 16.38 | 0.71 | 11.6298
I1605 | PEDRISCO | M3 | 0.04 | 100.5 | 4.02
I1863 | SIFÃO CROMADO 2" | UN | 1 | 209.37 | 209.37
I2264 | VÁLVULA AMERICANA P/PIA 3 1/2" | UN | 1 | 56.2 | 56.2
I2344 | FITA VEDA ROSCA 25M x 3/4" | UN | 1.4 | 9.1 | 12.74
I2490 | PIA EM INOX C/ 1 CUBA 2,20x0,60 - C18/A304 | UN | 1 | 547.99 | 547.99
I2503 | TORNEIRA DE METAL BRANCO 3/4", CANO LONGO (PADRÃO POPULAR) | UN | 1 | 47.49 | 47.49
|  |  |  | Total: | 901.6798
|  |  | Total Simples: |  | 1184.9598
|  |  | Encargos Sociais: |  | INCLUSO
|  |  | Valor BDI: |  | 0
|  |  | Valor Geral: |  | 1184.9598
C3017 - PIA DE AÇO INOX (1.20x0.60)m C/ 1 CUBA E ACESSÓRIOS - UN
MAO DE OBRA |  | Unidade | Coeficiente | Preço | Total
I0043 | AJUDANTE DE ENCANADOR | H | 2 | 21.1 | 42.2
I2320 | ENCANADOR | H | 2 | 26.18 | 52.36
I2391 | PEDREIRO | H | 2 | 26.86 | 53.72
I2543 | SERVENTE | H | 2 | 20.26 | 40.52
|  |  |  | Total: | 188.8
MATERIAIS
I0108 | AREIA GROSSA | M3 | 0.019 | 119.58 | 2.272
I0169 | AÇO CA-60 | KG | 0.6 | 7.59 | 4.554
I0805 | CIMENTO PORTLAND | KG | 9.83 | 0.71 | 6.9793
I1605 | PEDRISCO | M3 | 0.026 | 100.5 | 2.613
I1863 | SIFÃO CROMADO 2" | UN | 1 | 209.37 | 209.37
I2264 | VÁLVULA AMERICANA P/PIA 3 1/2" | UN | 1 | 56.2 | 56.2
I2344 | FITA VEDA ROSCA 25M x 3/4" | UN | 1.1 | 9.1 | 10.01
I2487 | PIA EM INOX C/ 1 CUBA 1,20x0,60 - C18/A304 | UN | 1 | 219.9 | 219.9
I2503 | TORNEIRA DE METAL BRANCO 3/4", CANO LONGO (PADRÃO POPULAR) | UN | 1 | 47.49 | 47.49
|  |  |  | Total: | 559.3883
|  |  | Total Simples: |  | 748.1883
|  |  | Encargos Sociais: |  | INCLUSO
|  |  | Valor BDI: |  | 0
|  |  | Valor Geral: |  | 748.1883
C3016 - PEITORIL DE MARMORITE - M2
MAO DE OBRA |  | Unidade | Coeficiente | Preço | Total
I2391 | PEDREIRO | H | 1.2 | 26.86 | 32.232
I2543 | SERVENTE | H | 1.2 | 20.26 | 24.312
|  |  |  | Total: | 56.544
MATERIAIS
I2485 | PEITORIL DE MARMORITE | M2 | 1.05 | 116.86 | 122.703
|  |  |  | Total: | 122.703
SERVIÇOS
C0170 | ARGAMASSA DE CIMENTO E AREIA S/PEN. TRAÇO 1:3 | M3 | 0.015 | 649.2933 | 9.7394
|  |  |  | Total: | 9.7394
|  |  | Total Simples: |  | 188.9864
|  |  | Encargos Sociais: |  | INCLUSO
|  |  | Valor BDI: |  | 0
|  |  | Valor Geral: |  | 188.9864
C3015 - PEITORIL DE CIMENTO - M2
MAO DE OBRA |  | Unidade | Coeficiente | Preço | Total
I2391 | PEDREIRO | H | 3 | 26.86 | 80.58
I2543 | SERVENTE | H | 2.5 | 20.26 | 50.65
|  |  |  | Total: | 131.23
SERVIÇOS
C0170 | ARGAMASSA DE CIMENTO E AREIA S/PEN. TRAÇO 1:3 | M3 | 0.056 | 649.2933 | 36.3604
C0217 | ARMADURA CA-60 FINA D=3,40 A 6,40mm | KG | 0.71 | 12.4163 | 8.8156
|  |  |  | Total: | 45.176
|  |  | Total Simples: |  | 176.406
|  |  | Encargos Sociais: |  | INCLUSO
|  |  | Valor BDI: |  | 0
|  |  | Valor Geral: |  | 176.406
C3014 - PEDRA SÃO TOMÉ - M2
MAO DE OBRA |  | Unidade | Coeficiente | Preço | Total
I2391 | PEDREIRO | H | 1.5 | 26.86 | 40.29
I2543 | SERVENTE | H | 1.5 | 20.26 | 30.39
|  |  |  | Total: | 70.68
MATERIAIS
I2484 | PEDRA SÃO TOMÉ | M2 | 1.05 | 197.55 | 207.4275
|  |  |  | Total: | 207.4275
SERVIÇOS
C0170 | ARGAMASSA DE CIMENTO E AREIA S/PEN. TRAÇO 1:3 | M3 | 0.025 | 649.2933 | 16.2323
|  |  |  | Total: | 16.2323
|  |  | Total Simples: |  | 294.3398
|  |  | Encargos Sociais: |  | INCLUSO
|  |  | Valor BDI: |  | 0
|  |  | Valor Geral: |  | 294.3398
C3013 - PISO PRÉ-MOLDADO ARTICULADO DE 6 FACES e = 6,0 cm - M2
MAO DE OBRA |  | Unidade | Coeficiente | Preço | Total
I0445 | CALCETEIRO | H | 0.23 | 26.86 | 6.1778
I2543 | SERVENTE | H | 0.46 | 20.26 | 9.3196
|  |  |  | Total: | 15.4974
MATERIAIS
I0108 | AREIA GROSSA | M3 | 0.055 | 119.58 | 6.5769
I0243 | PAVIMENTO ARTICULADO COM 6 FACES e = 6,0 cm | M2 | 1 | 32.31 | 32.31
|  |  |  | Total: | 38.8869
|  |  | Total Simples: |  | 54.3843
|  |  | Encargos Sociais: |  | INCLUSO
|  |  | Valor BDI: |  | 0
|  |  | Valor Geral: |  | 54.3843
C3012 - PISO PRÉ-MOLDADO ARTICULADO DE 6 FACES e = 4,5 cm - M2
MAO DE OBRA |  | Unidade | Coeficiente | Preço | Total
I0445 | CALCETEIRO | H | 0.23 | 26.86 | 6.1778
I2543 | SERVENTE | H | 0.46 | 20.26 | 9.3196
|  |  |  | Total: | 15.4974
MATERIAIS
I0108 | AREIA GROSSA | M3 | 0.055 | 119.58 | 6.5769
I0242 | PAVIMENTO ARTICULADO COM 6 FACES e = 4,5 cm | M2 | 1 | 30 | 30
|  |  |  | Total: | 36.5769
|  |  | Total Simples: |  | 52.0743
|  |  | Encargos Sociais: |  | INCLUSO
|  |  | Valor BDI: |  | 0
|  |  | Valor Geral: |  | 52.0743
C3020 - PIA DE AÇO INOX (4.20X0.60)m C/ 2 CUBAS E ACESSÓRIOS - UN
MAO DE OBRA |  | Unidade | Coeficiente | Preço | Total
I0043 | AJUDANTE DE ENCANADOR | H | 4 | 21.1 | 84.4
I2320 | ENCANADOR | H | 4 | 26.18 | 104.72
I2391 | PEDREIRO | H | 5 | 26.86 | 134.3
I2543 | SERVENTE | H | 5 | 20.26 | 101.3
|  |  |  | Total: | 424.72
MATERIAIS
I0108 | AREIA GROSSA | M3 | 0.065 | 119.58 | 7.7727
I0169 | AÇO CA-60 | KG | 2.3 | 7.59 | 17.457
I0805 | CIMENTO PORTLAND | KG | 33 | 0.71 | 23.43
I1605 | PEDRISCO | M3 | 0.09 | 100.5 | 9.045
I1863 | SIFÃO CROMADO 2" | UN | 2 | 209.37 | 418.74
I2264 | VÁLVULA AMERICANA P/PIA 3 1/2" | UN | 2 | 56.2 | 112.4
I2344 | FITA VEDA ROSCA 25M x 3/4" | UN | 2.26 | 9.1 | 20.566
I2492 | PIA EM INOX C/ 2 CUBAS 4,20x0,60 | UN | 1 | 1635.16 | 1635.16
I2503 | TORNEIRA DE METAL BRANCO 3/4", CANO LONGO (PADRÃO POPULAR) | UN | 2 | 47.49 | 94.98
|  |  |  | Total: | 2339.5507
|  |  | Total Simples: |  | 2764.2707
|  |  | Encargos Sociais: |  | INCLUSO
|  |  | Valor BDI: |  | 0
|  |  | Valor Geral: |  | 2764.2707
C3021 - PIA DE COZINHA EM MARMORITE 1,00x0,50m COMP. - PADRÃO POPULAR - UN
MAO DE OBRA |  | Unidade | Coeficiente | Preço | Total
I2391 | PEDREIRO | H | 1.5 | 26.86 | 40.29
I2543 | SERVENTE | H | 1.5 | 20.26 | 30.39
|  |  |  | Total: | 70.68
MATERIAIS
I0108 | AREIA GROSSA | M3 | 0.018 | 119.58 | 2.1524
I0805 | CIMENTO PORTLAND | KG | 3.35 | 0.71 | 2.3785
I1180 | FITA DE VEDAÇÃO | M | 0.75 | 0.36 | 0.27
I2486 | PIA DE MARMORITE (1,00x0,50)m C/CUBA (0,45x0,36x0,15)m (PADRÃO POPULAR) | UN | 1 | 102.06 | 102.06
I2503 | TORNEIRA DE METAL BRANCO 3/4", CANO LONGO (PADRÃO POPULAR) | UN | 1 | 47.49 | 47.49
I7603 | SIFÃO PVC MULTI-USO (PIAS/TANQUES/LAVATÓRIO) | UN | 1 | 17.75 | 17.75
I8286 | VÁLVULA PVC P/ COZINHA | UN | 1 | 6.61 | 6.61
|  |  |  | Total: | 178.7109
|  |  | Total Simples: |  | 249.3909
|  |  | Encargos Sociais: |  | INCLUSO
|  |  | Valor BDI: |  | 0
|  |  | Valor Geral: |  | 249.3909
C3045 - RETIRADA DE TUBO PVC ENTERRADO DN=250mm - M
MAO DE OBRA |  | Unidade | Coeficiente | Preço | Total
I0043 | AJUDANTE DE ENCANADOR | H | 1 | 21.1 | 21.1
I2320 | ENCANADOR | H | 0.3 | 26.18 | 7.854
|  |  |  | Total: | 28.954
|  |  | Total Simples: |  | 28.954
|  |  | Encargos Sociais: |  | INCLUSO
|  |  | Valor BDI: |  | 0
|  |  | Valor Geral: |  | 28.954
C3044 - RETIRADA DE TUBO PVC ENTERRADO DN=200mm - M
MAO DE OBRA |  | Unidade | Coeficiente | Preço | Total
I0043 | AJUDANTE DE ENCANADOR | H | 0.8 | 21.1 | 16.88
I2320 | ENCANADOR | H | 0.3 | 26.18 | 7.854
|  |  |  | Total: | 24.734
|  |  | Total Simples: |  | 24.734
|  |  | Encargos Sociais: |  | INCLUSO
|  |  | Valor BDI: |  | 0
|  |  | Valor Geral: |  | 24.734
C3047 - RETIRADA DE TUBO PVC ENTERRADO DN=50mm - M
MAO DE OBRA |  | Unidade | Coeficiente | Preço | Total
I0043 | AJUDANTE DE ENCANADOR | H | 0.3 | 21.1 | 6.33
I2320 | ENCANADOR | H | 0.1 | 26.18 | 2.618
|  |  |  | Total: | 8.948
|  |  | Total Simples: |  | 8.948
|  |  | Encargos Sociais: |  | INCLUSO
|  |  | Valor BDI: |  | 0
|  |  | Valor Geral: |  | 8.948
C3046 - RETIRADA DE TUBO PVC ENTERRADO DN=300mm - M
MAO DE OBRA |  | Unidade | Coeficiente | Preço | Total
I0043 | AJUDANTE DE ENCANADOR | H | 1.3 | 21.1 | 27.43
I2320 | ENCANADOR | H | 0.4 | 26.18 | 10.472
|  |  |  | Total: | 37.902
|  |  | Total Simples: |  | 37.902
|  |  | Encargos Sociais: |  | INCLUSO
|  |  | Valor BDI: |  | 0
|  |  | Valor Geral: |  | 37.902
C3049 - RETIRADA DE TUBO PVC ENTERRADO DN=85mm - M
MAO DE OBRA |  | Unidade | Coeficiente | Preço | Total
I0043 | AJUDANTE DE ENCANADOR | H | 0.45 | 21.1 | 9.495
I2320 | ENCANADOR | H | 0.1 | 26.18 | 2.618
|  |  |  | Total: | 12.113
|  |  | Total Simples: |  | 12.113
|  |  | Encargos Sociais: |  | INCLUSO
|  |  | Valor BDI: |  | 0
|  |  | Valor Geral: |  | 12.113
C3048 - RETIRADA DE TUBO PVC ENTERRADO DN=75mm - M
MAO DE OBRA |  | Unidade | Coeficiente | Preço | Total
I0043 | AJUDANTE DE ENCANADOR | H | 0.4 | 21.1 | 8.44
I2320 | ENCANADOR | H | 0.1 | 26.18 | 2.618
|  |  |  | Total: | 11.058
|  |  | Total Simples: |  | 11.058
|  |  | Encargos Sociais: |  | INCLUSO
|  |  | Valor BDI: |  | 0
|  |  | Valor Geral: |  | 11.058
C3050 - RETIRADA DE TUBOS DE CONCRETO D=80cm - M
MAO DE OBRA |  | Unidade | Coeficiente | Preço | Total
I2391 | PEDREIRO | H | 1.2 | 26.86 | 32.232
I2543 | SERVENTE | H | 4.32 | 20.26 | 87.5232
|  |  |  | Total: | 119.7552
|  |  | Total Simples: |  | 119.7552
|  |  | Encargos Sociais: |  | INCLUSO
|  |  | Valor BDI: |  | 0
|  |  | Valor Geral: |  | 119.7552
C3051 - RETIRADA DE TUBOS DE CONCRETO D=100cm - M
MAO DE OBRA |  | Unidade | Coeficiente | Preço | Total
I2391 | PEDREIRO | H | 1.8 | 26.86 | 48.348
I2543 | SERVENTE | H | 7.74 | 20.26 | 156.8124
|  |  |  | Total: | 205.1604
|  |  | Total Simples: |  | 205.1604
|  |  | Encargos Sociais: |  | INCLUSO
|  |  | Valor BDI: |  | 0
|  |  | Valor Geral: |  | 205.1604
C3052 - RETIRADA DE TUBOS DE CONCRETO D=120cm - M
MAO DE OBRA |  | Unidade | Coeficiente | Preço | Total
I2391 | PEDREIRO | H | 3.6 | 26.86 | 96.696
I2543 | SERVENTE | H | 9.54 | 20.26 | 193.2804
|  |  |  | Total: | 289.9764
|  |  | Total Simples: |  | 289.9764
|  |  | Encargos Sociais: |  | INCLUSO
|  |  | Valor BDI: |  | 0
|  |  | Valor Geral: |  | 289.9764
C3053 - RETIRADA DE TUBOS DE CONCRETO D=150cm - M
MAO DE OBRA |  | Unidade | Coeficiente | Preço | Total
I2391 | PEDREIRO | H | 6.12 | 26.86 | 164.3832
I2543 | SERVENTE | H | 12.8 | 20.26 | 259.328
|  |  |  | Total: | 423.7112
|  |  | Total Simples: |  | 423.7112
|  |  | Encargos Sociais: |  | INCLUSO
|  |  | Valor BDI: |  | 0
|  |  | Valor Geral: |  | 423.7112
C3054 - RETIRADA DE TUBOS DE CONCRETO D=30cm - M
MAO DE OBRA |  | Unidade | Coeficiente | Preço | Total
I2391 | PEDREIRO | H | 0.36 | 26.86 | 9.6696
I2543 | SERVENTE | H | 1.44 | 20.26 | 29.1744
|  |  |  | Total: | 38.844
|  |  | Total Simples: |  | 38.844
|  |  | Encargos Sociais: |  | INCLUSO
|  |  | Valor BDI: |  | 0
|  |  | Valor Geral: |  | 38.844
C3036 - RECOMPOSIÇÃO DE PAVIMENTAÇÃO C/BLOKRET REAPROVEITADO - M2
MAO DE OBRA |  | Unidade | Coeficiente | Preço | Total
I0445 | CALCETEIRO | H | 0.23 | 26.86 | 6.1778
I2543 | SERVENTE | H | 0.46 | 20.26 | 9.3196
|  |  |  | Total: | 15.4974
MATERIAIS
I0108 | AREIA GROSSA | M3 | 0.055 | 119.58 | 6.5769
|  |  |  | Total: | 6.5769
|  |  | Total Simples: |  | 22.0743
|  |  | Encargos Sociais: |  | INCLUSO
|  |  | Valor BDI: |  | 0
|  |  | Valor Geral: |  | 22.0743
C3035 - REBOCO C/ ARGAMASSA DE CIMENTO E AREIA S/ PENEIRAR TRAÇO 1:6, ESP=20 mm P/ TETO - M2
MAO DE OBRA |  | Unidade | Coeficiente | Preço | Total
I2391 | PEDREIRO | H | 0.7 | 26.86 | 18.802
I2543 | SERVENTE | H | 0.7 | 20.26 | 14.182
|  |  |  | Total: | 32.984
SERVIÇOS
C0173 | ARGAMASSA DE CIMENTO E AREIA S/PEN. TRAÇO 1:6 | M3 | 0.02 | 476.7633 | 9.5353
|  |  |  | Total: | 9.5353
|  |  | Total Simples: |  | 42.5193
|  |  | Encargos Sociais: |  | INCLUSO
|  |  | Valor BDI: |  | 0
|  |  | Valor Geral: |  | 42.5193
C3034 - REBOCO C/ ARGAMASSA MISTA DE CIMENTO, CAL HIDRATADA E AREIA S/ PENEIRAR, TRAÇO 1:2:8, ESP=20 mm P/ TETO - M2
MAO DE OBRA |  | Unidade | Coeficiente | Preço | Total
I2391 | PEDREIRO | H | 0.7 | 26.86 | 18.802
I2543 | SERVENTE | H | 0.9 | 20.26 | 18.234
|  |  |  | Total: | 37.036
MATERIAIS
I0109 | AREIA MEDIA | M3 | 0.0243 | 83.58 | 2.031
I0441 | CAL HIDRATADA | KG | 3.64 | 0.96 | 3.4944
I0805 | CIMENTO PORTLAND | KG | 3.64 | 0.71 | 2.5844
|  |  |  | Total: | 8.1098
|  |  | Total Simples: |  | 45.1458
|  |  | Encargos Sociais: |  | INCLUSO
|  |  | Valor BDI: |  | 0
|  |  | Valor Geral: |  | 45.1458
C3033 - REBOCO C/ ARGAMASSA DE CAL HIDRATADA E AREIA S/ PENEIRAR TRAÇO 1:4, C/ 100 KG DE CIMENTO E ESP=20 mm P/ TETO - M2
MAO DE OBRA |  | Unidade | Coeficiente | Preço | Total
I2391 | PEDREIRO | H | 0.7 | 26.86 | 18.802
I2543 | SERVENTE | H | 0.7 | 20.26 | 14.182
|  |  |  | Total: | 32.984
SERVIÇOS
C0192 | ARGAMASSA MISTA DE CAL HIDR. E AREIA S/PEN. TRAÇO 1:4 C/100KG DE CIMENTO | M3 | 0.02 | 549.9533 | 10.9991
|  |  |  | Total: | 10.9991
|  |  | Total Simples: |  | 43.9831
|  |  | Encargos Sociais: |  | INCLUSO
|  |  | Valor BDI: |  | 0
|  |  | Valor Geral: |  | 43.9831
C3039 - RETIRADA DE CARPETE S/REAPROVEITAMENTO - M2
MAO DE OBRA |  | Unidade | Coeficiente | Preço | Total
I2543 | SERVENTE | H | 0.25 | 20.26 | 5.065
|  |  |  | Total: | 5.065
|  |  | Total Simples: |  | 5.065
|  |  | Encargos Sociais: |  | INCLUSO
|  |  | Valor BDI: |  | 0
|  |  | Valor Geral: |  | 5.065
C3038 - RETIRADA DE CAIXA DE AR CONDICIONADO - UN
MAO DE OBRA |  | Unidade | Coeficiente | Preço | Total
I2391 | PEDREIRO | H | 2 | 26.86 | 53.72
I2543 | SERVENTE | H | 2 | 20.26 | 40.52
|  |  |  | Total: | 94.24
|  |  | Total Simples: |  | 94.24
|  |  | Encargos Sociais: |  | INCLUSO
|  |  | Valor BDI: |  | 0
|  |  | Valor Geral: |  | 94.24
C3037 - REBOCO C/ ARGAMASSA DE CIMENTO E AREIA PENEIRADA, TRAÇO 1:4 - M2
MAO DE OBRA |  | Unidade | Coeficiente | Preço | Total
I2391 | PEDREIRO | H | 0.6 | 26.86 | 16.116
I2543 | SERVENTE | H | 0.6 | 20.26 | 12.156
|  |  |  | Total: | 28.272
SERVIÇOS
C0165 | ARGAMASSA DE CIMENTO E AREIA PEN. TRAÇO 1:4 | M3 | 0.025 | 1018.2203 | 25.4555
|  |  |  | Total: | 25.4555
|  |  | Total Simples: |  | 53.7275
|  |  | Encargos Sociais: |  | INCLUSO
|  |  | Valor BDI: |  | 0
|  |  | Valor Geral: |  | 53.7275
C3042 - RETIRADA DE TUBO PVC ENTERRADO DN=100mm - M
MAO DE OBRA |  | Unidade | Coeficiente | Preço | Total
I0043 | AJUDANTE DE ENCANADOR | H | 0.5 | 21.1 | 10.55
I2320 | ENCANADOR | H | 0.1 | 26.18 | 2.618
|  |  |  | Total: | 13.168
|  |  | Total Simples: |  | 13.168
|  |  | Encargos Sociais: |  | INCLUSO
|  |  | Valor BDI: |  | 0
|  |  | Valor Geral: |  | 13.168
C3043 - RETIRADA DE TUBO PVC ENTERRADO DN=150mm - M
MAO DE OBRA |  | Unidade | Coeficiente | Preço | Total
I0043 | AJUDANTE DE ENCANADOR | H | 0.6 | 21.1 | 12.66
I2320 | ENCANADOR | H | 0.2 | 26.18 | 5.236
|  |  |  | Total: | 17.896
|  |  | Total Simples: |  | 17.896
|  |  | Encargos Sociais: |  | INCLUSO
|  |  | Valor BDI: |  | 0
|  |  | Valor Geral: |  | 17.896
C3040 - RETIRADA DE GRADE DE FERRO - M2
MAO DE OBRA |  | Unidade | Coeficiente | Preço | Total
I2391 | PEDREIRO | H | 0.2 | 26.86 | 5.372
I2543 | SERVENTE | H | 0.2 | 20.26 | 4.052
|  |  |  | Total: | 9.424
|  |  | Total Simples: |  | 9.424
|  |  | Encargos Sociais: |  | INCLUSO
|  |  | Valor BDI: |  | 0
|  |  | Valor Geral: |  | 9.424
C3041 - RETIRADA DE PAVIMENTAÇÃO EM BLOKRET C/ REMOÇÃO LATERAL - M2
MAO DE OBRA |  | Unidade | Coeficiente | Preço | Total
I2391 | PEDREIRO | H | 0.06 | 26.86 | 1.6116
I2543 | SERVENTE | H | 0.6 | 20.26 | 12.156
|  |  |  | Total: | 13.7676
|  |  | Total Simples: |  | 13.7676
|  |  | Encargos Sociais: |  | INCLUSO
|  |  | Valor BDI: |  | 0
|  |  | Valor Geral: |  | 13.7676
C3066 - DESCIDA D'ÁGUA DE CONCRETO ARMADO TIPO U - M
SERVIÇOS |  | Unidade | Coeficiente | Preço | Total
C0214 | ARMADURA CA-25 MÉDIA D= 6,3 A 10,0mm | KG | 2.007 | 14.0434 | 28.1851
C0588 | CAIAÇÃO EM DUAS DEMÃOS COM SUPERCAL | M2 | 1.36 | 5.813 | 7.9057
C1405 | FORMA PLANA CHAPA COMPENSADA RESINADA, ESP.= 12mm UTIL. 3 X | M2 | 0.7 | 146.468 | 102.5276
C2784 | ESCAVAÇÃO MANUAL SOLO DE 1A.CAT. PROF. ATÉ 1.50m | M3 | 0.284 | 53.689 | 15.2477
C3269 | CONCRETO P/VIBR., FCK=13,5MPa COM AGREGADO PRODUZIDO (S/TRANSP.) | M3 | 0.109 | 447.8086 | 48.8111
|  |  |  | Total: | 202.6772
|  |  | Total Simples: |  | 202.6772
|  |  | Encargos Sociais: |  | INCLUSO
|  |  | Valor BDI: |  | 0
|  |  | Valor Geral: |  | 202.6772
C3067 - DESCIDA D'AGUA EM CALHA PRÉ-MOLDADA DE CONCRETO D= 0,40m - M
MAO DE OBRA |  | Unidade | Coeficiente | Preço | Total
I2391 | PEDREIRO | H | 0.02 | 26.86 | 0.5372
I2543 | SERVENTE | H | 0.04 | 20.26 | 0.8104
|  |  |  | Total: | 1.3476
MATERIAIS
I0448 | CALHA DE CONCRETO ARMADO D=0,40M | M | 1 | 56.14 | 56.14
|  |  |  | Total: | 56.14
SERVIÇOS
C0588 | CAIAÇÃO EM DUAS DEMÃOS COM SUPERCAL | M2 | 0.65 | 5.813 | 3.7784
C1405 | FORMA PLANA CHAPA COMPENSADA RESINADA, ESP.= 12mm UTIL. 3 X | M2 | 0.01 | 146.468 | 1.4647
C2784 | ESCAVAÇÃO MANUAL SOLO DE 1A.CAT. PROF. ATÉ 1.50m | M3 | 0.12 | 53.689 | 6.4427
C3324 | ARGAMASSA DE CIMENTO E AREIA TRAÇO 1:4 COM AREIA PRODUZIDA | M3 | 0.005 | 472.6298 | 2.3631
|  |  |  | Total: | 14.049
|  |  | Total Simples: |  | 71.5366
|  |  | Encargos Sociais: |  | INCLUSO
|  |  | Valor BDI: |  | 0
|  |  | Valor Geral: |  | 71.5366
C3068 - DRENO DE PVC D= 75mm - UN
MAO DE OBRA |  | Unidade | Coeficiente | Preço | Total
I2391 | PEDREIRO | H | 0.3 | 26.86 | 8.058
I2543 | SERVENTE | H | 0.6 | 20.26 | 12.156
|  |  |  | Total: | 20.214
MATERIAIS
I2222 | TUBO PVC RÍGIDO ROSCÁVEL DE 3" | M | 0.35 | 95.98 | 33.593
|  |  |  | Total: | 33.593
|  |  | Total Simples: |  | 53.807
|  |  | Encargos Sociais: |  | INCLUSO
|  |  | Valor BDI: |  | 0
|  |  | Valor Geral: |  | 53.807
C3069 - DRENO DE PVC D=100mm - UN
MAO DE OBRA |  | Unidade | Coeficiente | Preço | Total
I2391 | PEDREIRO | H | 0.3 | 26.86 | 8.058
I2543 | SERVENTE | H | 0.6 | 20.26 | 12.156
|  |  |  | Total: | 20.214
MATERIAIS
I2224 | TUBO PVC RÍGIDO ROSCÁVEL DE 4" | M | 0.35 | 115.88 | 40.558
|  |  |  | Total: | 40.558
|  |  | Total Simples: |  | 60.772
|  |  | Encargos Sociais: |  | INCLUSO
|  |  | Valor BDI: |  | 0
|  |  | Valor Geral: |  | 60.772
C3074 - DRENO PROFUNDO COM ENCHIMENTO DE BRITA - M
MAO DE OBRA |  | Unidade | Coeficiente | Preço | Total
I2543 | SERVENTE | H | 0.4 | 20.26 | 8.104
|  |  |  | Total: | 8.104
SERVIÇOS
C3211 | ESCAVAÇÃO E CARGA DE MATERIAL DE JAZIDA | M3 | 0.1 | 4.8962 | 0.48962
C3253 | BRITA PRODUZIDA PARA USOS DIVERSOS | M3 | 0.65 | 103.4519 | 67.2438
|  |  |  | Total: | 67.7334
|  |  | Total Simples: |  | 75.8374
|  |  | Encargos Sociais: |  | INCLUSO
|  |  | Valor BDI: |  | 0
|  |  | Valor Geral: |  | 75.8374
C3073 - DRENO PROFUNDO COM ENCHIMENTO DE AREIA - M
MAO DE OBRA |  | Unidade | Coeficiente | Preço | Total
I2543 | SERVENTE | H | 0.4 | 20.26 | 8.104
|  |  |  | Total: | 8.104
SERVIÇOS
C3130 | AREIA DE RIO - EXTRAÇÃO | M3 | 0.65 | 8.9472 | 5.8157
C3211 | ESCAVAÇÃO E CARGA DE MATERIAL DE JAZIDA | M3 | 0.1 | 4.8962 | 0.48962
|  |  |  | Total: | 6.3053
|  |  | Total Simples: |  | 14.4093
|  |  | Encargos Sociais: |  | INCLUSO
|  |  | Valor BDI: |  | 0
|  |  | Valor Geral: |  | 14.4093
C3076 - DRENO SUB-SUPERFICIAL C/ENCHIMENTO DE BRITA - M
MAO DE OBRA |  | Unidade | Coeficiente | Preço | Total
I2543 | SERVENTE | H | 0.1 | 20.26 | 2.026
|  |  |  | Total: | 2.026
SERVIÇOS
C2784 | ESCAVAÇÃO MANUAL SOLO DE 1A.CAT. PROF. ATÉ 1.50m | M3 | 0.16 | 53.689 | 8.5902
C3253 | BRITA PRODUZIDA PARA USOS DIVERSOS | M3 | 0.16 | 103.4519 | 16.5523
|  |  |  | Total: | 25.1425
|  |  | Total Simples: |  | 27.1685
|  |  | Encargos Sociais: |  | INCLUSO
|  |  | Valor BDI: |  | 0
|  |  | Valor Geral: |  | 27.1685
C3070 - DRENO PROFUNDO C/TUBO POROSO D=20cm/AREIA:BRITA - M
MAO DE OBRA |  | Unidade | Coeficiente | Preço | Total
I2391 | PEDREIRO | H | 0.05 | 26.86 | 1.343
I2543 | SERVENTE | H | 1.5 | 20.26 | 30.39
|  |  |  | Total: | 31.733
MATERIAIS
I2453 | TUBO CONCRETO SIMPLES POROSO D=20cm | M | 1 | 37.29 | 37.29
|  |  |  | Total: | 37.29
SERVIÇOS
C3130 | AREIA DE RIO - EXTRAÇÃO | M3 | 0.587 | 8.9472 | 5.252
C3211 | ESCAVAÇÃO E CARGA DE MATERIAL DE JAZIDA | M3 | 0.12 | 4.8962 | 0.58755
C3253 | BRITA PRODUZIDA PARA USOS DIVERSOS | M3 | 0.132 | 103.4519 | 13.6557
C3324 | ARGAMASSA DE CIMENTO E AREIA TRAÇO 1:4 COM AREIA PRODUZIDA | M3 | 0.005 | 472.6298 | 2.3631
|  |  |  | Total: | 21.8583
|  |  | Total Simples: |  | 90.8813
|  |  | Encargos Sociais: |  | INCLUSO
|  |  | Valor BDI: |  | 0
|  |  | Valor Geral: |  | 90.8813
C3072 - DRENO PROFUNDO C/TUBO POROSO D=20cm/BRITA - M
MAO DE OBRA |  | Unidade | Coeficiente | Preço | Total
I2391 | PEDREIRO | H | 0.05 | 26.86 | 1.343
I2543 | SERVENTE | H | 1.1 | 20.26 | 22.286
|  |  |  | Total: | 23.629
MATERIAIS
I2453 | TUBO CONCRETO SIMPLES POROSO D=20cm | M | 1 | 37.29 | 37.29
|  |  |  | Total: | 37.29
SERVIÇOS
C3211 | ESCAVAÇÃO E CARGA DE MATERIAL DE JAZIDA | M3 | 0.1 | 4.8962 | 0.48962
C3253 | BRITA PRODUZIDA PARA USOS DIVERSOS | M3 | 0.588 | 103.4519 | 60.8297
C3324 | ARGAMASSA DE CIMENTO E AREIA TRAÇO 1:4 COM AREIA PRODUZIDA | M3 | 0.005 | 472.6298 | 2.3631
|  |  |  | Total: | 63.6824
|  |  | Total Simples: |  | 124.6015
|  |  | Encargos Sociais: |  | INCLUSO
|  |  | Valor BDI: |  | 0
|  |  | Valor Geral: |  | 124.6015
C3071 - DRENO PROFUNDO C/TUBO POROSO D=20cm/AREIA - M
MAO DE OBRA |  | Unidade | Coeficiente | Preço | Total
I2391 | PEDREIRO | H | 0.05 | 26.86 | 1.343
I2543 | SERVENTE | H | 1.1 | 20.26 | 22.286
|  |  |  | Total: | 23.629
MATERIAIS
I2453 | TUBO CONCRETO SIMPLES POROSO D=20cm | M | 1 | 37.29 | 37.29
|  |  |  | Total: | 37.29
SERVIÇOS
C3130 | AREIA DE RIO - EXTRAÇÃO | M3 | 0.588 | 8.9472 | 5.2609
C3211 | ESCAVAÇÃO E CARGA DE MATERIAL DE JAZIDA | M3 | 0.1 | 4.8962 | 0.48962
C3324 | ARGAMASSA DE CIMENTO E AREIA TRAÇO 1:4 COM AREIA PRODUZIDA | M3 | 0.005 | 472.6298 | 2.3631
|  |  |  | Total: | 8.1136
|  |  | Total Simples: |  | 69.0327
|  |  | Encargos Sociais: |  | INCLUSO
|  |  | Valor BDI: |  | 0
|  |  | Valor Geral: |  | 69.0327
C3059 - TANQUE DE LAVAR DE CIMENTO (1.00x0.50)m COMPLETA C/ TORNEIRA DE METAL - PADRÃO POPULAR - UN
MAO DE OBRA |  | Unidade | Coeficiente | Preço | Total
I2391 | PEDREIRO | H | 1.5 | 26.86 | 40.29
I2543 | SERVENTE | H | 1.5 | 20.26 | 30.39
|  |  |  | Total: | 70.68
MATERIAIS
I0108 | AREIA GROSSA | M3 | 0.018 | 119.58 | 2.1524
I0805 | CIMENTO PORTLAND | KG | 3.35 | 0.71 | 2.3785
I1180 | FITA DE VEDAÇÃO | M | 0.75 | 0.36 | 0.27
I2497 | TANQUE DE LAVAR CIMENTO (1,00x0,50)m C/TANQUE (0,45x0,45x0,25)m (PADRÃO POPULAR) | UN | 1 | 91.42 | 91.42
I2501 | TORNEIRA DE METAL AMARELO 3/4", CANO LONGO (PADRÃO POPULAR) | UN | 1 | 35.49 | 35.49
I7603 | SIFÃO PVC MULTI-USO (PIAS/TANQUES/LAVATÓRIO) | UN | 1 | 17.75 | 17.75
I7981 | VÁLVULA PVC P/ TANQUE | UN | 1 | 4.84 | 4.84
|  |  |  | Total: | 154.3009
|  |  | Total Simples: |  | 224.9809
|  |  | Encargos Sociais: |  | INCLUSO
|  |  | Valor BDI: |  | 0
|  |  | Valor Geral: |  | 224.9809
C3057 - RETIRADA DE TUBOS DE CONCRETO D=60cm - M
MAO DE OBRA |  | Unidade | Coeficiente | Preço | Total
I2391 | PEDREIRO | H | 0.84 | 26.86 | 22.5624
I2543 | SERVENTE | H | 3 | 20.26 | 60.78
|  |  |  | Total: | 83.3424
|  |  | Total Simples: |  | 83.3424
|  |  | Encargos Sociais: |  | INCLUSO
|  |  | Valor BDI: |  | 0
|  |  | Valor Geral: |  | 83.3424
C3058 - SOLEIRA DE MARMORITE - M2
MAO DE OBRA |  | Unidade | Coeficiente | Preço | Total
I2391 | PEDREIRO | H | 1.2 | 26.86 | 32.232
I2543 | SERVENTE | H | 1.2 | 20.26 | 24.312
|  |  |  | Total: | 56.544
MATERIAIS
I2495 | SOLEIRA DE MARMORITE | M2 | 1.05 | 109.42 | 114.891
|  |  |  | Total: | 114.891
SERVIÇOS
C0170 | ARGAMASSA DE CIMENTO E AREIA S/PEN. TRAÇO 1:3 | M3 | 0.015 | 649.2933 | 9.7394
|  |  |  | Total: | 9.7394
|  |  | Total Simples: |  | 181.1744
|  |  | Encargos Sociais: |  | INCLUSO
|  |  | Valor BDI: |  | 0
|  |  | Valor Geral: |  | 181.1744
C3055 - RETIRADA DE TUBOS DE CONCRETO D=40cm - M
MAO DE OBRA |  | Unidade | Coeficiente | Preço | Total
I2391 | PEDREIRO | H | 0.48 | 26.86 | 12.8928
I2543 | SERVENTE | H | 1.8 | 20.26 | 36.468
|  |  |  | Total: | 49.3608
|  |  | Total Simples: |  | 49.3608
|  |  | Encargos Sociais: |  | INCLUSO
|  |  | Valor BDI: |  | 0
|  |  | Valor Geral: |  | 49.3608
C3056 - RETIRADA DE TUBOS DE CONCRETO D=50cm - M
MAO DE OBRA |  | Unidade | Coeficiente | Preço | Total
I2391 | PEDREIRO | H | 0.6 | 26.86 | 16.116
I2543 | SERVENTE | H | 2.4 | 20.26 | 48.624
|  |  |  | Total: | 64.74
|  |  | Total Simples: |  | 64.74
|  |  | Encargos Sociais: |  | INCLUSO
|  |  | Valor BDI: |  | 0
|  |  | Valor Geral: |  | 64.74
C3065 - DESCIDA D'ÁGUA DE CONCRETO ARMADO PADRÃO DERT - M
SERVIÇOS |  | Unidade | Coeficiente | Preço | Total
C0214 | ARMADURA CA-25 MÉDIA D= 6,3 A 10,0mm | KG | 1.85 | 14.0434 | 25.9803
C0588 | CAIAÇÃO EM DUAS DEMÃOS COM SUPERCAL | M2 | 1.1 | 5.813 | 6.3943
C1405 | FORMA PLANA CHAPA COMPENSADA RESINADA, ESP.= 12mm UTIL. 3 X | M2 | 0.85 | 146.468 | 124.4978
C2784 | ESCAVAÇÃO MANUAL SOLO DE 1A.CAT. PROF. ATÉ 1.50m | M3 | 0.22 | 53.689 | 11.8116
C3269 | CONCRETO P/VIBR., FCK=13,5MPa COM AGREGADO PRODUZIDO (S/TRANSP.) | M3 | 0.077 | 447.8086 | 34.4813
|  |  |  | Total: | 203.1653
|  |  | Total Simples: |  | 203.1652
|  |  | Encargos Sociais: |  | INCLUSO
|  |  | Valor BDI: |  | 0
|  |  | Valor Geral: |  | 203.1652
C3064 - DEMOLIÇÃO E REMOÇÃO MANUAL DE PAVIMENTO EM PARALELEPIPEDO E POLIÉDRICO - M2
MAO DE OBRA |  | Unidade | Coeficiente | Preço | Total
I2543 | SERVENTE | H | 0.5 | 20.26 | 10.13
|  |  |  | Total: | 10.13
|  |  | Total Simples: |  | 10.13
|  |  | Encargos Sociais: |  | INCLUSO
|  |  | Valor BDI: |  | 0
|  |  | Valor Geral: |  | 10.13
C3063 - DEMOLIÇÃO E REMOÇÃO DE PAREDES DE TAIPA - M2
MAO DE OBRA |  | Unidade | Coeficiente | Preço | Total
I2543 | SERVENTE | H | 1.667 | 20.26 | 33.7734
|  |  |  | Total: | 33.7734
|  |  | Total Simples: |  | 33.7734
|  |  | Encargos Sociais: |  | INCLUSO
|  |  | Valor BDI: |  | 0
|  |  | Valor Geral: |  | 33.7734
C3062 - ÁRVORE C/ TUTOR, GRADE, ADUBO E CAVA - UN
MATERIAIS |  | Unidade | Coeficiente | Preço | Total
I0142 | ARVORE DE 1,50 a 2,00m C/ADUBO, TUTOR, COVA | UN | 1 | 103.57 | 103.57
I2478 | GRADE PINTADA P/ ARVORE DE 1,50 a 2,00m | UN | 1 | 47.71 | 47.71
|  |  |  | Total: | 151.28
|  |  | Total Simples: |  | 151.28
|  |  | Encargos Sociais: |  | INCLUSO
|  |  | Valor BDI: |  | 0
|  |  | Valor Geral: |  | 151.28
C3061 - ÁRVORE C/ TUTOR E ADUBO - UN
MATERIAIS |  | Unidade | Coeficiente | Preço | Total
I0142 | ARVORE DE 1,50 a 2,00m C/ADUBO, TUTOR, COVA | UN | 1 | 103.57 | 103.57
|  |  |  | Total: | 103.57
|  |  | Total Simples: |  | 103.57
|  |  | Encargos Sociais: |  | INCLUSO
|  |  | Valor BDI: |  | 0
|  |  | Valor Geral: |  | 103.57
C3060 - TRAVE DE MADEIRA (3X2)m P/FUTEBOL DE CAMPO - UN
MAO DE OBRA |  | Unidade | Coeficiente | Preço | Total
I0041 | AJUDANTE DE CARPINTEIRO | H | 1.5 | 21.1 | 31.65
I0498 | CARPINTEIRO | H | 1.5 | 26.86 | 40.29
|  |  |  | Total: | 71.94
MATERIAIS
I2369 | LINHA EM MADEIRA DE LEI DE 4"x2" | M | 9 | 15.18 | 136.62
I2410 | PREGO 18X27 (2.1/2" x 10) (APROXIMADAMENTE 198UN/KG) | KG | 0.05 | 14.2 | 0.71
|  |  |  | Total: | 137.33
SERVIÇOS
C0839 | CONCRETO P/VIBR., FCK 13.5 MPa COM AGREGADO ADQUIRIDO | M3 | 0.02 | 500.4818 | 10.0096
C1604 | LANÇAMENTO E APLICAÇÃO DE CONCRETO S/ ELEVAÇÃO | M3 | 0.02 | 175.28 | 3.5056
C2784 | ESCAVAÇÃO MANUAL SOLO DE 1A.CAT. PROF. ATÉ 1.50m | M3 | 0.03 | 53.689 | 1.6107
|  |  |  | Total: | 15.1259
|  |  | Total Simples: |  | 224.3959
|  |  | Encargos Sociais: |  | INCLUSO
|  |  | Valor BDI: |  | 0
|  |  | Valor Geral: |  | 224.3959
C3088 - FORNECIMENTO E COLOCAÇÃO DE CANTONEIRA DE FERRO (4"X4"X3/8") - KG
EQUIPAMENTOS (CHORARIO) |  | Unidade | Coeficiente | Preço | Total
I0749 | MÁQUINA DE SOLDA (CHP) | H | 0.5 | 0.097235 | 0.048617
|  |  |  | Total: | 0.0486
MAO DE OBRA
I1879 | SOLDADOR | H | 0.5 | 27.7 | 13.85
I2391 | PEDREIRO | H | 0.1 | 26.86 | 2.686
I2543 | SERVENTE | H | 0.3 | 20.26 | 6.078
|  |  |  | Total: | 22.614
MATERIAIS
I0157 | AÇO CA-25 | KG | 0.064 | 8.23 | 0.52672
I0471 | CANTONEIRA METÁLICA DE 4" X 4" X 3/8" (14,60KG/M) | KG | 1 | 9.23 | 9.23
I1061 | ELETRODOS | KG | 0.2 | 32.44 | 6.488
|  |  |  | Total: | 16.2447
|  |  | Total Simples: |  | 38.9073
|  |  | Encargos Sociais: |  | INCLUSO
|  |  | Valor BDI: |  | 0
|  |  | Valor Geral: |  | 38.9073
C3089 - GUARDA CORPO (VARANDA) - M
MAO DE OBRA |  | Unidade | Coeficiente | Preço | Total
I2391 | PEDREIRO | H | 0.5 | 26.86 | 13.43
I2543 | SERVENTE | H | 3 | 20.26 | 60.78
|  |  |  | Total: | 74.21
SERVIÇOS
C0214 | ARMADURA CA-25 MÉDIA D= 6,3 A 10,0mm | KG | 15.1 | 14.0434 | 212.0553
C1405 | FORMA PLANA CHAPA COMPENSADA RESINADA, ESP.= 12mm UTIL. 3 X | M2 | 0.38 | 146.468 | 55.6578
C3270 | CONCRETO P/VIBR., FCK=15MPa COM AGREGADO PRODUZIDO (S/ TRANSP.) | M3 | 0.221 | 456.2383 | 100.8287
|  |  |  | Total: | 368.5418
|  |  | Total Simples: |  | 442.7518
|  |  | Encargos Sociais: |  | INCLUSO
|  |  | Valor BDI: |  | 0
|  |  | Valor Geral: |  | 442.7518
C3092 - LIMPEZA DE BUEIRO - M3
MAO DE OBRA |  | Unidade | Coeficiente | Preço | Total
I2543 | SERVENTE | H | 1 | 20.26 | 20.26
I6815 | ENCARREGADO DE TURMA / FEITOR | H | 0.1 | 32.75 | 3.275
|  |  |  | Total: | 23.535
|  |  | Total Simples: |  | 23.535
|  |  | Encargos Sociais: |  | INCLUSO
|  |  | Valor BDI: |  | 0
|  |  | Valor Geral: |  | 23.535
C3091 - LIMPEZA COM JATO DE AREIA/ÁGUA - M2
EQUIPAMENTOS (CHORARIO) |  | Unidade | Coeficiente | Preço | Total
I0683 | BOMBA COM MOTOR A DIESEL (CHP) | H | 0.25 | 36.0543 | 9.0136
I0728 | COMPRESSOR DE AR 250 PCM (CHP) | H | 0.25 | 137.6289 | 34.4072
I0751 | MÁQUINA P/JATEAMENTO (CHP) | H | 0.25 | 46.7792 | 11.6948
|  |  |  | Total: | 55.1156
MAO DE OBRA
I2391 | PEDREIRO | H | 0.5 | 26.86 | 13.43
I2543 | SERVENTE | H | 1.25 | 20.26 | 25.325
|  |  |  | Total: | 38.755
SERVIÇOS
C3130 | AREIA DE RIO - EXTRAÇÃO | M3 | 0.25 | 8.9472 | 2.2368
|  |  |  | Total: | 2.2368
|  |  | Total Simples: |  | 96.1074
|  |  | Encargos Sociais: |  | INCLUSO
|  |  | Valor BDI: |  | 0
|  |  | Valor Geral: |  | 96.1074
C3094 - LIMPEZA DE SARJETA E MEIO-FIO - M
MAO DE OBRA |  | Unidade | Coeficiente | Preço | Total
I2543 | SERVENTE | H | 0.033333 | 20.26 | 0.67533
I6815 | ENCARREGADO DE TURMA / FEITOR | H | 0.0016667 | 32.75 | 0.054583
|  |  |  | Total: | 0.7299
|  |  | Total Simples: |  | 0.72992
|  |  | Encargos Sociais: |  | INCLUSO
|  |  | Valor BDI: |  | 0
|  |  | Valor Geral: |  | 0.72992
C3093 - LIMPEZA DE PONTE - M
EQUIPAMENTOS (CHORARIO) |  | Unidade | Coeficiente | Preço | Total
I0583 | CAMINHÃO C/CARROCERIA DE MADEIRA HP 92 (CHI) | H | 0.035 | 52.9166 | 1.8521
I0704 | CAMINHÃO C/CARROCERIA DE MADEIRA HP 92 (CHP) | H | 0.015 | 125.8582 | 1.8879
|  |  |  | Total: | 3.74
MAO DE OBRA
I2543 | SERVENTE | H | 0.2 | 20.26 | 4.052
I6815 | ENCARREGADO DE TURMA / FEITOR | H | 0.025 | 32.75 | 0.81875
|  |  |  | Total: | 4.8708
|  |  | Total Simples: |  | 8.6107
|  |  | Encargos Sociais: |  | INCLUSO
|  |  | Valor BDI: |  | 0
|  |  | Valor Geral: |  | 8.6107
C3096 - LIMPEZA DE VALETA DE CORTE - M
MAO DE OBRA |  | Unidade | Coeficiente | Preço | Total
I2543 | SERVENTE | H | 0.05 | 20.26 | 1.013
I6815 | ENCARREGADO DE TURMA / FEITOR | H | 0.0025 | 32.75 | 0.081875
|  |  |  | Total: | 1.0949
|  |  | Total Simples: |  | 1.0949
|  |  | Encargos Sociais: |  | INCLUSO
|  |  | Valor BDI: |  | 0
|  |  | Valor Geral: |  | 1.0949
C3095 - LIMPEZA DE SUPERFÍCIE C/ ESCOVA DE AÇO - M2
MAO DE OBRA |  | Unidade | Coeficiente | Preço | Total
I2543 | SERVENTE | H | 0.4 | 20.26 | 8.104
|  |  |  | Total: | 8.104
|  |  | Total Simples: |  | 8.104
|  |  | Encargos Sociais: |  | INCLUSO
|  |  | Valor BDI: |  | 0
|  |  | Valor Geral: |  | 8.104
C3098 - PINTURA COM NATA DE CIMENTO EM DUAS DEMÃOS - M2
MAO DE OBRA |  | Unidade | Coeficiente | Preço | Total
I2543 | SERVENTE | H | 0.4 | 20.26 | 8.104
|  |  |  | Total: | 8.104
MATERIAIS
I0805 | CIMENTO PORTLAND | KG | 1.2 | 0.71 | 0.852
|  |  |  | Total: | 0.852
|  |  | Total Simples: |  | 8.956
|  |  | Encargos Sociais: |  | INCLUSO
|  |  | Valor BDI: |  | 0
|  |  | Valor Geral: |  | 8.956
C3097 - MEIO FIO DE PEDRA GRANÍTICA - M
MAO DE OBRA |  | Unidade | Coeficiente | Preço | Total
I2391 | PEDREIRO | H | 0.15 | 26.86 | 4.029
I2543 | SERVENTE | H | 0.3 | 20.26 | 6.078
|  |  |  | Total: | 10.107
MATERIAIS
I2520 | MEIO FIO DE PEDRA GRANITICA | M | 1 | 11.61 | 11.61
|  |  |  | Total: | 11.61
SERVIÇOS
C0588 | CAIAÇÃO EM DUAS DEMÃOS COM SUPERCAL | M2 | 0.25 | 5.813 | 1.4532
C2784 | ESCAVAÇÃO MANUAL SOLO DE 1A.CAT. PROF. ATÉ 1.50m | M3 | 0.02 | 53.689 | 1.0738
C3324 | ARGAMASSA DE CIMENTO E AREIA TRAÇO 1:4 COM AREIA PRODUZIDA | M3 | 0.0007 | 472.6298 | 0.33084
|  |  |  | Total: | 2.8579
|  |  | Total Simples: |  | 24.5749
|  |  | Encargos Sociais: |  | INCLUSO
|  |  | Valor BDI: |  | 0
|  |  | Valor Geral: |  | 24.5749
C3079 - ENROCAMENTO DE PEDRA JOGADA DE CORTE DE 3.ª CATEGORIA (S/TRANSPORTE) - M3
MAO DE OBRA |  | Unidade | Coeficiente | Preço | Total
I2391 | PEDREIRO | H | 0.5 | 26.86 | 13.43
I2543 | SERVENTE | H | 2 | 20.26 | 40.52
|  |  |  | Total: | 53.95
|  |  | Total Simples: |  | 53.95
|  |  | Encargos Sociais: |  | INCLUSO
|  |  | Valor BDI: |  | 0
|  |  | Valor Geral: |  | 53.95
C3077 - ENROCAMENTO DE PEDRA ARRUMADA (PRODUZIDA) (S/TRANSPORTE) - M3
MAO DE OBRA |  | Unidade | Coeficiente | Preço | Total
I2391 | PEDREIRO | H | 1 | 26.86 | 26.86
I2543 | SERVENTE | H | 2.5 | 20.26 | 50.65
|  |  |  | Total: | 77.51
SERVIÇOS
C3227 | PEDRA DE MÃO/POLIÉDRICA | M3 | 1.1 | 44.4563 | 48.9019
|  |  |  | Total: | 48.9019
|  |  | Total Simples: |  | 126.4119
|  |  | Encargos Sociais: |  | INCLUSO
|  |  | Valor BDI: |  | 0
|  |  | Valor Geral: |  | 126.4119
C3078 - ENROCAMENTO DE PEDRA JOGADA (PRODUZIDA) (S/TRANSPORTE) - M3
MAO DE OBRA |  | Unidade | Coeficiente | Preço | Total
I2391 | PEDREIRO | H | 0.5 | 26.86 | 13.43
I2543 | SERVENTE | H | 2 | 20.26 | 40.52
|  |  |  | Total: | 53.95
SERVIÇOS
C3227 | PEDRA DE MÃO/POLIÉDRICA | M3 | 1.15 | 44.4563 | 51.1247
|  |  |  | Total: | 51.1247
|  |  | Total Simples: |  | 105.0747
|  |  | Encargos Sociais: |  | INCLUSO
|  |  | Valor BDI: |  | 0
|  |  | Valor Geral: |  | 105.0747
C3083 - EXECUÇÃO DE FUROS EM CONCRETO C/BROCA 1/2"<= D <=1" - UN
EQUIPAMENTOS (CHORARIO) |  | Unidade | Coeficiente | Preço | Total
I0728 | COMPRESSOR DE AR 250 PCM (CHP) | H | 0.07 | 137.6289 | 9.634
I0769 | ROMPEDOR PNEUMÁTICO (CHP) | H | 0.14 | 30.0043 | 4.2006
|  |  |  | Total: | 13.8346
MAO DE OBRA
I2543 | SERVENTE | H | 0.35 | 20.26 | 7.091
|  |  |  | Total: | 7.091
MATERIAIS
I2535 | SÉRIE DE BROCAS S.12 D=22MM | JG | 0.0005 | 729.07 | 0.36453
|  |  |  | Total: | 0.3645
|  |  | Total Simples: |  | 21.2902
|  |  | Encargos Sociais: |  | INCLUSO
|  |  | Valor BDI: |  | 0
|  |  | Valor Geral: |  | 21.2902
C3082 - EXECUÇÃO DE FUROS EM CONCRETO C/BROCA 1"< D <=1 1/2" - UN
EQUIPAMENTOS (CHORARIO) |  | Unidade | Coeficiente | Preço | Total
I0728 | COMPRESSOR DE AR 250 PCM (CHP) | H | 0.1 | 137.6289 | 13.7629
I0769 | ROMPEDOR PNEUMÁTICO (CHP) | H | 0.2 | 30.0043 | 6.0009
|  |  |  | Total: | 19.7638
MAO DE OBRA
I2543 | SERVENTE | H | 0.5 | 20.26 | 10.13
|  |  |  | Total: | 10.13
MATERIAIS
I2535 | SÉRIE DE BROCAS S.12 D=22MM | JG | 0.0005 | 729.07 | 0.36453
|  |  |  | Total: | 0.3645
|  |  | Total Simples: |  | 30.2583
|  |  | Encargos Sociais: |  | INCLUSO
|  |  | Valor BDI: |  | 0
|  |  | Valor Geral: |  | 30.2583
C3081 - ESCORAMENTO TUBULAR TIPO CONVENCIONAL - M3
MAO DE OBRA |  | Unidade | Coeficiente | Preço | Total
I1530 | MONTADOR | H | 0.05 | 26.86 | 1.343
I2543 | SERVENTE | H | 0.15 | 20.26 | 3.039
|  |  |  | Total: | 4.382
MATERIAIS
I2513 | ESCORAMENTO TUBULAR - LOCAÇÃO MENSAL | M3 | 1 | 43.19 | 43.19
|  |  |  | Total: | 43.19
|  |  | Total Simples: |  | 47.572
|  |  | Encargos Sociais: |  | INCLUSO
|  |  | Valor BDI: |  | 0
|  |  | Valor Geral: |  | 47.572
C3080 - EMBOÇO C/ ARGAMASSA DE CIMENTO E AREIA PENEIRADA, TRAÇO 1:5 - M2
MAO DE OBRA |  | Unidade | Coeficiente | Preço | Total
I2391 | PEDREIRO | H | 0.6 | 26.86 | 16.116
I2543 | SERVENTE | H | 0.6 | 20.26 | 12.156
|  |  |  | Total: | 28.272
SERVIÇOS
C4429 | ARGAMASSA DE CIMENTO E AREIA PEN. TRAÇO 1:5 | M3 | 0.02 | 966.3903 | 19.3278
|  |  |  | Total: | 19.3278
|  |  | Total Simples: |  | 47.5998
|  |  | Encargos Sociais: |  | INCLUSO
|  |  | Valor BDI: |  | 0
|  |  | Valor Geral: |  | 47.5998
C3087 - REBOCO C/ ARGAMASSA DE CIMENTO E AREIA PENEIRADA, TRAÇO 1:5 - M2
MAO DE OBRA |  | Unidade | Coeficiente | Preço | Total
I2391 | PEDREIRO | H | 0.6 | 26.86 | 16.116
I2543 | SERVENTE | H | 0.6 | 20.26 | 12.156
|  |  |  | Total: | 28.272
SERVIÇOS
C4429 | ARGAMASSA DE CIMENTO E AREIA PEN. TRAÇO 1:5 | M3 | 0.025 | 966.3903 | 24.1598
|  |  |  | Total: | 24.1598
|  |  | Total Simples: |  | 52.4318
|  |  | Encargos Sociais: |  | INCLUSO
|  |  | Valor BDI: |  | 0
|  |  | Valor Geral: |  | 52.4318
C3086 - EXTREMIDADE PARA DRENO SUB-SUPERFICIAL - UN
SERVIÇOS |  | Unidade | Coeficiente | Preço | Total
C1405 | FORMA PLANA CHAPA COMPENSADA RESINADA, ESP.= 12mm UTIL. 3 X | M2 | 1.38 | 146.468 | 202.1258
C3268 | CONCRETO P/VIBR., FCK=10MPa COM AGREGADO PRODUZIDO (S/TRANSP.) | M3 | 0.093 | 428.1308 | 39.8162
|  |  |  | Total: | 241.942
|  |  | Total Simples: |  | 241.942
|  |  | Encargos Sociais: |  | INCLUSO
|  |  | Valor BDI: |  | 0
|  |  | Valor Geral: |  | 241.942
C3085 - EXTREMIDADE PARA DRENO PROFUNDO - UN
SERVIÇOS |  | Unidade | Coeficiente | Preço | Total
C1405 | FORMA PLANA CHAPA COMPENSADA RESINADA, ESP.= 12mm UTIL. 3 X | M2 | 3.67 | 146.468 | 537.5376
C3268 | CONCRETO P/VIBR., FCK=10MPa COM AGREGADO PRODUZIDO (S/TRANSP.) | M3 | 0.292 | 428.1308 | 125.0142
|  |  |  | Total: | 662.5518
|  |  | Total Simples: |  | 662.5518
|  |  | Encargos Sociais: |  | INCLUSO
|  |  | Valor BDI: |  | 0
|  |  | Valor Geral: |  | 662.5518
C3084 - EXECUÇÃO DE PINGADEIRAS - M
MAO DE OBRA |  | Unidade | Coeficiente | Preço | Total
I2391 | PEDREIRO | H | 0.12 | 26.86 | 3.2232
I2543 | SERVENTE | H | 0.37 | 20.26 | 7.4962
|  |  |  | Total: | 10.7194
SERVIÇOS
C3323 | ARGAMASSA DE CIMENTO E AREIA TRAÇO 1:3 COM AREIA PRODUZIDA | M3 | 0.005 | 558.5398 | 2.7927
|  |  |  | Total: | 2.7927
|  |  | Total Simples: |  | 13.5121
|  |  | Encargos Sociais: |  | INCLUSO
|  |  | Valor BDI: |  | 0
|  |  | Valor Geral: |  | 13.5121
C4599 - MONTAGEM DE PAINEL ELÉTRICO C/ 02 SOFT-STARTER 7,5 CV - UN
MAO DE OBRA |  | Unidade | Coeficiente | Preço | Total
I0042 | AJUDANTE DE ELETRICISTA | H | 55 | 21.1 | 1160.5
I1088 | ELETROTECNICO MONTADOR | H | 55 | 32.54 | 1789.7
I2312 | ELETRICISTA | H | 55 | 26.85 | 1476.75
|  |  |  | Total: | 4426.95
|  |  | Total Simples: |  | 4426.95
|  |  | Encargos Sociais: |  | INCLUSO
|  |  | Valor BDI: |  | 0
|  |  | Valor Geral: |  | 4426.95
C4596 - INJETAMENTO EM TUBO EXISTENTE FoFo 500<DN<=800 INCL. DESLOCAMENTO - UN
EQUIPAMENTOS (CHORARIO) |  | Unidade | Coeficiente | Preço | Total
I0686 | BOMBA SUBMERSÍVEL ABS (CHP) | H | 9.6 | 1.5238 | 14.6283
I0700 | CAMINHONETE SAVEIRO (CHP) | H | 14.4 | 81.5126 | 1173.7819
I0737 | ESMERILHADEIRA INDUSTRIAL (CHP) | H | 9.6 | 0.35544 | 3.4122
I0773 | TALHA TIRFOR 3,2 T (CHP) | H | 3.2 | 0.90144 | 2.8846
|  |  |  | Total: | 1194.707
MAO DE OBRA
I0037 | AJUDANTE | H | 38.4 | 21.1 | 810.24
I2320 | ENCANADOR | H | 25.6 | 26.18 | 670.208
|  |  |  | Total: | 1480.448
MATERIAIS
I2301 | DISCO DE CORTE 1/8" DE 7" | UN | 6.4 | 6.2 | 39.68
|  |  |  | Total: | 39.68
SERVIÇOS
C2784 | ESCAVAÇÃO MANUAL SOLO DE 1A.CAT. PROF. ATÉ 1.50m | M3 | 11.52 | 53.689 | 618.4973
C2921 | REATERRO C/COMPACTAÇÃO MANUAL S/CONTROLE, MATERIAL DA VALA | M3 | 11.52 | 34.442 | 396.7718
|  |  |  | Total: | 1015.2691
|  |  | Total Simples: |  | 3730.1041
|  |  | Encargos Sociais: |  | INCLUSO
|  |  | Valor BDI: |  | 0
|  |  | Valor Geral: |  | 3730.1041
C4595 - CAIXA D'ÁGUA EM POLIETILENO CAP.310 ATÉ 500 L, COM TAMPA - UN
MAO DE OBRA |  | Unidade | Coeficiente | Preço | Total
I2543 | SERVENTE | H | 0.7 | 20.26 | 14.182
|  |  |  | Total: | 14.182
MATERIAIS
I8576 | CAIXA D'ÁGUA EM POLIETILENO CAP. 310 L COM TAMPA | UN | 1 | 274.28 | 274.28
|  |  |  | Total: | 274.28
|  |  | Total Simples: |  | 288.462
|  |  | Encargos Sociais: |  | INCLUSO
|  |  | Valor BDI: |  | 0
|  |  | Valor Geral: |  | 288.462
C4598 - MONTAGEM DE ANEL PREMOLDADO D=1,20m h=0,50m MSD FUNASA TIPO 10 (MATERIAL E EXECUÇÃO) - UN
MAO DE OBRA |  | Unidade | Coeficiente | Preço | Total
I2391 | PEDREIRO | H | 0.72 | 26.86 | 19.3392
I2543 | SERVENTE | H | 0.72 | 20.26 | 14.5872
|  |  |  | Total: | 33.9264
SERVIÇOS
C0164 | ARGAMASSA DE CIMENTO E AREIA PEN. TRAÇO 1:3 | M3 | 0.0064 | 1104.1303 | 7.0664
|  |  |  | Total: | 7.0664
|  |  | Total Simples: |  | 40.9928
|  |  | Encargos Sociais: |  | INCLUSO
|  |  | Valor BDI: |  | 0
|  |  | Valor Geral: |  | 40.9928
C4597 - INJETAMENTO EM TUBO EXISTENTE FoFo 800<DN<=1000 INCL. DESLOCAMENTO - UN
EQUIPAMENTOS (CHORARIO) |  | Unidade | Coeficiente | Preço | Total
I0686 | BOMBA SUBMERSÍVEL ABS (CHP) | H | 12 | 1.5238 | 18.2854
I0700 | CAMINHONETE SAVEIRO (CHP) | H | 18 | 81.5126 | 1467.2274
I0737 | ESMERILHADEIRA INDUSTRIAL (CHP) | H | 12 | 0.35544 | 4.2652
I0773 | TALHA TIRFOR 3,2 T (CHP) | H | 4 | 0.90144 | 3.6058
|  |  |  | Total: | 1493.3838
MAO DE OBRA
I0037 | AJUDANTE | H | 48 | 21.1 | 1012.8
I2320 | ENCANADOR | H | 32 | 26.18 | 837.76
|  |  |  | Total: | 1850.56
MATERIAIS
I2301 | DISCO DE CORTE 1/8" DE 7" | UN | 8 | 6.2 | 49.6
|  |  |  | Total: | 49.6
SERVIÇOS
C2784 | ESCAVAÇÃO MANUAL SOLO DE 1A.CAT. PROF. ATÉ 1.50m | M3 | 14.4 | 53.689 | 773.1216
C2921 | REATERRO C/COMPACTAÇÃO MANUAL S/CONTROLE, MATERIAL DA VALA | M3 | 14.4 | 34.442 | 495.9648
|  |  |  | Total: | 1269.0864
|  |  | Total Simples: |  | 4662.6301
|  |  | Encargos Sociais: |  | INCLUSO
|  |  | Valor BDI: |  | 0
|  |  | Valor Geral: |  | 4662.6301
C4593 - CORTE DO RAMAL PREDIAL DE ÁGUA DE MODO SIMPLES OU AGRAVADO E RELIGAÇÃO COM O FORNECIMENTO DE MATERIAL - UN
EQUIPAMENTOS (CHORARIO) |  | Unidade | Coeficiente | Preço | Total
I0786 | VEÍCULO UTILITÁRIO KOMBI (CHP) | H | 0.32 | 80.1191 | 25.6381
|  |  |  | Total: | 25.6381
MAO DE OBRA
I0149 | AUXILIAR ADMINISTRATIVO | H | 0.32 | 20.59 | 6.5888
I2320 | ENCANADOR | H | 0.32 | 26.18 | 8.3776
|  |  |  | Total: | 14.9664
MATERIAIS
I6042 | KIT DE VEDAÇÃO P/ CORTE DE LIGAÇÃO D'ÁGUA | UN | 1 | 7.22 | 7.22
|  |  |  | Total: | 7.22
|  |  | Total Simples: |  | 47.8245
|  |  | Encargos Sociais: |  | INCLUSO
|  |  | Valor BDI: |  | 0
|  |  | Valor Geral: |  | 47.8245
C4594 - CORTE E RELIGAÇÃO COM CHIBÁGUA COM FORNECIMENTO DE MATERIAL - UN
EQUIPAMENTOS (CHORARIO) |  | Unidade | Coeficiente | Preço | Total
I0700 | CAMINHONETE SAVEIRO (CHP) | H | 0.3 | 81.5126 | 24.4538
|  |  |  | Total: | 24.4538
MAO DE OBRA
I2320 | ENCANADOR | H | 1.4 | 26.18 | 36.652
I2543 | SERVENTE | H | 1.4 | 20.26 | 28.364
|  |  |  | Total: | 65.016
MATERIAIS
I8574 | FERRAMENTA FLEXÍVEL APLICADORA E EXTRATORA DA CÁPSULA DE SUPRESSÃO | UN | 0.001 | 236.3 | 0.2363
I8575 | CÁPSULA PARA SUPRESSÃO DE ÁGUA EM PVC/PEAD 3/4" | UN | 0.33 | 5.54 | 1.8282
|  |  |  | Total: | 2.0645
|  |  | Total Simples: |  | 91.5343
|  |  | Encargos Sociais: |  | INCLUSO
|  |  | Valor BDI: |  | 0
|  |  | Valor Geral: |  | 91.5343
C4592 - ALVENARIA DE EMBASAMENTO EM TIJOLO CERÂMICO FURADO C/ ARGAMASSA CIMENTO E AREIA 1:4 - M3
MAO DE OBRA |  | Unidade | Coeficiente | Preço | Total
I2391 | PEDREIRO | H | 8.5 | 26.86 | 228.31
I2543 | SERVENTE | H | 9.2 | 20.26 | 186.392
|  |  |  | Total: | 414.702
MATERIAIS
I2081 | TIJOLO CERÂMICO FURADO 9X19X19CM | UN | 235 | 0.53 | 124.55
|  |  |  | Total: | 124.55
SERVIÇOS
C0171 | ARGAMASSA DE CIMENTO E AREIA S/PEN. TRAÇO 1:4 | M3 | 0.3 | 563.3833 | 169.015
|  |  |  | Total: | 169.015
|  |  | Total Simples: |  | 708.267
|  |  | Encargos Sociais: |  | INCLUSO
|  |  | Valor BDI: |  | 0
|  |  | Valor Geral: |  | 708.267
C4589 - EXTINTOR EM CARRETA, CAP. 50KG - PO QUIMICO - UN
MATERIAIS |  | Unidade | Coeficiente | Preço | Total
I8571 | EXTINTOR EM CARRETA, CAP. 50KG - PO QUIMICO | UN | 1 | 3079.08 | 3079.08
|  |  |  | Total: | 3079.08
|  |  | Total Simples: |  | 3079.08
|  |  | Encargos Sociais: |  | INCLUSO
|  |  | Valor BDI: |  | 0
|  |  | Valor Geral: |  | 3079.08
C4588 - DOBRADIÇA DE FERRO (PADRÃO POPULAR) - UN
MAO DE OBRA |  | Unidade | Coeficiente | Preço | Total
I0041 | AJUDANTE DE CARPINTEIRO | H | 0.25 | 21.1 | 5.275
I0498 | CARPINTEIRO | H | 0.25 | 26.86 | 6.715
|  |  |  | Total: | 11.99
MATERIAIS
I1587 | PARAFUSO PARA MADEIRA 1 3/4''X10MM | UN | 6 | 0.19 | 1.14
I2311 | DOBRADIÇA DE FERRO 3 x 2 1/2" ( PADRÃO POPULAR ) | UN | 1 | 12.14 | 12.14
|  |  |  | Total: | 13.28
|  |  | Total Simples: |  | 25.27
|  |  | Encargos Sociais: |  | INCLUSO
|  |  | Valor BDI: |  | 0
|  |  | Valor Geral: |  | 25.27
C4587 - FECHADURA DE SOBREPOR (PADRÃO POPULAR) - UN
MAO DE OBRA |  | Unidade | Coeficiente | Preço | Total
I0041 | AJUDANTE DE CARPINTEIRO | H | 2 | 21.1 | 42.2
I0498 | CARPINTEIRO | H | 2 | 26.86 | 53.72
|  |  |  | Total: | 95.92
MATERIAIS
I2331 | FECHADURA DE SOBREPOR | UN | 1 | 53.12 | 53.12
|  |  |  | Total: | 53.12
|  |  | Total Simples: |  | 149.04
|  |  | Encargos Sociais: |  | INCLUSO
|  |  | Valor BDI: |  | 0
|  |  | Valor Geral: |  | 149.04
C4586 - GEOTÊXTIL NÃO-TECIDO 100% POLIÉSTER COM RESISTÊNCIA A TRAÇÃO LONGITUDINAL MÍNIMA DE 10 kN/m (BIDIM RT-10 OU SIMILAR) - M2
MAO DE OBRA |  | Unidade | Coeficiente | Preço | Total
I2391 | PEDREIRO | H | 0.05 | 26.86 | 1.343
I2543 | SERVENTE | H | 0.05 | 20.26 | 1.013
|  |  |  | Total: | 2.356
MATERIAIS
I8570 | GEOTÊXTIL NÃO-TECIDO 100% POLIÉSTER COM RESISTÊNCIA A TRAÇÃO LONGITUDINAL MÍNIMA DE 10 kN/m (BIDIM RT-10 OU SIMILAR) | M2 | 1.1 | 9.78 | 10.758
|  |  |  | Total: | 10.758
|  |  | Total Simples: |  | 13.114
|  |  | Encargos Sociais: |  | INCLUSO
|  |  | Valor BDI: |  | 0
|  |  | Valor Geral: |  | 13.114
C4585 - ALVENARIA ESTRUTURAL DE BLOCO CERÂMICO COM SUPERFÍCIES EXTERNA LISA, PARA ACABAMENTO APARENTE (14x19x29)cm ESP. 14cm, INCLUSIVE PEÇAS ESPECIAIS CALHA U E J - M2
MAO DE OBRA |  | Unidade | Coeficiente | Preço | Total
I2391 | PEDREIRO | H | 0.9 | 26.86 | 24.174
I2543 | SERVENTE | H | 0.45 | 20.26 | 9.117
|  |  |  | Total: | 33.291
MATERIAIS
I0108 | AREIA GROSSA | M3 | 0.01 | 119.58 | 1.1958
I0111 | AREIA VERMELHA | M3 | 0.01 | 70 | 0.7
I0805 | CIMENTO PORTLAND | KG | 4.17 | 0.71 | 2.9607
I8569 | BLOCO CERÂMICO ESTRUTURAL 14x19x29cm | UN | 18 | 1.54 | 27.72
|  |  |  | Total: | 32.5765
|  |  | Total Simples: |  | 65.8675
|  |  | Encargos Sociais: |  | INCLUSO
|  |  | Valor BDI: |  | 0
|  |  | Valor Geral: |  | 65.8675
C2040 - PINTURA C/ PRIMER EPOXI EM ESTRUTURA DE AÇO CARBONO 25 MICRA C/REVÓLVER - M2
MAO DE OBRA |  | Unidade | Coeficiente | Preço | Total
I0045 | AJUDANTE DE PINTOR | H | 0.04 | 21.1 | 0.844
I2395 | PINTOR | H | 0.08 | 26.86 | 2.1488
|  |  |  | Total: | 2.9928
MATERIAIS
I1346 | LIXA PARA FERRO | UN | 0.275 | 2.14 | 0.5885
I1735 | PRIMER A BASE DE EPOXI | L | 0.132 | 53.03 | 7
I1890 | SOLVENTE P/TINTA EPOXI E BORRACHA CLORADA | L | 0.033 | 46.25 | 1.5263
|  |  |  | Total: | 9.1148
|  |  | Total Simples: |  | 12.1075
|  |  | Encargos Sociais: |  | INCLUSO
|  |  | Valor BDI: |  | 0
|  |  | Valor Geral: |  | 12.1075
C2042 - PRIMER SINTÉTICO EM ESTRUTURA DE AÇO CARBONO 25 MICRA C/REVÓLVER - M2
MAO DE OBRA |  | Unidade | Coeficiente | Preço | Total
I0045 | AJUDANTE DE PINTOR | H | 0.04 | 21.1 | 0.844
I2395 | PINTOR | H | 0.08 | 26.86 | 2.1488
|  |  |  | Total: | 2.9928
MATERIAIS
I0035 | AGUARRÁS MINERAL | L | 0.132 | 20.29 | 2.6783
I1346 | LIXA PARA FERRO | UN | 0.275 | 2.14 | 0.5885
I1737 | PRIMER SINTÉTICO | L | 0.132 | 25.35 | 3.3462
|  |  |  | Total: | 6.613
|  |  | Total Simples: |  | 9.6058
|  |  | Encargos Sociais: |  | INCLUSO
|  |  | Valor BDI: |  | 0
|  |  | Valor Geral: |  | 9.6058
C2041 - PRIMER EPOXI EM ESTRUTURA DE AÇO CARBONO 25 MICRA C/TRINCHA - M2
MAO DE OBRA |  | Unidade | Coeficiente | Preço | Total
I0045 | AJUDANTE DE PINTOR | H | 0.1 | 21.1 | 2.11
I2395 | PINTOR | H | 0.2 | 26.86 | 5.372
|  |  |  | Total: | 7.482
MATERIAIS
I1346 | LIXA PARA FERRO | UN | 0.25 | 2.14 | 0.535
I1735 | PRIMER A BASE DE EPOXI | L | 0.1 | 53.03 | 5.303
I1890 | SOLVENTE P/TINTA EPOXI E BORRACHA CLORADA | L | 0.01 | 46.25 | 0.4625
I2158 | TRINCHA 2' | UN | 0.08 | 4.04 | 0.3232
|  |  |  | Total: | 6.6237
|  |  | Total Simples: |  | 14.1057
|  |  | Encargos Sociais: |  | INCLUSO
|  |  | Valor BDI: |  | 0
|  |  | Valor Geral: |  | 14.1057
C2032 - REGULARIZAÇÃO MECANIZADA ATÉ 0,40 M , COMPACTADA P/ PAVIMENTAÇÃO - M2
EQUIPAMENTOS (CHORARIO) |  | Unidade | Coeficiente | Preço | Total
I0690 | CAMINHÃO BASCULANTE 6 M3 (CHP) | H | 0.0256 | 176.6602 | 4.5225
I0706 | CAMINHÃO TANQUE 6.000 l (CHP) | H | 0.002 | 184.8907 | 0.36978
I0708 | CARREGADEIRA DE PNEUS HP 111 (CHP) | H | 0.009 | 233.4827 | 2.1013
I0722 | COMPAC. LISO VIBRAT. AUTOPROPELIDO (CHP) | H | 0.003 | 229.4006 | 0.6882
I0723 | COMPAC. PÉ DE CARNEIRO VIBRAT. AUTOPROP. (CHP) | H | 0.002 | 232.0866 | 0.46417
I0756 | MOTO NIVELADORA (CHP) | H | 0.008 | 312.0711 | 2.4966
I0779 | TRATOR DE ESTEIRAS C/LÂMINA E ESC. HP 155 (CHP) | H | 0.008 | 281.222 | 2.2498
|  |  |  | Total: | 12.8924
|  |  | Total Simples: |  | 12.8923
|  |  | Encargos Sociais: |  | INCLUSO
|  |  | Valor BDI: |  | 0
|  |  | Valor Geral: |  | 12.8923
C2033 - PREPARO DE SUPERFÍCIE INTERNA EM RESERVATÓRIOS A SEREM IMPERMEABILIZADOS - M2
MAO DE OBRA |  | Unidade | Coeficiente | Preço | Total
I2391 | PEDREIRO | H | 0.05 | 26.86 | 1.343
|  |  |  | Total: | 1.343
MATERIAIS
I0109 | AREIA MEDIA | M3 | 0.0004 | 83.58 | 0.033432
I0805 | CIMENTO PORTLAND | KG | 0.6 | 0.71 | 0.426
I1089 | EMULSÃO ADESIVA | KG | 0.1 | 17.72 | 1.772
|  |  |  | Total: | 2.2314
|  |  | Total Simples: |  | 3.5744
|  |  | Encargos Sociais: |  | INCLUSO
|  |  | Valor BDI: |  | 0
|  |  | Valor Geral: |  | 3.5744
C2035 - PREPARO E SUBSTITUIÇÃO DE TERRA P/PLANTAÇÃO - M3
MAO DE OBRA |  | Unidade | Coeficiente | Preço | Total
I2543 | SERVENTE | H | 1.696 | 20.26 | 34.361
|  |  |  | Total: | 34.361
MATERIAIS
I0030 | ADUBO MINERAL (10-10-10NPK) | KG | 1 | 4.44 | 4.44
I0031 | ADUBO ORGANICO CURTIDO (ESTERCO) | M3 | 0.1 | 170.73 | 17.073
I0444 | CALCARIO DOLOMITICO | KG | 1 | 0.13 | 0.13
I2077 | TERRA VEGETAL | M3 | 0.9 | 136.69 | 123.021
|  |  |  | Total: | 144.664
|  |  | Total Simples: |  | 179.025
|  |  | Encargos Sociais: |  | INCLUSO
|  |  | Valor BDI: |  | 0
|  |  | Valor Geral: |  | 179.025
C2036 - PRIMER À BASE DE BORRACHA CLORADA. EM ESTRUTURA DE AÇO 25 MICRA C/REVÓLVER - M2
MAO DE OBRA |  | Unidade | Coeficiente | Preço | Total
I0045 | AJUDANTE DE PINTOR | H | 0.04 | 21.1 | 0.844
I2395 | PINTOR | H | 0.08 | 26.86 | 2.1488
|  |  |  | Total: | 2.9928
MATERIAIS
I1346 | LIXA PARA FERRO | UN | 0.275 | 2.14 | 0.5885
I1734 | PRIMER A BASE DE BORRACHA CLORADA | L | 0.143 | 49.53 | 7.0828
I1890 | SOLVENTE P/TINTA EPOXI E BORRACHA CLORADA | L | 0.022 | 46.25 | 1.0175
|  |  |  | Total: | 8.6888
|  |  | Total Simples: |  | 11.6816
|  |  | Encargos Sociais: |  | INCLUSO
|  |  | Valor BDI: |  | 0
|  |  | Valor Geral: |  | 11.6816
C2037 - PRIMER À BASE DE BORRACHA CLORADA. EM ESTRUTURA DE. AÇO 25 MICRA C/TRINCHA - M2
MAO DE OBRA |  | Unidade | Coeficiente | Preço | Total
I0045 | AJUDANTE DE PINTOR | H | 0.1 | 21.1 | 2.11
I2395 | PINTOR | H | 0.2 | 26.86 | 5.372
|  |  |  | Total: | 7.482
MATERIAIS
I1346 | LIXA PARA FERRO | UN | 0.25 | 2.14 | 0.535
I1734 | PRIMER A BASE DE BORRACHA CLORADA | L | 0.1 | 49.53 | 4.953
I1890 | SOLVENTE P/TINTA EPOXI E BORRACHA CLORADA | L | 0.01 | 46.25 | 0.4625
I2158 | TRINCHA 2' | UN | 0.08 | 4.04 | 0.3232
|  |  |  | Total: | 6.2737
|  |  | Total Simples: |  | 13.7557
|  |  | Encargos Sociais: |  | INCLUSO
|  |  | Valor BDI: |  | 0
|  |  | Valor Geral: |  | 13.7557
C2038 - PRIMER EM ESTRUTURA DE AÇO CARBONO 25 MICRA C/REVÓLVER - M2
MAO DE OBRA |  | Unidade | Coeficiente | Preço | Total
I0045 | AJUDANTE DE PINTOR | H | 0.04 | 21.1 | 0.844
I2395 | PINTOR | H | 0.08 | 26.86 | 2.1488
|  |  |  | Total: | 2.9928
MATERIAIS
I0035 | AGUARRÁS MINERAL | L | 0.011 | 20.29 | 0.22319
I1346 | LIXA PARA FERRO | UN | 0.275 | 2.14 | 0.5885
I1737 | PRIMER SINTÉTICO | L | 0.132 | 25.35 | 3.3462
|  |  |  | Total: | 4.1579
|  |  | Total Simples: |  | 7.1507
|  |  | Encargos Sociais: |  | INCLUSO
|  |  | Valor BDI: |  | 0
|  |  | Valor Geral: |  | 7.1507
C2039 - PRIMER EM ESTRUTURA DE AÇO CARBONO 25 MICRA C/TRINCHA - M2
MAO DE OBRA |  | Unidade | Coeficiente | Preço | Total
I0045 | AJUDANTE DE PINTOR | H | 0.1 | 21.1 | 2.11
I2395 | PINTOR | H | 0.2 | 26.86 | 5.372
|  |  |  | Total: | 7.482
MATERIAIS
I0035 | AGUARRÁS MINERAL | L | 0.01 | 20.29 | 0.2029
I1346 | LIXA PARA FERRO | UN | 0.25 | 2.14 | 0.535
I1737 | PRIMER SINTÉTICO | L | 0.1 | 25.35 | 2.535
I2158 | TRINCHA 2' | UN | 0.08 | 4.04 | 0.3232
|  |  |  | Total: | 3.5961
|  |  | Total Simples: |  | 11.0781
|  |  | Encargos Sociais: |  | INCLUSO
|  |  | Valor BDI: |  | 0
|  |  | Valor Geral: |  | 11.0781
C2031 - PRENDEDOR METÁLICO PARA PORTA - UN
MAO DE OBRA |  | Unidade | Coeficiente | Preço | Total
I0041 | AJUDANTE DE CARPINTEIRO | H | 0.4 | 21.1 | 8.44
|  |  |  | Total: | 8.44
MATERIAIS
I1566 | PARAFUSO - 8MM COM BUCHA PLASTICA | UN | 4 | 0.9 | 3.6
I1733 | PRENDEDOR METÁLICO PARA PORTA | UN | 1 | 23.56 | 23.56
|  |  |  | Total: | 27.16
|  |  | Total Simples: |  | 35.6
|  |  | Encargos Sociais: |  | INCLUSO
|  |  | Valor BDI: |  | 0
|  |  | Valor Geral: |  | 35.6
C2023 - PRATELEIRA DE MÁRMORE NATURAL POLIDA DE 1 FACE - M2
MAO DE OBRA |  | Unidade | Coeficiente | Preço | Total
I2391 | PEDREIRO | H | 0.5 | 26.86 | 13.43
I2543 | SERVENTE | H | 0.75 | 20.26 | 15.195
|  |  |  | Total: | 28.625
MATERIAIS
I0108 | AREIA GROSSA | M3 | 0.002 | 119.58 | 0.23916
I0805 | CIMENTO PORTLAND | KG | 2.3 | 0.71 | 1.633
I9532 | PRATELEIRA EM MARMORE POLIDO NATURAL E=3cm | M2 | 1 | 340 | 340
|  |  |  | Total: | 341.8722
|  |  | Total Simples: |  | 370.4972
|  |  | Encargos Sociais: |  | INCLUSO
|  |  | Valor BDI: |  | 0
|  |  | Valor Geral: |  | 370.4972
C2024 - PRATELEIRA DE MÁRMORE NATURAL POLIDA DE 2 FACES - M2
MAO DE OBRA |  | Unidade | Coeficiente | Preço | Total
I2391 | PEDREIRO | H | 0.5 | 26.86 | 13.43
I2543 | SERVENTE | H | 0.75 | 20.26 | 15.195
|  |  |  | Total: | 28.625
MATERIAIS
I0108 | AREIA GROSSA | M3 | 0.002 | 119.58 | 0.23916
I0805 | CIMENTO PORTLAND | KG | 2.3 | 0.71 | 1.633
I9532 | PRATELEIRA EM MARMORE POLIDO NATURAL E=3cm | M2 | 1 | 340 | 340
|  |  |  | Total: | 341.8722
|  |  | Total Simples: |  | 370.4972
|  |  | Encargos Sociais: |  | INCLUSO
|  |  | Valor BDI: |  | 0
|  |  | Valor Geral: |  | 370.4972
C2021 - PRATELEIRA DE MARMORITE NATURAL POLIDA DE 1 FACE - M2
MAO DE OBRA |  | Unidade | Coeficiente | Preço | Total
I2391 | PEDREIRO | H | 0.5 | 26.86 | 13.43
I2543 | SERVENTE | H | 0.75 | 20.26 | 15.195
|  |  |  | Total: | 28.625
MATERIAIS
I0108 | AREIA GROSSA | M3 | 0.002 | 119.58 | 0.23916
I0805 | CIMENTO PORTLAND | KG | 2.3 | 0.71 | 1.633
I1645 | GRANILITE, MAMORITE POLIDO 1 FACE | M2 | 1 | 146.75 | 146.75
|  |  |  | Total: | 148.6222
|  |  | Total Simples: |  | 177.2472
|  |  | Encargos Sociais: |  | INCLUSO
|  |  | Valor BDI: |  | 0
|  |  | Valor Geral: |  | 177.2472
C2022 - PRATELEIRA DE MARMORITE NATURAL POLIDA DE 2 FACES - M2
MAO DE OBRA |  | Unidade | Coeficiente | Preço | Total
I2391 | PEDREIRO | H | 0.5 | 26.86 | 13.43
I2543 | SERVENTE | H | 0.75 | 20.26 | 15.195
|  |  |  | Total: | 28.625
MATERIAIS
I0108 | AREIA GROSSA | M3 | 0.002 | 119.58 | 0.23916
I0805 | CIMENTO PORTLAND | KG | 2.3 | 0.71 | 1.633
I1647 | GRANILITE, MARMORITE POLIDO 2 FACES | M2 | 1 | 168.34 | 168.34
|  |  |  | Total: | 170.2122
|  |  | Total Simples: |  | 198.8372
|  |  | Encargos Sociais: |  | INCLUSO
|  |  | Valor BDI: |  | 0
|  |  | Valor Geral: |  | 198.8372
C2020 - POÇO DE VISITA DE ALVENARIA P/ GALERIA DE ÁGUAS PLUVIAIS DIAM.= 1m E PROFUNDIDADE= 6m - UN
EQUIPAMENTOS (CHORARIO) |  | Unidade | Coeficiente | Preço | Total
I0682 | BETONEIRA ELÉTRICA 580L (CHP) | H | 0.656 | 27.597 | 18.1036
|  |  |  | Total: | 18.1036
MAO DE OBRA
I0040 | AJUDANTE DE ARMADOR/FERREIRO | H | 6.35 | 21.1 | 133.985
I0041 | AJUDANTE DE CARPINTEIRO | H | 4.74 | 21.1 | 100.014
I0121 | ARMADOR/FERREIRO | H | 6.35 | 26.86 | 170.561
I0498 | CARPINTEIRO | H | 43.55 | 26.86 | 1169.753
I2391 | PEDREIRO | H | 29.5 | 26.86 | 792.37
I2543 | SERVENTE | H | 238.7 | 20.26 | 4836.062
|  |  |  | Total: | 7202.745
MATERIAIS
I0103 | ARAME RECOZIDO N.18 BWG | KG | 1.59 | 16.53 | 26.2827
I0109 | AREIA MEDIA | M3 | 2.0096 | 83.58 | 167.9624
I0163 | AÇO CA-50 | KG | 91.31 | 7.1 | 648.301
I0280 | BRITA | M3 | 1.083 | 100.5 | 108.8415
I0441 | CAL HIDRATADA | KG | 182.77 | 0.96 | 175.4592
I0805 | CIMENTO PORTLAND | KG | 542.42 | 0.71 | 385.1182
I0965 | DESMOLDANTE PARA FORMAS | L | 0.54 | 8.45 | 4.563
I1094 | ESCORA DE 20CM | M | 3.88 | 11.25 | 43.65
I1349 | PRANCHA 6 X 16 CM | M | 4.16 | 34.84 | 144.9344
I1691 | PONTALETE / BARROTE DE 3"x3" | M | 9.48 | 16.09 | 152.5332
I1723 | PRANCHA 3 X 16 CM | M | 34.65 | 21.93 | 759.8745
I1724 | PREGO | KG | 6.17 | 17 | 104.89
I1846 | SARRAFO DE 1"X4" | M | 4.84 | 6.05 | 29.282
I1916 | TABUA DE 1" DE 3A. - L = 30cm | M | 8.97 | 12.77 | 114.5469
I1931 | TAMPÃO FERRO FUNDIDO PARA POÇO DE VISITA T-170 | UN | 1 | 1105.63 | 1105.63
I2082 | TIJOLO MACIÇO COMUM | UN | 2668 | 0.47 | 1253.96
|  |  |  | Total: | 5225.829
|  |  | Total Simples: |  | 12446.6776
|  |  | Encargos Sociais: |  | INCLUSO
|  |  | Valor BDI: |  | 0
|  |  | Valor Geral: |  | 12446.6776
C2014 - POSTE P/EDIFICAÇÕES POTÊNCIA INSTALADA DE 15,01 À 20KW - UN
MAO DE OBRA |  | Unidade | Coeficiente | Preço | Total
I0042 | AJUDANTE DE ELETRICISTA | H | 12 | 21.1 | 253.2
I2312 | ELETRICISTA | H | 12 | 26.85 | 322.2
|  |  |  | Total: | 575.4
MATERIAIS
I0270 | BRAQUETE COM 3 ISOLADORES COM PARAFUSOS | UN | 1 | 34.45 | 34.45
I0271 | BRAÇADEIRA C/ISOLADOR P/TELEFONE | UN | 1 | 10.97 | 10.97
I0332 | CABEÇOTE DE ALUMINIO P/TELEFONE | UN | 1 | 6.98 | 6.98
I0347 | CABO ISOLADO EM PVC 25MM2 - 750V | M | 20 | 17.38 | 347.6
I0806 | CINTA DE AÇO GALVANIZADO COM PARAFUSOS E PORCAS | UN | 2 | 26.2 | 52.4
I0943 | CURVA DE FERRO PARA ELETRODUTO DE 1 1/2'' | UN | 2 | 18.75 | 37.5
I0949 | CURVA DE FERRO PARA ELETRODUTO DE 3/4'' | UN | 1 | 4.97 | 4.97
I1080 | ELETRODUTO FERRO CLASSE LI ESMALTADO 1/2'' | M | 5 | 7.78 | 38.9
I1083 | ELETRODUTO FERRO CLASSE LI ESMALTADO 3/4'' | M | 5 | 9.1 | 45.5
I1718 | POSTE DE ACO - 6MX4 1/2' | UN | 1 | 206.82 | 206.82
|  |  |  | Total: | 786.09
|  |  | Total Simples: |  | 1361.49
|  |  | Encargos Sociais: |  | INCLUSO
|  |  | Valor BDI: |  | 0
|  |  | Valor Geral: |  | 1361.49
C2015 - POSTE P/EDIFICAÇÕES POTÊNCIA INSTALADA DE 20,01 À 25 KW - UN
MAO DE OBRA |  | Unidade | Coeficiente | Preço | Total
I0042 | AJUDANTE DE ELETRICISTA | H | 15 | 21.1 | 316.5
I2312 | ELETRICISTA | H | 15 | 26.85 | 402.75
|  |  |  | Total: | 719.25
MATERIAIS
I0270 | BRAQUETE COM 3 ISOLADORES COM PARAFUSOS | UN | 1 | 34.45 | 34.45
I0271 | BRAÇADEIRA C/ISOLADOR P/TELEFONE | UN | 1 | 10.97 | 10.97
I0332 | CABEÇOTE DE ALUMINIO P/TELEFONE | UN | 1 | 6.98 | 6.98
I0349 | CABO ISOLADO EM PVC 35MM2 - 750V | M | 20 | 23.62 | 472.4
I0806 | CINTA DE AÇO GALVANIZADO COM PARAFUSOS E PORCAS | UN | 2 | 26.2 | 52.4
I0947 | CURVA DE FERRO PARA ELETRODUTO DE 2'' | UN | 2 | 27.53 | 55.06
I0949 | CURVA DE FERRO PARA ELETRODUTO DE 3/4'' | UN | 1 | 4.97 | 4.97
I1081 | ELETRODUTO FERRO CLASSE LI ESMALTADO 2'' | M | 5 | 37.09 | 185.45
I1083 | ELETRODUTO FERRO CLASSE LI ESMALTADO 3/4'' | M | 5 | 9.1 | 45.5
I1720 | POSTE DE CONCRETO DUPLO T ( 8MX300KG), RESISTÊNCIA NOMIAL 300KG, H= 8,00M, PESO APROXIMADO 708KG | UN | 1 | 790 | 790
|  |  |  | Total: | 1658.18
|  |  | Total Simples: |  | 2377.43
|  |  | Encargos Sociais: |  | INCLUSO
|  |  | Valor BDI: |  | 0
|  |  | Valor Geral: |  | 2377.43
C2016 - POSTE P/EDIFICAÇÕES POTÊNCIA INSTALADA DE 25,01 À 30 KW - UN
MAO DE OBRA |  | Unidade | Coeficiente | Preço | Total
I0042 | AJUDANTE DE ELETRICISTA | H | 18 | 21.1 | 379.8
I2312 | ELETRICISTA | H | 18 | 26.85 | 483.3
|  |  |  | Total: | 863.1
MATERIAIS
I0270 | BRAQUETE COM 3 ISOLADORES COM PARAFUSOS | UN | 1 | 34.45 | 34.45
I0271 | BRAÇADEIRA C/ISOLADOR P/TELEFONE | UN | 1 | 10.97 | 10.97
I0332 | CABEÇOTE DE ALUMINIO P/TELEFONE | UN | 1 | 6.98 | 6.98
I0353 | CABO ISOLADO EM PVC 70MM2 - 750V | M | 20 | 46.27 | 925.4
I0806 | CINTA DE AÇO GALVANIZADO COM PARAFUSOS E PORCAS | UN | 2 | 26.2 | 52.4
I0946 | CURVA DE FERRO PARA ELETRODUTO DE 2 1/2'' | UN | 2 | 69.72 | 139.44
I0949 | CURVA DE FERRO PARA ELETRODUTO DE 3/4'' | UN | 1 | 4.97 | 4.97
I1077 | ELETRODUTO FERRO CLASSE LI ESMALTADO 1 1/2'' | M | 5 | 22.22 | 111.1
I1083 | ELETRODUTO FERRO CLASSE LI ESMALTADO 3/4'' | M | 5 | 9.1 | 45.5
I1720 | POSTE DE CONCRETO DUPLO T ( 8MX300KG), RESISTÊNCIA NOMIAL 300KG, H= 8,00M, PESO APROXIMADO 708KG | UN | 1 | 790 | 790
|  |  |  | Total: | 2121.21
|  |  | Total Simples: |  | 2984.31
|  |  | Encargos Sociais: |  | INCLUSO
|  |  | Valor BDI: |  | 0
|  |  | Valor Geral: |  | 2984.31
C2017 - POSTE P/EDIFICAÇÕES POTÊNCIA INSTALADA DE 5,01 À 10KW - UN
MAO DE OBRA |  | Unidade | Coeficiente | Preço | Total
I0042 | AJUDANTE DE ELETRICISTA | H | 6 | 21.1 | 126.6
I2312 | ELETRICISTA | H | 6 | 26.85 | 161.1
|  |  |  | Total: | 287.7
MATERIAIS
I0270 | BRAQUETE COM 3 ISOLADORES COM PARAFUSOS | UN | 1 | 34.45 | 34.45
I0271 | BRAÇADEIRA C/ISOLADOR P/TELEFONE | UN | 1 | 10.97 | 10.97
I0332 | CABEÇOTE DE ALUMINIO P/TELEFONE | UN | 1 | 6.98 | 6.98
I0806 | CINTA DE AÇO GALVANIZADO COM PARAFUSOS E PORCAS | UN | 2 | 26.2 | 52.4
I0945 | CURVA DE FERRO PARA ELETRODUTO DE 1'' | UN | 2 | 6.75 | 13.5
I0949 | CURVA DE FERRO PARA ELETRODUTO DE 3/4'' | UN | 1 | 4.97 | 4.97
I1079 | ELETRODUTO FERRO CLASSE LI ESMALTADO 1'' | M | 5 | 12.38 | 61.9
I1083 | ELETRODUTO FERRO CLASSE LI ESMALTADO 3/4'' | M | 5 | 9.1 | 45.5
I1171 | FIO ISOLADO EM PVC 10.0 MM2 - 750V | M | 20 | 6.7 | 134
I1718 | POSTE DE ACO - 6MX4 1/2' | UN | 1 | 206.82 | 206.82
|  |  |  | Total: | 571.49
|  |  | Total Simples: |  | 859.19
|  |  | Encargos Sociais: |  | INCLUSO
|  |  | Valor BDI: |  | 0
|  |  | Valor Geral: |  | 859.19
C2010 - POSTE DE FERRO P/JARDIM H=2.80M, C/GLOBO DE VIDRO, S/ LÂMPADA - UN
MAO DE OBRA |  | Unidade | Coeficiente | Preço | Total
I0042 | AJUDANTE DE ELETRICISTA | H | 1.5 | 21.1 | 31.65
I2312 | ELETRICISTA | H | 1.5 | 26.85 | 40.275
I2543 | SERVENTE | H | 1.5 | 20.26 | 30.39
|  |  |  | Total: | 102.315
MATERIAIS
I0108 | AREIA GROSSA | M3 | 0.035 | 119.58 | 4.1853
I0356 | CABO ISOLADO PVC 750V 2,5 MM2 | M | 9.3 | 2.11 | 19.623
I0805 | CIMENTO PORTLAND | KG | 3.5 | 0.71 | 2.485
I1721 | POSTE DE FERRO, H= 2,80M C/GLOBO DE VIDRO | UN | 1 | 236.5 | 236.5
|  |  |  | Total: | 262.7933
|  |  | Total Simples: |  | 365.1083
|  |  | Encargos Sociais: |  | INCLUSO
|  |  | Valor BDI: |  | 0
|  |  | Valor Geral: |  | 365.1083
C2012 - POSTE P/EDIFICAÇÕES POTÊNCIA INSTALADA ATÉ 5KW - UN
MAO DE OBRA |  | Unidade | Coeficiente | Preço | Total
I0042 | AJUDANTE DE ELETRICISTA | H | 5 | 21.1 | 105.5
I2312 | ELETRICISTA | H | 5 | 26.85 | 134.25
|  |  |  | Total: | 239.75
MATERIAIS
I0270 | BRAQUETE COM 3 ISOLADORES COM PARAFUSOS | UN | 1 | 34.45 | 34.45
I0271 | BRAÇADEIRA C/ISOLADOR P/TELEFONE | UN | 1 | 10.97 | 10.97
I0332 | CABEÇOTE DE ALUMINIO P/TELEFONE | UN | 1 | 6.98 | 6.98
I0806 | CINTA DE AÇO GALVANIZADO COM PARAFUSOS E PORCAS | UN | 2 | 26.2 | 52.4
I0949 | CURVA DE FERRO PARA ELETRODUTO DE 3/4'' | UN | 3 | 4.97 | 14.91
I1083 | ELETRODUTO FERRO CLASSE LI ESMALTADO 3/4'' | M | 10 | 9.1 | 91
I1174 | FIO ISOLADO EM PVC 6.00MM2 - 750V | M | 20 | 4.1 | 82
I1718 | POSTE DE ACO - 6MX4 1/2' | UN | 1 | 206.82 | 206.82
|  |  |  | Total: | 499.53
|  |  | Total Simples: |  | 739.28
|  |  | Encargos Sociais: |  | INCLUSO
|  |  | Valor BDI: |  | 0
|  |  | Valor Geral: |  | 739.28
C2013 - POSTE P/EDIFICAÇÕES POTÊNCIA INSTALADA DE 10,01 À 15KW - UN
MAO DE OBRA |  | Unidade | Coeficiente | Preço | Total
I0042 | AJUDANTE DE ELETRICISTA | H | 10 | 21.1 | 211
I2312 | ELETRICISTA | H | 10 | 26.85 | 268.5
|  |  |  | Total: | 479.5
MATERIAIS
I0270 | BRAQUETE COM 3 ISOLADORES COM PARAFUSOS | UN | 1 | 34.45 | 34.45
I0271 | BRAÇADEIRA C/ISOLADOR P/TELEFONE | UN | 1 | 10.97 | 10.97
I0332 | CABEÇOTE DE ALUMINIO P/TELEFONE | UN | 1 | 6.98 | 6.98
I0342 | CABO ISOLADO EM PVC 16MM2 - 750V | M | 20 | 11.37 | 227.4
I0806 | CINTA DE AÇO GALVANIZADO COM PARAFUSOS E PORCAS | UN | 2 | 26.2 | 52.4
I0944 | CURVA DE FERRO PARA ELETRODUTO DE 1 1/4'' | UN | 2 | 15.37 | 30.74
I0949 | CURVA DE FERRO PARA ELETRODUTO DE 3/4'' | UN | 1 | 4.97 | 4.97
I1078 | ELETRODUTO FERRO CLASSE LI ESMALTADO 1 1/4'' | M | 5 | 18.08 | 90.4
I1083 | ELETRODUTO FERRO CLASSE LI ESMALTADO 3/4'' | M | 5 | 9.1 | 45.5
I1718 | POSTE DE ACO - 6MX4 1/2' | UN | 1 | 206.82 | 206.82
|  |  |  | Total: | 710.63
|  |  | Total Simples: |  | 1190.13
|  |  | Encargos Sociais: |  | INCLUSO
|  |  | Valor BDI: |  | 0
|  |  | Valor Geral: |  | 1190.13
C2018 - POÇO DE VISITA DE ALVENARIA P/ GALERIA DE ÁGUAS PLUVIAIS DIAM. = 1m E PROFUNDIDADE= 2m - UN
EQUIPAMENTOS (CHORARIO) |  | Unidade | Coeficiente | Preço | Total
I0682 | BETONEIRA ELÉTRICA 580L (CHP) | H | 0.656 | 27.597 | 18.1036
|  |  |  | Total: | 18.1036
MAO DE OBRA
I0040 | AJUDANTE DE ARMADOR/FERREIRO | H | 6.35 | 21.1 | 133.985
I0041 | AJUDANTE DE CARPINTEIRO | H | 4.74 | 21.1 | 100.014
I0121 | ARMADOR/FERREIRO | H | 6.35 | 26.86 | 170.561
I0498 | CARPINTEIRO | H | 18.91 | 26.86 | 507.9226
I2391 | PEDREIRO | H | 12.3 | 26.86 | 330.378
I2543 | SERVENTE | H | 81.72 | 20.26 | 1655.6472
|  |  |  | Total: | 2898.5078
MATERIAIS
I0103 | ARAME RECOZIDO N.18 BWG | KG | 1.59 | 16.53 | 26.2827
I0109 | AREIA MEDIA | M3 | 1.276 | 83.58 | 106.6481
I0163 | AÇO CA-50 | KG | 91.31 | 7.1 | 648.301
I0280 | BRITA | M3 | 1.083 | 100.5 | 108.8415
I0441 | CAL HIDRATADA | KG | 69.99 | 0.96 | 67.1904
I0805 | CIMENTO PORTLAND | KG | 400.38 | 0.71 | 284.2698
I0965 | DESMOLDANTE PARA FORMAS | L | 0.54 | 8.45 | 4.563
I1094 | ESCORA DE 20CM | M | 1.42 | 11.25 | 15.975
I1349 | PRANCHA 6 X 16 CM | M | 1.52 | 34.84 | 52.9568
I1691 | PONTALETE / BARROTE DE 3"x3" | M | 8.48 | 16.09 | 136.4432
I1723 | PRANCHA 3 X 16 CM | M | 12.65 | 21.93 | 277.4145
I1724 | PREGO | KG | 2.65 | 17 | 45.05
I1846 | SARRAFO DE 1"X4" | M | 4.84 | 6.05 | 29.282
I1916 | TABUA DE 1" DE 3A. - L = 30cm | M | 8.97 | 12.77 | 114.5469
I1931 | TAMPÃO FERRO FUNDIDO PARA POÇO DE VISITA T-170 | UN | 1 | 1105.63 | 1105.63
I2082 | TIJOLO MACIÇO COMUM | UN | 1022 | 0.47 | 480.34
|  |  |  | Total: | 3503.7349
|  |  | Total Simples: |  | 6420.3463
|  |  | Encargos Sociais: |  | INCLUSO
|  |  | Valor BDI: |  | 0
|  |  | Valor Geral: |  | 6420.3463
C2019 - POÇO DE VISITA DE ALVENARIA P/ GALERIA DE ÁGUAS PLUVIAIS DIAM. = 1m E PROFUNDIDADE= 4m - UN
EQUIPAMENTOS (CHORARIO) |  | Unidade | Coeficiente | Preço | Total
I0682 | BETONEIRA ELÉTRICA 580L (CHP) | H | 0.656 | 27.597 | 18.1036
|  |  |  | Total: | 18.1036
MAO DE OBRA
I0040 | AJUDANTE DE ARMADOR/FERREIRO | H | 6.35 | 21.1 | 133.985
I0041 | AJUDANTE DE CARPINTEIRO | H | 4.74 | 21.1 | 100.014
I0121 | ARMADOR/FERREIRO | H | 6.35 | 26.86 | 170.561
I0498 | CARPINTEIRO | H | 31.23 | 26.86 | 838.8378
I2391 | PEDREIRO | H | 20.9 | 26.86 | 561.374
I2543 | SERVENTE | H | 156.2 | 20.26 | 3164.612
|  |  |  | Total: | 4969.3838
MATERIAIS
I0103 | ARAME RECOZIDO N.18 BWG | KG | 1.59 | 16.53 | 26.2827
I0109 | AREIA MEDIA | M3 | 1.6401 | 83.58 | 137.0796
I0163 | AÇO CA-50 | KG | 91.31 | 7.1 | 648.301
I0280 | BRITA | M3 | 1.083 | 100.5 | 108.8415
I0441 | CAL HIDRATADA | KG | 126.38 | 0.96 | 121.3248
I0805 | CIMENTO PORTLAND | KG | 471.4 | 0.71 | 334.694
I0965 | DESMOLDANTE PARA FORMAS | L | 0.54 | 8.45 | 4.563
I1094 | ESCORA DE 20CM | M | 2.65 | 11.25 | 29.8125
I1349 | PRANCHA 6 X 16 CM | M | 2.84 | 34.84 | 98.9456
I1691 | PONTALETE / BARROTE DE 3"x3" | M | 9.48 | 16.09 | 152.5332
I1723 | PRANCHA 3 X 16 CM | M | 23.65 | 21.93 | 518.6445
I1724 | PREGO | KG | 4.41 | 17 | 74.97
I1846 | SARRAFO DE 1"X4" | M | 4.84 | 6.05 | 29.282
I1916 | TABUA DE 1" DE 3A. - L = 30cm | M | 8.97 | 12.77 | 114.5469
I1931 | TAMPÃO FERRO FUNDIDO PARA POÇO DE VISITA T-170 | UN | 1 | 1105.63 | 1105.63
I2082 | TIJOLO MACIÇO COMUM | UN | 1845 | 0.47 | 867.15
|  |  |  | Total: | 4372.6013
|  |  | Total Simples: |  | 9360.0887
|  |  | Encargos Sociais: |  | INCLUSO
|  |  | Valor BDI: |  | 0
|  |  | Valor Geral: |  | 9360.0887
C2000 - POSTE C/ACESSÓRIOS ATÉ A ENTRADA DA SUBESTAÇÃO ABRIGADA - UN
MAO DE OBRA |  | Unidade | Coeficiente | Preço | Total
I0042 | AJUDANTE DE ELETRICISTA | H | 27 | 21.1 | 569.7
I1088 | ELETROTECNICO MONTADOR | H | 27 | 32.54 | 878.58
I2312 | ELETRICISTA | H | 27 | 26.85 | 724.95
|  |  |  | Total: | 2173.23
MATERIAIS
I0549 | CHAVE FUSIVEL INDICADORA 15KV/50A-RUPTURA 1200A | UN | 3 | 357.28 | 1071.84
I0914 | CRUZETA EM CONCRETO ARMADO-PADRÃO COELCE | UN | 4 | 80.01 | 320.04
I1217 | GANCHO OLHAL | UN | 3 | 11.67 | 35.01
I1272 | ISOLADOR PORCELANA TIPO DISCO 175MM DE VIDRO | UN | 9 | 96.54 | 868.86
I1535 | MUFLA INTERNA/EXTERNA 15KV | UN | 8 | 272.02 | 2176.16
I1549 | OLHAL PARA PARAFUSO DE 5/8'' | UN | 3 | 12.41 | 37.23
I1564 | PARA-RAIOS TIPO VALVULA - 15KV | UN | 3 | 192.51 | 577.53
I1568 | PARAFUSO ABAULADO M16X150MM | UN | 6 | 7.68 | 46.08
I1719 | POSTE DE CONCRETO DUPLO T (11MX400KG), RESISTÊNCIA NOMINAL 400KG, H=11,00M, PESO APROXIMADO 1158KG | UN | 1 | 1294.3 | 1294.3
I2162 | TUBO CERÂMICO DE 300MM | M | 3 | 72.43 | 217.29
I2163 | TUBO AÇO GALVANIZADO DE 100MM (4') | M | 6 | 167.57 | 1005.42
I8373 | CABO ISOLADO 15KV 35MM2 | M | 40 | 52.6 | 2104
|  |  |  | Total: | 9753.76
|  |  | Total Simples: |  | 11926.99
|  |  | Encargos Sociais: |  | INCLUSO
|  |  | Valor BDI: |  | 0
|  |  | Valor Geral: |  | 11926.99
C2009 - POSTE DE FERRO P/ JARDIM H=2.80M, C/GLOBO E LÂMPADA VAPOR DE SÓDIO 70W - UN
MAO DE OBRA |  | Unidade | Coeficiente | Preço | Total
I0042 | AJUDANTE DE ELETRICISTA | H | 1.8 | 21.1 | 37.98
I2312 | ELETRICISTA | H | 1.8 | 26.85 | 48.33
I2543 | SERVENTE | H | 1.5 | 20.26 | 30.39
|  |  |  | Total: | 116.7
MATERIAIS
I0108 | AREIA GROSSA | M3 | 0.035 | 119.58 | 4.1853
I0356 | CABO ISOLADO PVC 750V 2,5 MM2 | M | 9.3 | 2.11 | 19.623
I0805 | CIMENTO PORTLAND | KG | 3.5 | 0.71 | 2.485
I1481 | LÂMPADA VAPOR DE SÓDIO 70W | UN | 1 | 39.42 | 39.42
I1721 | POSTE DE FERRO, H= 2,80M C/GLOBO DE VIDRO | UN | 1 | 236.5 | 236.5
I1776 | REATOR AFP P/ LÂMP. V. SODIO 70W | UN | 1 | 66.3 | 66.3
|  |  |  | Total: | 368.5133
|  |  | Total Simples: |  | 485.2133
|  |  | Encargos Sociais: |  | INCLUSO
|  |  | Valor BDI: |  | 0
|  |  | Valor Geral: |  | 485.2133
C2044 - PROJETOR EM ALUMÍNIO, C/ LÂMPADA FLUORESCENTE ATÉ PL-18W - UN
MAO DE OBRA |  | Unidade | Coeficiente | Preço | Total
I0042 | AJUDANTE DE ELETRICISTA | H | 0.85 | 21.1 | 17.935
I2312 | ELETRICISTA | H | 1.35 | 26.85 | 36.2475
|  |  |  | Total: | 54.1825
MATERIAIS
I1468 | LÂMPADA FLUORESCENTE PL - 18W | UN | 1 | 14.89 | 14.89
I1773 | REATOR AFP P/ LÂMP. FLUORESCENTE COMPACTA | UN | 1 | 27.62 | 27.62
I9486 | PROJETOR EM ALUMÍNIO, LONGO ALCANCE, P/LÂMPADA ATÉ 125W | UN | 1 | 59.59 | 59.59
|  |  |  | Total: | 102.1
|  |  | Total Simples: |  | 156.2825
|  |  | Encargos Sociais: |  | INCLUSO
|  |  | Valor BDI: |  | 0
|  |  | Valor Geral: |  | 156.2825
C2043 - PRIMER SINTÉTICO EM ESTRUTURA DE AÇO CARBONO 25 MICRA C/TRINCHA - M2
MAO DE OBRA |  | Unidade | Coeficiente | Preço | Total
I0045 | AJUDANTE DE PINTOR | H | 0.1 | 21.1 | 2.11
I2395 | PINTOR | H | 0.4 | 26.86 | 10.744
|  |  |  | Total: | 12.854
MATERIAIS
I0035 | AGUARRÁS MINERAL | L | 0.01 | 20.29 | 0.2029
I1346 | LIXA PARA FERRO | UN | 0.25 | 2.14 | 0.535
I1737 | PRIMER SINTÉTICO | L | 0.1 | 25.35 | 2.535
I2158 | TRINCHA 2' | UN | 0.08 | 4.04 | 0.3232
|  |  |  | Total: | 3.5961
|  |  | Total Simples: |  | 16.4501
|  |  | Encargos Sociais: |  | INCLUSO
|  |  | Valor BDI: |  | 0
|  |  | Valor Geral: |  | 16.4501
C2046 - PROJETOR EM ALUMÍNIO, C/ LÂMPADA DE VAPOR METÁLICO E FOTOCÉLULA ATÉ 1000W - UN
MAO DE OBRA |  | Unidade | Coeficiente | Preço | Total
I0042 | AJUDANTE DE ELETRICISTA | H | 2 | 21.1 | 42.2
I2312 | ELETRICISTA | H | 2 | 26.85 | 53.7
|  |  |  | Total: | 95.9
MATERIAIS
I0502 | CELULA FOTOELETRICA P/ LAMPADA 1000W, C/ SUPORTE | UN | 1 | 44.53 | 44.53
I1483 | LÂMPADA VAPOR METÁLICO DE 1000W/220V | UN | 1 | 274.3 | 274.3
I1777 | REATOR AFP P/ LÂMP. V. METÁLICO 1000W | UN | 1 | 356.32 | 356.32
I9485 | PROJETOR EM ALUMÍNIO, LONGO ALCANCE, P/LÂMPADA DE 500W ATÉ 1.000W | UN | 1 | 210.51 | 210.51
|  |  |  | Total: | 885.66
|  |  | Total Simples: |  | 981.56
|  |  | Encargos Sociais: |  | INCLUSO
|  |  | Valor BDI: |  | 0
|  |  | Valor Geral: |  | 981.56
C2045 - PROJETOR EM ALUMÍNIO, C/ LÂMPADA DE VAPOR METÁLICO E FOTOCÉLULA ATÉ 400W - UN
MAO DE OBRA |  | Unidade | Coeficiente | Preço | Total
I0042 | AJUDANTE DE ELETRICISTA | H | 2 | 21.1 | 42.2
I2312 | ELETRICISTA | H | 2 | 26.85 | 53.7
|  |  |  | Total: | 95.9
MATERIAIS
I0501 | CELULA FOTOELÉTRICA P/ LÂMPADA 400W, C/ SUPORTE | UN | 1 | 44.53 | 44.53
I1487 | LÂMPADA VAPOR METÁLICO DE 400W/220V | UN | 1 | 96.13 | 96.13
I1778 | REATOR PARA LÂMPADA VAPOR METÁLICO/VAPOR DE MERCÚRIO, COM CAPACITOR/IGNITOR DE 400W | UN | 1 | 114.88 | 114.88
I9487 | PROJETOR EM ALUMÍNIO, LONGO ALCANCE, P/LÂMPADA DE 150W ATÉ 400W | UN | 1 | 94.6 | 94.6
|  |  |  | Total: | 350.14
|  |  | Total Simples: |  | 446.04
|  |  | Encargos Sociais: |  | INCLUSO
|  |  | Valor BDI: |  | 0
|  |  | Valor Geral: |  | 446.04
C2048 - PROJETOR C/ LÂMPADA DE VAPOR DE MERCÚRIO DE 250W, C/FOTOCÉLULA - UN
MAO DE OBRA |  | Unidade | Coeficiente | Preço | Total
I0042 | AJUDANTE DE ELETRICISTA | H | 2 | 21.1 | 42.2
I2312 | ELETRICISTA | H | 2 | 26.85 | 53.7
|  |  |  | Total: | 95.9
MATERIAIS
I0501 | CELULA FOTOELÉTRICA P/ LÂMPADA 400W, C/ SUPORTE | UN | 1 | 44.53 | 44.53
I1477 | LÂMPADA VAPOR DE MERCURIO 250W/220V | UN | 1 | 42.7 | 42.7
I1738 | PROJETOR EXTERNO COM ÂNGULO ELEV REGULÁVEL P/LÂMPADA ATÉ 400W | UN | 1 | 94.6 | 94.6
I1781 | REATOR AFP P/ LÂMP. V. MERCÚRIO 250 W | UN | 1 | 107.82 | 107.82
|  |  |  | Total: | 289.65
|  |  | Total Simples: |  | 385.55
|  |  | Encargos Sociais: |  | INCLUSO
|  |  | Valor BDI: |  | 0
|  |  | Valor Geral: |  | 385.55
C2047 - PROJETOR EM ALUMÍNIO, C/ LÂMPADA FLUORESCENTE ATÉ PL-13W - UN
MAO DE OBRA |  | Unidade | Coeficiente | Preço | Total
I0042 | AJUDANTE DE ELETRICISTA | H | 0.85 | 21.1 | 17.935
I2312 | ELETRICISTA | H | 1.35 | 26.85 | 36.2475
|  |  |  | Total: | 54.1825
MATERIAIS
I1465 | LÂMPADA FLUORESCENTE PL - 13W | UN | 1 | 14.52 | 14.52
I1773 | REATOR AFP P/ LÂMP. FLUORESCENTE COMPACTA | UN | 1 | 27.62 | 27.62
I9486 | PROJETOR EM ALUMÍNIO, LONGO ALCANCE, P/LÂMPADA ATÉ 125W | UN | 1 | 59.59 | 59.59
|  |  |  | Total: | 101.73
|  |  | Total Simples: |  | 155.9125
|  |  | Encargos Sociais: |  | INCLUSO
|  |  | Valor BDI: |  | 0
|  |  | Valor Geral: |  | 155.9125
C2049 - PROJETOR C/ LÂMPADA HALÓGENA DUPLO ENVELOPE DE 500W - UN
MAO DE OBRA |  | Unidade | Coeficiente | Preço | Total
I0042 | AJUDANTE DE ELETRICISTA | H | 1.25 | 21.1 | 26.375
I2312 | ELETRICISTA | H | 1.25 | 26.85 | 33.5625
|  |  |  | Total: | 59.9375
MATERIAIS
I1470 | LÂMPADA HALOGENA, DUPLO ENVELOPE DE 500W | UN | 1 | 46.4 | 46.4
I9484 | PROJETOR EXTERNO COM ÂNGULO ELEV REGULÁVEL P/LÂMPADA DE 500W ATÉ 1.000W | UN | 1 | 143.58 | 143.58
|  |  |  | Total: | 189.98
|  |  | Total Simples: |  | 249.9175
|  |  | Encargos Sociais: |  | INCLUSO
|  |  | Valor BDI: |  | 0
|  |  | Valor Geral: |  | 249.9175
C2050 - PROJETOR C/ LÂMPADA VAPOR DE MERCÚRIO DE 250W, COMPLETA (SEM FOTOCÉLULA) - UN
MAO DE OBRA |  | Unidade | Coeficiente | Preço | Total
I0042 | AJUDANTE DE ELETRICISTA | H | 2 | 21.1 | 42.2
I2312 | ELETRICISTA | H | 2 | 26.85 | 53.7
|  |  |  | Total: | 95.9
MATERIAIS
I1477 | LÂMPADA VAPOR DE MERCURIO 250W/220V | UN | 1 | 42.7 | 42.7
I1738 | PROJETOR EXTERNO COM ÂNGULO ELEV REGULÁVEL P/LÂMPADA ATÉ 400W | UN | 1 | 94.6 | 94.6
I1781 | REATOR AFP P/ LÂMP. V. MERCÚRIO 250 W | UN | 1 | 107.82 | 107.82
|  |  |  | Total: | 245.12
|  |  | Total Simples: |  | 341.02
|  |  | Encargos Sociais: |  | INCLUSO
|  |  | Valor BDI: |  | 0
|  |  | Valor Geral: |  | 341.02
C2051 - PROJETOR C/ LÂMPADA VAPOR METÁLICO 1000W C/FOTOCÉLULA - UN
MAO DE OBRA |  | Unidade | Coeficiente | Preço | Total
I0042 | AJUDANTE DE ELETRICISTA | H | 2 | 21.1 | 42.2
I2312 | ELETRICISTA | H | 2 | 26.85 | 53.7
|  |  |  | Total: | 95.9
MATERIAIS
I0502 | CELULA FOTOELETRICA P/ LAMPADA 1000W, C/ SUPORTE | UN | 1 | 44.53 | 44.53
I1483 | LÂMPADA VAPOR METÁLICO DE 1000W/220V | UN | 1 | 274.3 | 274.3
I1777 | REATOR AFP P/ LÂMP. V. METÁLICO 1000W | UN | 1 | 356.32 | 356.32
I9484 | PROJETOR EXTERNO COM ÂNGULO ELEV REGULÁVEL P/LÂMPADA DE 500W ATÉ 1.000W | UN | 1 | 143.58 | 143.58
|  |  |  | Total: | 818.73
|  |  | Total Simples: |  | 914.63
|  |  | Encargos Sociais: |  | INCLUSO
|  |  | Valor BDI: |  | 0
|  |  | Valor Geral: |  | 914.63
C2053 - PROJETOR EXTERNO C/ LÂMPADA DE VAPOR DE MERCÚRIO DE 400W, S/ FOTOCÉLULA - UN
MAO DE OBRA |  | Unidade | Coeficiente | Preço | Total
I0042 | AJUDANTE DE ELETRICISTA | H | 2 | 21.1 | 42.2
I2312 | ELETRICISTA | H | 2 | 26.85 | 53.7
|  |  |  | Total: | 95.9
MATERIAIS
I1478 | LÂMPADA VAPOR DE MERCURIO 400W/220V | UN | 1 | 58.27 | 58.27
I1738 | PROJETOR EXTERNO COM ÂNGULO ELEV REGULÁVEL P/LÂMPADA ATÉ 400W | UN | 1 | 94.6 | 94.6
I1775 | REATOR AFP P/ LÂMP. V. MERCÚRIO 400W | UN | 1 | 124.21 | 124.21
|  |  |  | Total: | 277.08
|  |  | Total Simples: |  | 372.98
|  |  | Encargos Sociais: |  | INCLUSO
|  |  | Valor BDI: |  | 0
|  |  | Valor Geral: |  | 372.98
C2057 - PROTEÇÃO DE SUPERFÍCIES IMPERMEABILIZADAS - M2
MAO DE OBRA |  | Unidade | Coeficiente | Preço | Total
I2391 | PEDREIRO | H | 0.5 | 26.86 | 13.43
I2543 | SERVENTE | H | 0.8 | 20.26 | 16.208
|  |  |  | Total: | 29.638
MATERIAIS
I0109 | AREIA MEDIA | M3 | 0.0365 | 83.58 | 3.0507
I0805 | CIMENTO PORTLAND | KG | 6.24 | 0.71 | 4.4304
I1562 | PAPEL KRAFT BETUMADO DUPLO | M2 | 1.15 | 4.98 | 5.727
|  |  |  | Total: | 13.2081
|  |  | Total Simples: |  | 42.8461
|  |  | Encargos Sociais: |  | INCLUSO
|  |  | Valor BDI: |  | 0
|  |  | Valor Geral: |  | 42.8461
C2056 - PROTEÇÃO DA CORDOALHA DOS PÁRA-RAIOS C/TUBO PVC RIGIDOS 50MM (2") X3.00M - UN
MAO DE OBRA |  | Unidade | Coeficiente | Preço | Total
I0042 | AJUDANTE DE ELETRICISTA | H | 1.5 | 21.1 | 31.65
I2312 | ELETRICISTA | H | 1.5 | 26.85 | 40.275
|  |  |  | Total: | 71.925
MATERIAIS
I1904 | SUPORTE ISOLADOR SIMPLES COM ROLDANA PARA MASTRO DE PARA-RAIO COM 1 DESCIDA | UN | 2 | 8.8 | 17.6
I2215 | TUBO PVC RÍGIDO P/PROTEÇÃO CORDOALHA 2'X3M | UN | 1 | 126.69 | 126.69
|  |  |  | Total: | 144.29
|  |  | Total Simples: |  | 216.215
|  |  | Encargos Sociais: |  | INCLUSO
|  |  | Valor BDI: |  | 0
|  |  | Valor Geral: |  | 216.215
C2054 - PROJETOR C/ LÂMPADA DE VAPOR DE MERCÚRIO 250W, C/FOTOCÉLULA - UN
MAO DE OBRA |  | Unidade | Coeficiente | Preço | Total
I0042 | AJUDANTE DE ELETRICISTA | H | 2 | 21.1 | 42.2
I2312 | ELETRICISTA | H | 2 | 26.85 | 53.7
|  |  |  | Total: | 95.9
MATERIAIS
I0501 | CELULA FOTOELÉTRICA P/ LÂMPADA 400W, C/ SUPORTE | UN | 1 | 44.53 | 44.53
I1477 | LÂMPADA VAPOR DE MERCURIO 250W/220V | UN | 1 | 42.7 | 42.7
I1738 | PROJETOR EXTERNO COM ÂNGULO ELEV REGULÁVEL P/LÂMPADA ATÉ 400W | UN | 1 | 94.6 | 94.6
I1781 | REATOR AFP P/ LÂMP. V. MERCÚRIO 250 W | UN | 1 | 107.82 | 107.82
|  |  |  | Total: | 289.65
|  |  | Total Simples: |  | 385.55
|  |  | Encargos Sociais: |  | INCLUSO
|  |  | Valor BDI: |  | 0
|  |  | Valor Geral: |  | 385.55
C2059 - PÁRA-RAIOS TIPO CRISTAL VALVER - UN
MAO DE OBRA |  | Unidade | Coeficiente | Preço | Total
I0042 | AJUDANTE DE ELETRICISTA | H | 1.5 | 21.1 | 31.65
I2312 | ELETRICISTA | H | 1.5 | 26.85 | 40.275
|  |  |  | Total: | 71.925
MATERIAIS
I1563 | PARA-RAIOS TIPO CRISTAL VALVER | UN | 1 | 192.51 | 192.51
|  |  |  | Total: | 192.51
|  |  | Total Simples: |  | 264.435
|  |  | Encargos Sociais: |  | INCLUSO
|  |  | Valor BDI: |  | 0
|  |  | Valor Geral: |  | 264.435
C2058 - REJUNTAMENTO C/ ARG. PRÉ-FABRICADA, JUNTA ENTRE 6mm E 10mm EM CERÂMICA, ATÉ 10x10 cm (100 cm²) - DECORATIVA (PAREDE/PISO) - M2
MAO DE OBRA |  | Unidade | Coeficiente | Preço | Total
I1328 | LADRILHISTA | H | 0.23 | 26.86 | 6.1778
I2543 | SERVENTE | H | 0.23 | 20.26 | 4.6598
|  |  |  | Total: | 10.8376
MATERIAIS
I0118 | ARGAMASSA PRE-FABRICADA PARA REJUNTAMENTO | KG | 2.643 | 6.57 | 17.3645
|  |  |  | Total: | 17.3645
|  |  | Total Simples: |  | 28.2021
|  |  | Encargos Sociais: |  | INCLUSO
|  |  | Valor BDI: |  | 0
|  |  | Valor Geral: |  | 28.2021
C2060 - PARA-RAIOS TIPO FRANKLIN - UN
MAO DE OBRA |  | Unidade | Coeficiente | Preço | Total
I0042 | AJUDANTE DE ELETRICISTA | H | 1.5 | 21.1 | 31.65
I2312 | ELETRICISTA | H | 1.5 | 26.85 | 40.275
|  |  |  | Total: | 71.925
MATERIAIS
I0330 | CAPTOR FRANKLIN - 4 PONTAS | UN | 1 | 92.43 | 92.43
|  |  |  | Total: | 92.43
|  |  | Total Simples: |  | 164.355
|  |  | Encargos Sociais: |  | INCLUSO
|  |  | Valor BDI: |  | 0
|  |  | Valor Geral: |  | 164.355
C2064 - QUADRO ANUNCIADOR DE ENFERMARIA - UN
MAO DE OBRA |  | Unidade | Coeficiente | Preço | Total
I0042 | AJUDANTE DE ELETRICISTA | H | 2.5 | 21.1 | 52.75
I2312 | ELETRICISTA | H | 2.5 | 26.85 | 67.125
|  |  |  | Total: | 119.875
MATERIAIS
I1476 | LÂMPADA SINALIZADORAS ATE 5W | UN | 3 | 10.22 | 30.66
I1763 | QUADRO EM CHAPA 'TELEBRAS' 200X200X120MM | UN | 1 | 31.53 | 31.53
|  |  |  | Total: | 62.19
|  |  | Total Simples: |  | 182.065
|  |  | Encargos Sociais: |  | INCLUSO
|  |  | Valor BDI: |  | 0
|  |  | Valor Geral: |  | 182.065
C2061 - QUADRO DE DISTRIBUIÇÃO GERAL BAIXA TENSÃO, C/ACESSÓRIOS- 3UN DE MEDIÇÃO - UN
MAO DE OBRA |  | Unidade | Coeficiente | Preço | Total
I0042 | AJUDANTE DE ELETRICISTA | H | 4 | 21.1 | 84.4
I1088 | ELETROTECNICO MONTADOR | H | 4 | 32.54 | 130.16
I2312 | ELETRICISTA | H | 4 | 26.85 | 107.4
|  |  |  | Total: | 321.96
MATERIAIS
I0055 | AMPERIMETRO (96 X 96)MM - ESC. 0 A 500A | UN | 3 | 130.13 | 390.39
I0199 | BASE FUSIVEL DIAZED 25A. COMPLETA | UN | 1 | 40.17 | 40.17
I0546 | CHAVE COMUTADORA P/ AMPERIMETRO/VOLTIMETRO | UN | 2 | 94.74 | 189.48
I1204 | FUSIVEL DIAZED 25A | UN | 1 | 2.2 | 2.2
I1476 | LÂMPADA SINALIZADORAS ATE 5W | UN | 3 | 10.22 | 30.66
I1767 | QUADRO METÁLICO P/QGBT (1,90 X 0,90 X 0,60)M | UN | 1 | 1216.69 | 1216.69
I2155 | TRANSFORMADOR CORRENTE EM QD DE 500 - 800/5A | UN | 3 | 186.36 | 559.08
I2263 | VOLTÍMETRO (96 X 96)MM - ESC. 0 A 500V | UN | 3 | 144.25 | 432.75
|  |  |  | Total: | 2861.42
|  |  | Total Simples: |  | 3183.38
|  |  | Encargos Sociais: |  | INCLUSO
|  |  | Valor BDI: |  | 0
|  |  | Valor Geral: |  | 3183.38
C2062 - QUADRO DE DISTRIBUIÇÃO GERAL BAIXA TENSÃO, C/ACESSÓRIOS - 1UN DE MEDIÇÃO - UN
MAO DE OBRA |  | Unidade | Coeficiente | Preço | Total
I0042 | AJUDANTE DE ELETRICISTA | H | 4 | 21.1 | 84.4
I1088 | ELETROTECNICO MONTADOR | H | 4 | 32.54 | 130.16
I2312 | ELETRICISTA | H | 4 | 26.85 | 107.4
|  |  |  | Total: | 321.96
MATERIAIS
I0055 | AMPERIMETRO (96 X 96)MM - ESC. 0 A 500A | UN | 1 | 130.13 | 130.13
I0199 | BASE FUSIVEL DIAZED 25A. COMPLETA | UN | 1 | 40.17 | 40.17
I0546 | CHAVE COMUTADORA P/ AMPERIMETRO/VOLTIMETRO | UN | 2 | 94.74 | 189.48
I1204 | FUSIVEL DIAZED 25A | UN | 1 | 2.2 | 2.2
I1476 | LÂMPADA SINALIZADORAS ATE 5W | UN | 3 | 10.22 | 30.66
I1767 | QUADRO METÁLICO P/QGBT (1,90 X 0,90 X 0,60)M | UN | 1 | 1216.69 | 1216.69
I2156 | TRANSFORMADOR CORRENTE EM QD DE 0 - 100A | UN | 3 | 125.99 | 377.97
I2263 | VOLTÍMETRO (96 X 96)MM - ESC. 0 A 500V | UN | 1 | 144.25 | 144.25
|  |  |  | Total: | 2131.55
|  |  | Total Simples: |  | 2453.51
|  |  | Encargos Sociais: |  | INCLUSO
|  |  | Valor BDI: |  | 0
|  |  | Valor Geral: |  | 2453.51
C2069 - QUADRO DE DISTRIBUIÇÃO DE LUZ EMBUTIR ATÉ 36 DIVISÕES 457X332X95mm, C/ BARRAMENTO - UN
MAO DE OBRA |  | Unidade | Coeficiente | Preço | Total
I0042 | AJUDANTE DE ELETRICISTA | H | 4 | 21.1 | 84.4
I2312 | ELETRICISTA | H | 4 | 26.85 | 107.4
|  |  |  | Total: | 191.8
MATERIAIS
I0193 | BARRAMENTO NEUTRO P/ BAIXA TENSÃO | UN | 1 | 41.32 | 41.32
I0194 | BARRAMENTO PRINCIPAL P/ BAIXA TENSÃO | UN | 1 | 40.65 | 40.65
I0195 | BARRAMENTO TERRA P/ BAIXA TENSÃO | UN | 1 | 33.6 | 33.6
I1758 | QUADRO DISTRIBUIÇÃO LUZ 457X332X95MM | UN | 1 | 176.11 | 176.11
|  |  |  | Total: | 291.68
|  |  | Total Simples: |  | 483.48
|  |  | Encargos Sociais: |  | INCLUSO
|  |  | Valor BDI: |  | 0
|  |  | Valor Geral: |  | 483.48
C2066 - QUADRO DE DISTRIBUIÇÃO DE LUZ SOBREPOR ATE 6 DIVISÕES, C/BARRAMENTO - UN
MAO DE OBRA |  | Unidade | Coeficiente | Preço | Total
I0042 | AJUDANTE DE ELETRICISTA | H | 1.2 | 21.1 | 25.32
I2312 | ELETRICISTA | H | 1.2 | 26.85 | 32.22
|  |  |  | Total: | 57.54
MATERIAIS
I0193 | BARRAMENTO NEUTRO P/ BAIXA TENSÃO | UN | 1 | 41.32 | 41.32
I0194 | BARRAMENTO PRINCIPAL P/ BAIXA TENSÃO | UN | 1 | 40.65 | 40.65
I0195 | BARRAMENTO TERRA P/ BAIXA TENSÃO | UN | 1 | 33.6 | 33.6
I1747 | QUADRO DE DISTRIBUIÇÃO SOBREPOR ATÉ 6 DIVISÕES | UN | 1 | 47.04 | 47.04
|  |  |  | Total: | 162.61
|  |  | Total Simples: |  | 220.15
|  |  | Encargos Sociais: |  | INCLUSO
|  |  | Valor BDI: |  | 0
|  |  | Valor Geral: |  | 220.15
C2065 - QUADRO DE COMANDO DE BOMBAS - COMPLETO - UN
MAO DE OBRA |  | Unidade | Coeficiente | Preço | Total
I0042 | AJUDANTE DE ELETRICISTA | H | 3.5 | 21.1 | 73.85
I2312 | ELETRICISTA | H | 3.5 | 26.85 | 93.975
|  |  |  | Total: | 167.825
MATERIAIS
I0195 | BARRAMENTO TERRA P/ BAIXA TENSÃO | UN | 1 | 33.6 | 33.6
I0200 | BASE FUSIVEL DIAZED 63A. COMPLETA | UN | 1 | 54.16 | 54.16
I0436 | CAIXA TIPO 'J' 50X60X27CM | UN | 1 | 89.88 | 89.88
I1007 | DISJUNTOR TRIPOLAR 20A | UN | 1 | 60.13 | 60.13
I1205 | FUSIVEL DIAZED 63A | UN | 1 | 4.77 | 4.77
I1692 | PONTE DE CRUZAMENTO EM CAIXAS DERIVAÇÃO/LIGACÃO | UN | 1 | 11.51 | 11.51
|  |  |  | Total: | 254.05
|  |  | Total Simples: |  | 421.875
|  |  | Encargos Sociais: |  | INCLUSO
|  |  | Valor BDI: |  | 0
|  |  | Valor Geral: |  | 421.875
C2068 - QUADRO DE DISTRIBUIÇÃO DE LUZ EMBUTIR ATÉ 24 DIVISÕES 332X332X95mm, C/BARRAMENTO - UN
MAO DE OBRA |  | Unidade | Coeficiente | Preço | Total
I0042 | AJUDANTE DE ELETRICISTA | H | 3 | 21.1 | 63.3
I2312 | ELETRICISTA | H | 3 | 26.85 | 80.55
|  |  |  | Total: | 143.85
MATERIAIS
I0193 | BARRAMENTO NEUTRO P/ BAIXA TENSÃO | UN | 1 | 41.32 | 41.32
I0194 | BARRAMENTO PRINCIPAL P/ BAIXA TENSÃO | UN | 1 | 40.65 | 40.65
I0195 | BARRAMENTO TERRA P/ BAIXA TENSÃO | UN | 1 | 33.6 | 33.6
I1756 | QUADRO DISTRIBUIÇÃO LUZ 332X332X95MM | UN | 1 | 136.84 | 136.84
|  |  |  | Total: | 252.41
|  |  | Total Simples: |  | 396.26
|  |  | Encargos Sociais: |  | INCLUSO
|  |  | Valor BDI: |  | 0
|  |  | Valor Geral: |  | 396.26
C2067 - QUADRO DE DISTRIBUIÇÃO DE LUZ EMBUTIR ATÉ 12 DIVISÕES 207X332X95mm, C/BARRAMENTO - UN
MAO DE OBRA |  | Unidade | Coeficiente | Preço | Total
I0042 | AJUDANTE DE ELETRICISTA | H | 2 | 21.1 | 42.2
I2312 | ELETRICISTA | H | 2 | 26.85 | 53.7
|  |  |  | Total: | 95.9
MATERIAIS
I0193 | BARRAMENTO NEUTRO P/ BAIXA TENSÃO | UN | 1 | 41.32 | 41.32
I0194 | BARRAMENTO PRINCIPAL P/ BAIXA TENSÃO | UN | 1 | 40.65 | 40.65
I0195 | BARRAMENTO TERRA P/ BAIXA TENSÃO | UN | 1 | 33.6 | 33.6
I1754 | QUADRO DISTRIBUIÇÃO LUZ 207X332X95MM | UN | 1 | 112.24 | 112.24
|  |  |  | Total: | 227.81
|  |  | Total Simples: |  | 323.71
|  |  | Encargos Sociais: |  | INCLUSO
|  |  | Valor BDI: |  | 0
|  |  | Valor Geral: |  | 323.71
C2072 - QUADRO DE DISTRIBUIÇÃO DE LUZ SOBREPOR ATÉ 12 DIVISÕES 255X315X135mm, C/BARRAMENTO - UN
MAO DE OBRA |  | Unidade | Coeficiente | Preço | Total
I0042 | AJUDANTE DE ELETRICISTA | H | 2 | 21.1 | 42.2
I2312 | ELETRICISTA | H | 2 | 26.85 | 53.7
|  |  |  | Total: | 95.9
MATERIAIS
I0193 | BARRAMENTO NEUTRO P/ BAIXA TENSÃO | UN | 1 | 41.32 | 41.32
I0194 | BARRAMENTO PRINCIPAL P/ BAIXA TENSÃO | UN | 1 | 40.65 | 40.65
I0195 | BARRAMENTO TERRA P/ BAIXA TENSÃO | UN | 1 | 33.6 | 33.6
I1755 | QUADRO DISTRIBUIÇÃO LUZ 255X315X135MM | UN | 1 | 133.18 | 133.18
|  |  |  | Total: | 248.75
|  |  | Total Simples: |  | 344.65
|  |  | Encargos Sociais: |  | INCLUSO
|  |  | Valor BDI: |  | 0
|  |  | Valor Geral: |  | 344.65
C2073 - QUADRO DE DISTRIBUIÇÃO DE LUZ SOBREPOR ATÉ 128 DIVISÕES 650X875X205mm, C/BARRAMENTO - UN
MAO DE OBRA |  | Unidade | Coeficiente | Preço | Total
I0042 | AJUDANTE DE ELETRICISTA | H | 10 | 21.1 | 211
I2312 | ELETRICISTA | H | 10 | 26.85 | 268.5
|  |  |  | Total: | 479.5
MATERIAIS
I0193 | BARRAMENTO NEUTRO P/ BAIXA TENSÃO | UN | 1 | 41.32 | 41.32
I0194 | BARRAMENTO PRINCIPAL P/ BAIXA TENSÃO | UN | 1 | 40.65 | 40.65
I0195 | BARRAMENTO TERRA P/ BAIXA TENSÃO | UN | 1 | 33.6 | 33.6
I1762 | QUADRO DISTRIBUIÇÃO LUZ 650X875X205MM | UN | 1 | 582.58 | 582.58
|  |  |  | Total: | 698.15
|  |  | Total Simples: |  | 1177.65
|  |  | Encargos Sociais: |  | INCLUSO
|  |  | Valor BDI: |  | 0
|  |  | Valor Geral: |  | 1177.65
C2074 - QUADRO DE DISTRIBUIÇÃO DE LUZ.SOBREPOR ATE 64 DIVISÕES 650X440X205mm, C/BARRAMENTO - UN
MAO DE OBRA |  | Unidade | Coeficiente | Preço | Total
I0042 | AJUDANTE DE ELETRICISTA | H | 5 | 21.1 | 105.5
I2312 | ELETRICISTA | H | 5 | 26.85 | 134.25
|  |  |  | Total: | 239.75
MATERIAIS
I0193 | BARRAMENTO NEUTRO P/ BAIXA TENSÃO | UN | 1 | 41.32 | 41.32
I0194 | BARRAMENTO PRINCIPAL P/ BAIXA TENSÃO | UN | 1 | 40.65 | 40.65
I0195 | BARRAMENTO TERRA P/ BAIXA TENSÃO | UN | 1 | 33.6 | 33.6
I1761 | QUADRO DISTRIBUIÇÃO LUZ 650X440X205MM | UN | 1 | 435.67 | 435.67
|  |  |  | Total: | 551.24
|  |  | Total Simples: |  | 790.99
|  |  | Encargos Sociais: |  | INCLUSO
|  |  | Valor BDI: |  | 0
|  |  | Valor Geral: |  | 790.99
C2075 - QUADRO DE DISTRIBUIÇÃO DE LUZ.SOBREPOR ATÉ 24 DIVISÕES 450X315X135mm, C/BARRAMENTO - UN
MAO DE OBRA |  | Unidade | Coeficiente | Preço | Total
I0042 | AJUDANTE DE ELETRICISTA | H | 3 | 21.1 | 63.3
I2312 | ELETRICISTA | H | 3 | 26.85 | 80.55
|  |  |  | Total: | 143.85
MATERIAIS
I0193 | BARRAMENTO NEUTRO P/ BAIXA TENSÃO | UN | 1 | 41.32 | 41.32
I0194 | BARRAMENTO PRINCIPAL P/ BAIXA TENSÃO | UN | 1 | 40.65 | 40.65
I0195 | BARRAMENTO TERRA P/ BAIXA TENSÃO | UN | 1 | 33.6 | 33.6
I1757 | QUADRO DISTRIBUIÇÃO LUZ 450X315X135MM | UN | 1 | 201.41 | 201.41
|  |  |  | Total: | 316.98
|  |  | Total Simples: |  | 460.83
|  |  | Encargos Sociais: |  | INCLUSO
|  |  | Valor BDI: |  | 0
|  |  | Valor Geral: |  | 460.83
C2070 - QUADRO DE DISTRIBUIÇÃO DE LUZ EMBUTIR ATÉ 72 DIVISÕES 457X646X150mm, C/BARRAMENTO - UN
MAO DE OBRA |  | Unidade | Coeficiente | Preço | Total
I0042 | AJUDANTE DE ELETRICISTA | H | 6 | 21.1 | 126.6
I2312 | ELETRICISTA | H | 6 | 26.85 | 161.1
|  |  |  | Total: | 287.7
MATERIAIS
I0193 | BARRAMENTO NEUTRO P/ BAIXA TENSÃO | UN | 1 | 41.32 | 41.32
I0194 | BARRAMENTO PRINCIPAL P/ BAIXA TENSÃO | UN | 1 | 40.65 | 40.65
I0195 | BARRAMENTO TERRA P/ BAIXA TENSÃO | UN | 1 | 33.6 | 33.6
I1760 | QUADRO DISTRIBUIÇÃO LUZ 457X646X150MM | UN | 1 | 435.67 | 435.67
|  |  |  | Total: | 551.24
|  |  | Total Simples: |  | 838.94
|  |  | Encargos Sociais: |  | INCLUSO
|  |  | Valor BDI: |  | 0
|  |  | Valor Geral: |  | 838.94
C2071 - QUADRO DE DISTRIBUIÇÃO DE LUZ EMBUTIR ATÉ 72 DIVISÕES 457X646X95mm, C/BARRAMENTO - UN
MAO DE OBRA |  | Unidade | Coeficiente | Preço | Total
I0042 | AJUDANTE DE ELETRICISTA | H | 6 | 21.1 | 126.6
I2312 | ELETRICISTA | H | 6 | 26.85 | 161.1
|  |  |  | Total: | 287.7
MATERIAIS
I0193 | BARRAMENTO NEUTRO P/ BAIXA TENSÃO | UN | 1 | 41.32 | 41.32
I0194 | BARRAMENTO PRINCIPAL P/ BAIXA TENSÃO | UN | 1 | 40.65 | 40.65
I0195 | BARRAMENTO TERRA P/ BAIXA TENSÃO | UN | 1 | 33.6 | 33.6
I1759 | QUADRO DISTRIBUIÇÃO LUZ 457X646X95MM | UN | 1 | 399.07 | 399.07
|  |  |  | Total: | 514.64
|  |  | Total Simples: |  | 802.34
|  |  | Encargos Sociais: |  | INCLUSO
|  |  | Valor BDI: |  | 0
|  |  | Valor Geral: |  | 802.34
C2079 - QUADRO DE DISTRIBUIÇÃO PADRÃO TELEBRAS-1200X1500X150mm - UN
MAO DE OBRA |  | Unidade | Coeficiente | Preço | Total
I0042 | AJUDANTE DE ELETRICISTA | H | 3.5 | 21.1 | 73.85
I2312 | ELETRICISTA | H | 3.5 | 26.85 | 93.975
|  |  |  | Total: | 167.825
MATERIAIS
I1749 | QUADRO EM CHAPA 'TELEBRAS' 1200X1500X150MM | UN | 1 | 532.71 | 532.71
|  |  |  | Total: | 532.71
|  |  | Total Simples: |  | 700.535
|  |  | Encargos Sociais: |  | INCLUSO
|  |  | Valor BDI: |  | 0
|  |  | Valor Geral: |  | 700.535
C2078 - QUADRO DE DISTRIBUIÇÃO EMBUTIR ATE 6 DIVISÕES, S/BARRAMENTO - UN
MAO DE OBRA |  | Unidade | Coeficiente | Preço | Total
I0042 | AJUDANTE DE ELETRICISTA | H | 1.2 | 21.1 | 25.32
I2312 | ELETRICISTA | H | 1.2 | 26.85 | 32.22
|  |  |  | Total: | 57.54
MATERIAIS
I2412 | QUADRO DE DISTRIBUIÇÃO PARA 6 CIRCUITOS | UN | 1 | 47.04 | 47.04
|  |  |  | Total: | 47.04
|  |  | Total Simples: |  | 104.58
|  |  | Encargos Sociais: |  | INCLUSO
|  |  | Valor BDI: |  | 0
|  |  | Valor Geral: |  | 104.58
C2077 - QUADRO DE DISTRIBUIÇÃO DE LUZ EMBUTIR ATE 6 DIVISÕES, C/BARRAMENTO - UN
MAO DE OBRA |  | Unidade | Coeficiente | Preço | Total
I0042 | AJUDANTE DE ELETRICISTA | H | 1.2 | 21.1 | 25.32
I2312 | ELETRICISTA | H | 1.2 | 26.85 | 32.22
|  |  |  | Total: | 57.54
MATERIAIS
I0193 | BARRAMENTO NEUTRO P/ BAIXA TENSÃO | UN | 1 | 41.32 | 41.32
I0194 | BARRAMENTO PRINCIPAL P/ BAIXA TENSÃO | UN | 1 | 40.65 | 40.65
I0195 | BARRAMENTO TERRA P/ BAIXA TENSÃO | UN | 1 | 33.6 | 33.6
I2412 | QUADRO DE DISTRIBUIÇÃO PARA 6 CIRCUITOS | UN | 1 | 47.04 | 47.04
|  |  |  | Total: | 162.61
|  |  | Total Simples: |  | 220.15
|  |  | Encargos Sociais: |  | INCLUSO
|  |  | Valor BDI: |  | 0
|  |  | Valor Geral: |  | 220.15
C2076 - QUADRO DE DISTRIBUIÇÃO EMBUTIR ATE 3 DIVISÕES, S/BARRAMENTO - UN
MAO DE OBRA |  | Unidade | Coeficiente | Preço | Total
I0042 | AJUDANTE DE ELETRICISTA | H | 1.2 | 21.1 | 25.32
I2312 | ELETRICISTA | H | 1.2 | 26.85 | 32.22
|  |  |  | Total: | 57.54
MATERIAIS
I1753 | QUADRO DISTRIBUIÇÃO EMBUTIR, C/3 DIVISÕES | UN | 1 | 31.03 | 31.03
|  |  |  | Total: | 31.03
|  |  | Total Simples: |  | 88.57
|  |  | Encargos Sociais: |  | INCLUSO
|  |  | Valor BDI: |  | 0
|  |  | Valor Geral: |  | 88.57
C2085 - QUADRO DE DISTRIBUIÇÃO, PADRÃO TELEBRÁS 400X400X120mm - UN
MAO DE OBRA |  | Unidade | Coeficiente | Preço | Total
I0042 | AJUDANTE DE ELETRICISTA | H | 1.7 | 21.1 | 35.87
I2312 | ELETRICISTA | H | 1.7 | 26.85 | 45.645
|  |  |  | Total: | 81.515
MATERIAIS
I1764 | QUADRO EM CHAPA 'TELEBRAS' 400X400X120MM | UN | 1 | 73.65 | 73.65
|  |  |  | Total: | 73.65
|  |  | Total Simples: |  | 155.16
|  |  | Encargos Sociais: |  | INCLUSO
|  |  | Valor BDI: |  | 0
|  |  | Valor Geral: |  | 155.16
C2086 - QUADRO DE DISTRIBUIÇÃO, PADRÃO TELEBRÁS 600X600X120mm - UN
MAO DE OBRA |  | Unidade | Coeficiente | Preço | Total
I0042 | AJUDANTE DE ELETRICISTA | H | 2.25 | 21.1 | 47.475
I2312 | ELETRICISTA | H | 2.25 | 26.85 | 60.4125
|  |  |  | Total: | 107.8875
MATERIAIS
I1765 | QUADRO EM CHAPA 'TELEBRAS' 600X600X120MM | UN | 1 | 129.51 | 129.51
|  |  |  | Total: | 129.51
|  |  | Total Simples: |  | 237.3975
|  |  | Encargos Sociais: |  | INCLUSO
|  |  | Valor BDI: |  | 0
|  |  | Valor Geral: |  | 237.3975
C2084 - QUADRO DE DISTRIBUIÇÃO, PADRÃO TELEBRÁS 200X200X120mm - UN
MAO DE OBRA |  | Unidade | Coeficiente | Preço | Total
I0042 | AJUDANTE DE ELETRICISTA | H | 1.3 | 21.1 | 27.43
I2312 | ELETRICISTA | H | 1.3 | 26.85 | 34.905
|  |  |  | Total: | 62.335
MATERIAIS
I1763 | QUADRO EM CHAPA 'TELEBRAS' 200X200X120MM | UN | 1 | 31.53 | 31.53
|  |  |  | Total: | 31.53
|  |  | Total Simples: |  | 93.865
|  |  | Encargos Sociais: |  | INCLUSO
|  |  | Valor BDI: |  | 0
|  |  | Valor Geral: |  | 93.865
C2081 - QUADRO DE DISTRIBUIÇÃO, PADRÃO TELEBRAS 1200X1200X150mm - UN
MAO DE OBRA |  | Unidade | Coeficiente | Preço | Total
I0042 | AJUDANTE DE ELETRICISTA | H | 3.5 | 21.1 | 73.85
I2312 | ELETRICISTA | H | 3.5 | 26.85 | 93.975
|  |  |  | Total: | 167.825
MATERIAIS
I1748 | QUADRO EM CHAPA 'TELEBRAS' 1200X1200X150MM | UN | 1 | 481.23 | 481.23
|  |  |  | Total: | 481.23
|  |  | Total Simples: |  | 649.055
|  |  | Encargos Sociais: |  | INCLUSO
|  |  | Valor BDI: |  | 0
|  |  | Valor Geral: |  | 649.055
C2082 - QUADRO DE DISTRIBUIÇÃO, PADRÃO TELEBRAS 1200X1700X150mm - UN
MAO DE OBRA |  | Unidade | Coeficiente | Preço | Total
I0042 | AJUDANTE DE ELETRICISTA | H | 3.5 | 21.1 | 73.85
I2312 | ELETRICISTA | H | 3.5 | 26.85 | 93.975
|  |  |  | Total: | 167.825
MATERIAIS
I1750 | QUADRO EM CHAPA 'TELEBRAS' 1200X1700X150MM | UN | 1 | 894.28 | 894.28
|  |  |  | Total: | 894.28
|  |  | Total Simples: |  | 1062.105
|  |  | Encargos Sociais: |  | INCLUSO
|  |  | Valor BDI: |  | 0
|  |  | Valor Geral: |  | 1062.105
C2080 - QUADRO DE DISTRIBUIÇÃO, PADRÃO TELEBRAS 1200X1000X150mm - UN
MAO DE OBRA |  | Unidade | Coeficiente | Preço | Total
I0042 | AJUDANTE DE ELETRICISTA | H | 3.5 | 21.1 | 73.85
I2312 | ELETRICISTA | H | 3.5 | 26.85 | 93.975
|  |  |  | Total: | 167.825
MATERIAIS
I1746 | QUADRO EM CHAPA 'TELEBRAS' 1200X1000X150MM | UN | 1 | 422.54 | 422.54
|  |  |  | Total: | 422.54
|  |  | Total Simples: |  | 590.365
|  |  | Encargos Sociais: |  | INCLUSO
|  |  | Valor BDI: |  | 0
|  |  | Valor Geral: |  | 590.365
C2087 - QUADRO DE DISTRIBUIÇÃO, PADRÃO TELEBRÁS 800X800X120mm - UN
MAO DE OBRA |  | Unidade | Coeficiente | Preço | Total
I0042 | AJUDANTE DE ELETRICISTA | H | 3.25 | 21.1 | 68.575
I2312 | ELETRICISTA | H | 3.25 | 26.85 | 87.2625
|  |  |  | Total: | 155.8375
MATERIAIS
I1766 | QUADRO EM CHAPA 'TELEBRAS' 800X800X120MM | UN | 1 | 242.96 | 242.96
|  |  |  | Total: | 242.96
|  |  | Total Simples: |  | 398.7975
|  |  | Encargos Sociais: |  | INCLUSO
|  |  | Valor BDI: |  | 0
|  |  | Valor Geral: |  | 398.7975
C2088 - QUADRO DE FORÇA, C/ BARRAMENTO (0.90X1.90X0.60)M - UN
MAO DE OBRA |  | Unidade | Coeficiente | Preço | Total
I0042 | AJUDANTE DE ELETRICISTA | H | 3.5 | 21.1 | 73.85
I2312 | ELETRICISTA | H | 3.5 | 26.85 | 93.975
|  |  |  | Total: | 167.825
MATERIAIS
I0192 | BARRAMENTO DE COBRE 3/8'' | M | 10.5 | 49.63 | 521.115
I1751 | QUADRO DE FORÇA (0,90 X 1,90 X 0,60)M | UN | 1 | 2262 | 2262
|  |  |  | Total: | 2783.115
|  |  | Total Simples: |  | 2950.94
|  |  | Encargos Sociais: |  | INCLUSO
|  |  | Valor BDI: |  | 0
|  |  | Valor Geral: |  | 2950.94
C2089 - QUADRO DE FORÇA, C/ BARRAMENTO (1.80X1.90X0.60)M - UN
MAO DE OBRA |  | Unidade | Coeficiente | Preço | Total
I0042 | AJUDANTE DE ELETRICISTA | H | 3.5 | 21.1 | 73.85
I2312 | ELETRICISTA | H | 3.5 | 26.85 | 93.975
|  |  |  | Total: | 167.825
MATERIAIS
I0192 | BARRAMENTO DE COBRE 3/8'' | M | 10.5 | 49.63 | 521.115
I1752 | QUADRO DE FORÇA (1,80 X 1,90 X 0,60)M | UN | 1 | 4900.1 | 4900.1
|  |  |  | Total: | 5421.215
|  |  | Total Simples: |  | 5589.04
|  |  | Encargos Sociais: |  | INCLUSO
|  |  | Valor BDI: |  | 0
|  |  | Valor Geral: |  | 5589.04
C2091 - QUADRO P/ MEDIÇÃO PRIMÁRIA 15KV HORA-SAZONAL - UN
MAO DE OBRA |  | Unidade | Coeficiente | Preço | Total
I0042 | AJUDANTE DE ELETRICISTA | H | 3.5 | 21.1 | 73.85
I2312 | ELETRICISTA | H | 3.5 | 26.85 | 93.975
|  |  |  | Total: | 167.825
MATERIAIS
I0285 | BUCHA DE FERRO GALVANIZADO 1 1/2'' | UN | 3 | 1.35 | 4.05
I0338 | CABO COBRE NU 25MM2 | M | 2 | 23.71 | 47.42
I0355 | CABO ISOLADO PVC 750V 10MM2 | M | 1 | 9.33 | 9.33
I0551 | CHAVE GERAL 3X200A-BASE DE MARMORE | UN | 1 | 444.07 | 444.07
I0841 | CONECTOR PARA HASTE TERRA | UN | 1 | 2.83 | 2.83
I1071 | ELETRODUTO DE PVC RIGIDO 1/2'' | M | 1.5 | 3.67 | 5.505
I1243 | HASTE DE ATERRAMENTO COPPERWELD 3/4'' x 3M | UN | 1 | 131.87 | 131.87
I1769 | QUADRO P/MEDIÇÃO PRIMÁRIA 15KV HORO-SAZONAL | UN | 1 | 805.03 | 805.03
|  |  |  | Total: | 1450.105
|  |  | Total Simples: |  | 1617.93
|  |  | Encargos Sociais: |  | INCLUSO
|  |  | Valor BDI: |  | 0
|  |  | Valor Geral: |  | 1617.93
C2090 - QUADRO P/ MEDIÇÃO EM POSTE DE CONCRETO - UN
MAO DE OBRA |  | Unidade | Coeficiente | Preço | Total
I0042 | AJUDANTE DE ELETRICISTA | H | 4.8 | 21.1 | 101.28
I2312 | ELETRICISTA | H | 4.8 | 26.85 | 128.88
|  |  |  | Total: | 230.16
MATERIAIS
I0126 | ARRUELA DE FERRO GALVANIZADO 1 1/2'' | UN | 3 | 1.15 | 3.45
I0285 | BUCHA DE FERRO GALVANIZADO 1 1/2'' | UN | 3 | 1.35 | 4.05
I0338 | CABO COBRE NU 25MM2 | M | 2 | 23.71 | 47.42
I0355 | CABO ISOLADO PVC 750V 10MM2 | M | 1 | 9.33 | 9.33
I0436 | CAIXA TIPO 'J' 50X60X27CM | UN | 1 | 89.88 | 89.88
I0551 | CHAVE GERAL 3X200A-BASE DE MARMORE | UN | 1 | 444.07 | 444.07
I0841 | CONECTOR PARA HASTE TERRA | UN | 1 | 2.83 | 2.83
I1071 | ELETRODUTO DE PVC RIGIDO 1/2'' | M | 1.5 | 3.67 | 5.505
I1243 | HASTE DE ATERRAMENTO COPPERWELD 3/4'' x 3M | UN | 1 | 131.87 | 131.87
I1720 | POSTE DE CONCRETO DUPLO T ( 8MX300KG), RESISTÊNCIA NOMIAL 300KG, H= 8,00M, PESO APROXIMADO 708KG | UN | 1 | 790 | 790
|  |  |  | Total: | 1528.405
|  |  | Total Simples: |  | 1758.56
|  |  | Encargos Sociais: |  | INCLUSO
|  |  | Valor BDI: |  | 0
|  |  | Valor Geral: |  | 1758.56
C2093 - RALO SECO PVC RÍGIDO - UN
MAO DE OBRA |  | Unidade | Coeficiente | Preço | Total
I0043 | AJUDANTE DE ENCANADOR | H | 0.98 | 21.1 | 20.678
I2320 | ENCANADOR | H | 0.98 | 26.18 | 25.6564
|  |  |  | Total: | 46.3344
MATERIAIS
I1770 | RALO SECO PVC 10 CM COM GRELA BRANCA | UN | 1 | 14.27 | 14.27
|  |  |  | Total: | 14.27
|  |  | Total Simples: |  | 60.6044
|  |  | Encargos Sociais: |  | INCLUSO
|  |  | Valor BDI: |  | 0
|  |  | Valor Geral: |  | 60.6044
C2092 - QUADRO P/ MEDIÇÃO PRIMÁRIA 15KV - UN
MAO DE OBRA |  | Unidade | Coeficiente | Preço | Total
I0042 | AJUDANTE DE ELETRICISTA | H | 3.5 | 21.1 | 73.85
I2312 | ELETRICISTA | H | 3.5 | 26.85 | 93.975
|  |  |  | Total: | 167.825
MATERIAIS
I0285 | BUCHA DE FERRO GALVANIZADO 1 1/2'' | UN | 3 | 1.35 | 4.05
I0338 | CABO COBRE NU 25MM2 | M | 1 | 23.71 | 23.71
I0355 | CABO ISOLADO PVC 750V 10MM2 | M | 1 | 9.33 | 9.33
I0551 | CHAVE GERAL 3X200A-BASE DE MARMORE | UN | 1 | 444.07 | 444.07
I0841 | CONECTOR PARA HASTE TERRA | UN | 1 | 2.83 | 2.83
I1071 | ELETRODUTO DE PVC RIGIDO 1/2'' | M | 1.5 | 3.67 | 5.505
I1243 | HASTE DE ATERRAMENTO COPPERWELD 3/4'' x 3M | UN | 1 | 131.87 | 131.87
I1768 | QUADRO P/ MEDIÇÃO PRIMÁRIA 15KV | UN | 1 | 805.03 | 805.03
|  |  |  | Total: | 1426.395
|  |  | Total Simples: |  | 1594.22
|  |  | Encargos Sociais: |  | INCLUSO
|  |  | Valor BDI: |  | 0
|  |  | Valor Geral: |  | 1594.22
C2095 - RASGO EM ALVENARIA P/TUBULAÇÕES D=15 A 25mm (1/2" A 1") - M
MAO DE OBRA |  | Unidade | Coeficiente | Preço | Total
I0043 | AJUDANTE DE ENCANADOR | H | 0.25 | 21.1 | 5.275
I2320 | ENCANADOR | H | 0.1 | 26.18 | 2.618
|  |  |  | Total: | 7.893
|  |  | Total Simples: |  | 7.893
|  |  | Encargos Sociais: |  | INCLUSO
|  |  | Valor BDI: |  | 0
|  |  | Valor Geral: |  | 7.893
C2097 - RASGO EM ALVENARIA P/TUBULAÇÕES D=65 A 100mm (2 1/2" A 4") - M
MAO DE OBRA |  | Unidade | Coeficiente | Preço | Total
I0043 | AJUDANTE DE ENCANADOR | H | 0.6 | 21.1 | 12.66
I2320 | ENCANADOR | H | 0.2 | 26.18 | 5.236
|  |  |  | Total: | 17.896
|  |  | Total Simples: |  | 17.896
|  |  | Encargos Sociais: |  | INCLUSO
|  |  | Valor BDI: |  | 0
|  |  | Valor Geral: |  | 17.896
C2096 - RASGO EM ALVENARIA P/TUBULAÇÕES D=32 A 50mm (1 1/4" A 2") - M
MAO DE OBRA |  | Unidade | Coeficiente | Preço | Total
I0043 | AJUDANTE DE ENCANADOR | H | 0.4 | 21.1 | 8.44
I2320 | ENCANADOR | H | 0.15 | 26.18 | 3.927
|  |  |  | Total: | 12.367
|  |  | Total Simples: |  | 12.367
|  |  | Encargos Sociais: |  | INCLUSO
|  |  | Valor BDI: |  | 0
|  |  | Valor Geral: |  | 12.367
C2098 - RASGO EM CONCRETO P/TUBULAÇÕES D=15 A 25mm (1/2" A 1") - M
MAO DE OBRA |  | Unidade | Coeficiente | Preço | Total
I0043 | AJUDANTE DE ENCANADOR | H | 0.65 | 21.1 | 13.715
I2320 | ENCANADOR | H | 0.25 | 26.18 | 6.545
|  |  |  | Total: | 20.26
|  |  | Total Simples: |  | 20.26
|  |  | Encargos Sociais: |  | INCLUSO
|  |  | Valor BDI: |  | 0
|  |  | Valor Geral: |  | 20.26
C2099 - RASGO EM CONCRETO P/TUBULAÇÕES D=32 A 50mm (1 1/4" A 2") - M
MAO DE OBRA |  | Unidade | Coeficiente | Preço | Total
I0043 | AJUDANTE DE ENCANADOR | H | 1 | 21.1 | 21.1
I2320 | ENCANADOR | H | 0.4 | 26.18 | 10.472
|  |  |  | Total: | 31.572
|  |  | Total Simples: |  | 31.572
|  |  | Encargos Sociais: |  | INCLUSO
|  |  | Valor BDI: |  | 0
|  |  | Valor Geral: |  | 31.572
C2110 - REBOCO C/ACABAMENTO.LISO.C/ARGAMASSA DE CIMENTO E AREIA PENEIRADA E ADITIVO IMPERMEABILIZANTE TRAÇO 1:1.5 ESP=5 mm - M2
MAO DE OBRA |  | Unidade | Coeficiente | Preço | Total
I2391 | PEDREIRO | H | 0.8 | 26.86 | 21.488
I2543 | SERVENTE | H | 0.96 | 20.26 | 19.4496
|  |  |  | Total: | 40.9376
MATERIAIS
I0109 | AREIA MEDIA | M3 | 0.0061 | 83.58 | 0.50984
I0805 | CIMENTO PORTLAND | KG | 4.77 | 0.71 | 3.3867
I1249 | IMPERMEABILIZANTE | KG | 0.1 | 7 | 0.7
|  |  |  | Total: | 4.5965
|  |  | Total Simples: |  | 45.5341
|  |  | Encargos Sociais: |  | INCLUSO
|  |  | Valor BDI: |  | 0
|  |  | Valor Geral: |  | 45.5341
C2112 - REBOCO C/ ARGAMASSA DE CAL EM PASTA E AREIA PENEIRADA TRAÇO 1:3 ESP=5 mm P/ TETO - M2
MAO DE OBRA |  | Unidade | Coeficiente | Preço | Total
I2391 | PEDREIRO | H | 0.6 | 26.86 | 16.116
I2543 | SERVENTE | H | 0.78 | 20.26 | 15.8028
|  |  |  | Total: | 31.9188
MATERIAIS
I0109 | AREIA MEDIA | M3 | 0.0061 | 83.58 | 0.50984
I0442 | CAL VIRGEM EM PO | KG | 1.12 | 0.88 | 0.9856
|  |  |  | Total: | 1.4954
|  |  | Total Simples: |  | 33.4142
|  |  | Encargos Sociais: |  | INCLUSO
|  |  | Valor BDI: |  | 0
|  |  | Valor Geral: |  | 33.4142
C2111 - REBOCO C/ ARGAMASSA DE CAL EM PASTA E AREIA PENEIRADA TRAÇO 1:2 ESP=5 mm P/ TETO - M2
MAO DE OBRA |  | Unidade | Coeficiente | Preço | Total
I2391 | PEDREIRO | H | 0.6 | 26.86 | 16.116
I2543 | SERVENTE | H | 0.76 | 20.26 | 15.3976
|  |  |  | Total: | 31.5136
MATERIAIS
I0109 | AREIA MEDIA | M3 | 0.0061 | 83.58 | 0.50984
I0442 | CAL VIRGEM EM PO | KG | 1.69 | 0.88 | 1.4872
|  |  |  | Total: | 1.997
|  |  | Total Simples: |  | 33.5106
|  |  | Encargos Sociais: |  | INCLUSO
|  |  | Valor BDI: |  | 0
|  |  | Valor Geral: |  | 33.5106
C2113 - REBOCO C/ ARGAMASSA DE CAL EM PASTA E AREIA PENEIRADA TRAÇO 1:4 ESP=5 mm P/ TETO - M2
MAO DE OBRA |  | Unidade | Coeficiente | Preço | Total
I2391 | PEDREIRO | H | 0.6 | 26.86 | 16.116
I2543 | SERVENTE | H | 0.78 | 20.26 | 15.8028
|  |  |  | Total: | 31.9188
MATERIAIS
I0109 | AREIA MEDIA | M3 | 0.0061 | 83.58 | 0.50984
I0442 | CAL VIRGEM EM PO | KG | 0.84 | 0.88 | 0.7392
|  |  |  | Total: | 1.249
|  |  | Total Simples: |  | 33.1678
|  |  | Encargos Sociais: |  | INCLUSO
|  |  | Valor BDI: |  | 0
|  |  | Valor Geral: |  | 33.1678
C2116 - REBOCO C/ ARGAMASSA DE CAL HIDRATADA E AREIA PENEIRADA TRAÇO 1:3 ESP=5 mm P/ TETO - M2
MAO DE OBRA |  | Unidade | Coeficiente | Preço | Total
I2391 | PEDREIRO | H | 0.6 | 26.86 | 16.116
I2543 | SERVENTE | H | 0.76 | 20.26 | 15.3976
|  |  |  | Total: | 31.5136
MATERIAIS
I0109 | AREIA MEDIA | M3 | 0.0061 | 83.58 | 0.50984
I0441 | CAL HIDRATADA | KG | 1.22 | 0.96 | 1.1712
|  |  |  | Total: | 1.681
|  |  | Total Simples: |  | 33.1946
|  |  | Encargos Sociais: |  | INCLUSO
|  |  | Valor BDI: |  | 0
|  |  | Valor Geral: |  | 33.1946
C2101 - RASPAGEM E CALAFETAÇÃO DE TACOS C/UMA DEMÃO DE CÊRA - M2
MAO DE OBRA |  | Unidade | Coeficiente | Preço | Total
I0443 | CALAFETADOR | H | 0.6 | 26.86 | 16.116
I1772 | RASPADOR | H | 1.5 | 26.86 | 40.29
|  |  |  | Total: | 56.406
MATERIAIS
I0508 | CERA | KG | 0.075 | 20 | 1.5
|  |  |  | Total: | 1.5
|  |  | Total Simples: |  | 57.906
|  |  | Encargos Sociais: |  | INCLUSO
|  |  | Valor BDI: |  | 0
|  |  | Valor Geral: |  | 57.906
C2100 - RASGO EM CONCRETO P/TUBULAÇÕES D=65 A 100mm (2 1/2" A 4") - M
MAO DE OBRA |  | Unidade | Coeficiente | Preço | Total
I0043 | AJUDANTE DE ENCANADOR | H | 1.5 | 21.1 | 31.65
I2320 | ENCANADOR | H | 0.5 | 26.18 | 13.09
|  |  |  | Total: | 44.74
|  |  | Total Simples: |  | 44.74
|  |  | Encargos Sociais: |  | INCLUSO
|  |  | Valor BDI: |  | 0
|  |  | Valor Geral: |  | 44.74
C2105 - REATOR AFP-220V, SIMPLES P/ LÂMPADA FLUORESCENTE (SUBSTITUIÇÃO) - UN
MAO DE OBRA |  | Unidade | Coeficiente | Preço | Total
I2312 | ELETRICISTA | H | 0.5 | 26.85 | 13.425
|  |  |  | Total: | 13.425
MATERIAIS
I1780 | REATOR AFP P/ LÂMP. FLORESCENTE | UN | 1 | 27.62 | 27.62
|  |  |  | Total: | 27.62
|  |  | Total Simples: |  | 41.045
|  |  | Encargos Sociais: |  | INCLUSO
|  |  | Valor BDI: |  | 0
|  |  | Valor Geral: |  | 41.045
C2104 - REATOR AFP-220V, DUPLO P/ LÂMPADA FLUORESCENTE (SUBSTITUIÇÃO) - UN
MAO DE OBRA |  | Unidade | Coeficiente | Preço | Total
I2312 | ELETRICISTA | H | 0.5 | 26.85 | 13.425
|  |  |  | Total: | 13.425
MATERIAIS
I1779 | REATOR AFP DUPLO P/LÂMP. FLUORESCENTE | UN | 1 | 38.22 | 38.22
|  |  |  | Total: | 38.22
|  |  | Total Simples: |  | 51.645
|  |  | Encargos Sociais: |  | INCLUSO
|  |  | Valor BDI: |  | 0
|  |  | Valor Geral: |  | 51.645
C2103 - REJUNTAMENTO P/CERÂMICA C/ L-FLEX E EPOXI (PAREDE/PISO) - M2
MAO DE OBRA |  | Unidade | Coeficiente | Preço | Total
I1328 | LADRILHISTA | H | 0.23 | 26.86 | 6.1778
I2543 | SERVENTE | H | 0.23 | 20.26 | 4.6598
|  |  |  | Total: | 10.8376
MATERIAIS
I8287 | ARGAMASSA PRÉ-FABRICADA PARA REJUNTAMENTO A BASE DE EPÓXI | KG | 0.65 | 76.9 | 49.985
|  |  |  | Total: | 49.985
|  |  | Total Simples: |  | 60.8226
|  |  | Encargos Sociais: |  | INCLUSO
|  |  | Valor BDI: |  | 0
|  |  | Valor Geral: |  | 60.8226
C2102 - RASPAGEM E LIMPEZA DO TERRENO - M2
MAO DE OBRA |  | Unidade | Coeficiente | Preço | Total
I2543 | SERVENTE | H | 0.25 | 20.26 | 5.065
|  |  |  | Total: | 5.065
|  |  | Total Simples: |  | 5.065
|  |  | Encargos Sociais: |  | INCLUSO
|  |  | Valor BDI: |  | 0
|  |  | Valor Geral: |  | 5.065
C2108 - REBOCO C/ARGAMASSA PRÉ-FABRICADA, ADESIVO DE ALTA RESISTÊNCIA P/TINTA EPÓXI ESP= 5mm P/PAREDE - M2
EQUIPAMENTOS (CHORARIO) |  | Unidade | Coeficiente | Preço | Total
I0682 | BETONEIRA ELÉTRICA 580L (CHP) | H | 0.0036 | 27.597 | 0.099349
|  |  |  | Total: | 0.0993
MAO DE OBRA
I2391 | PEDREIRO | H | 0.5 | 26.86 | 13.43
I2543 | SERVENTE | H | 0.53 | 20.26 | 10.7378
|  |  |  | Total: | 24.1678
MATERIAIS
I0117 | ARGAMASSA PRE-FABRICADA PARA REBOCO | KG | 11 | 1.22 | 13.42
|  |  |  | Total: | 13.42
|  |  | Total Simples: |  | 37.6871
|  |  | Encargos Sociais: |  | INCLUSO
|  |  | Valor BDI: |  | 0
|  |  | Valor Geral: |  | 37.6871
C2107 - REBOCO C/ ARGAMASSA DE CAL EM PASTA E AREIA PENEIRADA TRAÇO 1:1.5 ESP=5 mm P/ TETO - M2
MAO DE OBRA |  | Unidade | Coeficiente | Preço | Total
I2391 | PEDREIRO | H | 0.6 | 26.86 | 16.116
I2543 | SERVENTE | H | 0.77 | 20.26 | 15.6002
|  |  |  | Total: | 31.7162
MATERIAIS
I0109 | AREIA MEDIA | M3 | 0.0061 | 83.58 | 0.50984
I0442 | CAL VIRGEM EM PO | KG | 1.69 | 0.88 | 1.4872
|  |  |  | Total: | 1.997
|  |  | Total Simples: |  | 33.7132
|  |  | Encargos Sociais: |  | INCLUSO
|  |  | Valor BDI: |  | 0
|  |  | Valor Geral: |  | 33.7132
C2106 - REATOR DE PARTIDA P/ LÂMPADA VAPOR DE MERCÚRIO ATÉ 1000W - UN
MAO DE OBRA |  | Unidade | Coeficiente | Preço | Total
I0042 | AJUDANTE DE ELETRICISTA | H | 1 | 21.1 | 21.1
I2312 | ELETRICISTA | H | 1 | 26.85 | 26.85
|  |  |  | Total: | 47.95
MATERIAIS
I9493 | REATOR AFP P/LÂMP. V.MERCÚRIO 1000W | UN | 1 | 229.64 | 229.64
|  |  |  | Total: | 229.64
|  |  | Total Simples: |  | 277.59
|  |  | Encargos Sociais: |  | INCLUSO
|  |  | Valor BDI: |  | 0
|  |  | Valor Geral: |  | 277.59
C2135 - RECOMPOSIÇÃO DE GUIAS DE CONCRETO - M
EQUIPAMENTOS (CHORARIO) |  | Unidade | Coeficiente | Preço | Total
I0682 | BETONEIRA ELÉTRICA 580L (CHP) | H | 0.0286 | 27.597 | 0.78927
|  |  |  | Total: | 0.7893
MAO DE OBRA
I2391 | PEDREIRO | H | 0.3 | 26.86 | 8.058
I2543 | SERVENTE | H | 0.88 | 20.26 | 17.8288
|  |  |  | Total: | 25.8868
MATERIAIS
I0109 | AREIA MEDIA | M3 | 0.0365 | 83.58 | 3.0507
I0280 | BRITA | M3 | 0.0251 | 100.5 | 2.5225
I0805 | CIMENTO PORTLAND | KG | 12 | 0.71 | 8.52
I1605 | PEDRISCO | M3 | 0.0084 | 100.5 | 0.8442
|  |  |  | Total: | 14.9375
|  |  | Total Simples: |  | 41.6135
|  |  | Encargos Sociais: |  | INCLUSO
|  |  | Valor BDI: |  | 0
|  |  | Valor Geral: |  | 41.6135
C2136 - RECOMPOSIÇÃO DE PAVIMENTAÇÃO DE PRÉ- MOLDADO S/ COXIM DE AREIA - M2
MAO DE OBRA |  | Unidade | Coeficiente | Preço | Total
I0445 | CALCETEIRO | H | 0.4 | 26.86 | 10.744
I2543 | SERVENTE | H | 1 | 20.26 | 20.26
|  |  |  | Total: | 31.004
MATERIAIS
I0108 | AREIA GROSSA | M3 | 0.1 | 119.58 | 11.958
|  |  |  | Total: | 11.958
|  |  | Total Simples: |  | 42.962
|  |  | Encargos Sociais: |  | INCLUSO
|  |  | Valor BDI: |  | 0
|  |  | Valor Geral: |  | 42.962
C2132 - REBOCO C/ARGAMASSA MISTA DE GESSO, CAL E AREIA PENEIRADA TRAÇO 0.2:1:3 ESP= 5mm - M2
MAO DE OBRA |  | Unidade | Coeficiente | Preço | Total
I2391 | PEDREIRO | H | 0.5 | 26.86 | 13.43
I2543 | SERVENTE | H | 0.65 | 20.26 | 13.169
|  |  |  | Total: | 26.599
MATERIAIS
I0109 | AREIA MEDIA | M3 | 0.0061 | 83.58 | 0.50984
I0441 | CAL HIDRATADA | KG | 1.51 | 0.96 | 1.4496
I1221 | GESSO | KG | 0.1 | 0.56 | 0.056
|  |  |  | Total: | 2.0154
|  |  | Total Simples: |  | 28.6144
|  |  | Encargos Sociais: |  | INCLUSO
|  |  | Valor BDI: |  | 0
|  |  | Valor Geral: |  | 28.6144
C2134 - RECIPIENTE PRÉ-MOLDADO C/PORTA EM CHAPA DE AÇO, P/GUARDAR TELEVISÃO - UN
MAO DE OBRA |  | Unidade | Coeficiente | Preço | Total
I0045 | AJUDANTE DE PINTOR | H | 1.3 | 21.1 | 27.43
I2391 | PEDREIRO | H | 2 | 26.86 | 53.72
I2543 | SERVENTE | H | 1.5 | 20.26 | 30.39
|  |  |  | Total: | 111.54
MATERIAIS
I0208 | BATENTE DE FERRO | M | 2 | 25.17 | 50.34
I1100 | ESMALTE SINTETICO | L | 0.36 | 31.88 | 11.4768
I1158 | FECHO DE ALAVANCA DE FERR0 DE 22CM | UN | 1 | 28.92 | 28.92
I1341 | LAJOTA PRE-MOLDADA DE CONCRETO E = 5cm | M2 | 1 | 29.72 | 29.72
I1346 | LIXA PARA FERRO | UN | 0.6 | 2.14 | 1.284
I1704 | PORTA DE FERRO EM CHAPA DUPLA N.14 | M2 | 0.4 | 162.33 | 64.932
I2293 | ZARCÃO | L | 0.24 | 28.81 | 6.9144
|  |  |  | Total: | 193.5872
|  |  | Total Simples: |  | 305.1272
|  |  | Encargos Sociais: |  | INCLUSO
|  |  | Valor BDI: |  | 0
|  |  | Valor Geral: |  | 305.1272
C2126 - REBOCO C/ARGAMASSA PRÉ-FABRICADA ESP=5 mm P/ PAREDE - M2
EQUIPAMENTOS (CHORARIO) |  | Unidade | Coeficiente | Preço | Total
I0682 | BETONEIRA ELÉTRICA 580L (CHP) | H | 0.0036 | 27.597 | 0.099349
|  |  |  | Total: | 0.0993
MAO DE OBRA
I2391 | PEDREIRO | H | 0.5 | 26.86 | 13.43
I2543 | SERVENTE | H | 0.53 | 20.26 | 10.7378
|  |  |  | Total: | 24.1678
MATERIAIS
I0117 | ARGAMASSA PRE-FABRICADA PARA REBOCO | KG | 7 | 1.22 | 8.54
|  |  |  | Total: | 8.54
|  |  | Total Simples: |  | 32.8071
|  |  | Encargos Sociais: |  | INCLUSO
|  |  | Valor BDI: |  | 0
|  |  | Valor Geral: |  | 32.8071
C2127 - REBOCO COM BARITA ESP.=1CM - M2
MAO DE OBRA |  | Unidade | Coeficiente | Preço | Total
I2391 | PEDREIRO | H | 0.98 | 26.86 | 26.3228
I2543 | SERVENTE | H | 1.1 | 20.26 | 22.286
|  |  |  | Total: | 48.6088
MATERIAIS
I0108 | AREIA GROSSA | M3 | 0.0243 | 119.58 | 2.9058
I0190 | BARITA (ARGAMASSA BARITADA) | KG | 25 | 2.25 | 56.25
|  |  |  | Total: | 59.1558
|  |  | Total Simples: |  | 107.7646
|  |  | Encargos Sociais: |  | INCLUSO
|  |  | Valor BDI: |  | 0
|  |  | Valor Geral: |  | 107.7646
C2125 - REBOCO C/ ARGAMASSA DE CAL HIDRATADA E AREIA PENEIRADA, TRAÇO 1:4.5 ESP=5 mm P/ TETO - M2
MAO DE OBRA |  | Unidade | Coeficiente | Preço | Total
I2391 | PEDREIRO | H | 0.6 | 26.86 | 16.116
I2543 | SERVENTE | H | 0.74 | 20.26 | 14.9924
|  |  |  | Total: | 31.1084
MATERIAIS
I0109 | AREIA MEDIA | M3 | 0.0061 | 83.58 | 0.50984
I0441 | CAL HIDRATADA | KG | 0.81 | 0.96 | 0.7776
|  |  |  | Total: | 1.2874
|  |  | Total Simples: |  | 32.3958
|  |  | Encargos Sociais: |  | INCLUSO
|  |  | Valor BDI: |  | 0
|  |  | Valor Geral: |  | 32.3958
C2122 - REBOCO C/ARGAMASSA DE CAL EM PASTA E AREIA PENEIRADA TRAÇO 1:4 ESP=5 mm P/PAREDE - M2
MAO DE OBRA |  | Unidade | Coeficiente | Preço | Total
I2391 | PEDREIRO | H | 0.5 | 26.86 | 13.43
I2543 | SERVENTE | H | 0.67 | 20.26 | 13.5742
|  |  |  | Total: | 27.0042
MATERIAIS
I0109 | AREIA MEDIA | M3 | 0.0061 | 83.58 | 0.50984
I0442 | CAL VIRGEM EM PO | KG | 0.83 | 0.88 | 0.7304
|  |  |  | Total: | 1.2402
|  |  | Total Simples: |  | 28.2444
|  |  | Encargos Sociais: |  | INCLUSO
|  |  | Valor BDI: |  | 0
|  |  | Valor Geral: |  | 28.2444
C2123 - REBOCO C/ARGAMASSA DE CAL HIDRATADA E AREIA PENEIRADA TRAÇO 1:3 ESP=5 mm P/PAREDE - M2
MAO DE OBRA |  | Unidade | Coeficiente | Preço | Total
I2391 | PEDREIRO | H | 0.5 | 26.86 | 13.43
I2543 | SERVENTE | H | 0.65 | 20.26 | 13.169
|  |  |  | Total: | 26.599
MATERIAIS
I0109 | AREIA MEDIA | M3 | 0.0061 | 83.58 | 0.50984
I0441 | CAL HIDRATADA | KG | 1.22 | 0.96 | 1.1712
|  |  |  | Total: | 1.681
|  |  | Total Simples: |  | 28.28
|  |  | Encargos Sociais: |  | INCLUSO
|  |  | Valor BDI: |  | 0
|  |  | Valor Geral: |  | 28.28
C2121 - REBOCO C/ARGAMASSA DE CAL EM PASTA E AREIA PENEIRADA TRAÇO 1:3 ESP=5 mm P/PAREDE - M2
MAO DE OBRA |  | Unidade | Coeficiente | Preço | Total
I2391 | PEDREIRO | H | 0.5 | 26.86 | 13.43
I2543 | SERVENTE | H | 0.68 | 20.26 | 13.7768
|  |  |  | Total: | 27.2068
MATERIAIS
I0109 | AREIA MEDIA | M3 | 0.0061 | 83.58 | 0.50984
I0442 | CAL VIRGEM EM PO | KG | 1.11 | 0.88 | 0.9768
|  |  |  | Total: | 1.4866
|  |  | Total Simples: |  | 28.6934
|  |  | Encargos Sociais: |  | INCLUSO
|  |  | Valor BDI: |  | 0
|  |  | Valor Geral: |  | 28.6934
C2161 - REGISTRO DE GAVETA BRUTO D= 50mm (2") - UN
MAO DE OBRA |  | Unidade | Coeficiente | Preço | Total
I0043 | AJUDANTE DE ENCANADOR | H | 0.85 | 21.1 | 17.935
I2320 | ENCANADOR | H | 0.85 | 26.18 | 22.253
|  |  |  | Total: | 40.188
MATERIAIS
I1180 | FITA DE VEDAÇÃO | M | 2.26 | 0.36 | 0.8136
I1802 | REGISTRO DE GAVETA BRUTO 50MM (2') | UN | 1 | 130.25 | 130.25
|  |  |  | Total: | 131.0636
|  |  | Total Simples: |  | 171.2516
|  |  | Encargos Sociais: |  | INCLUSO
|  |  | Valor BDI: |  | 0
|  |  | Valor Geral: |  | 171.2516
C2160 - REGISTRO DE GAVETA BRUTO D= 40mm (1 1/2") - UN
MAO DE OBRA |  | Unidade | Coeficiente | Preço | Total
I0043 | AJUDANTE DE ENCANADOR | H | 0.85 | 21.1 | 17.935
I2320 | ENCANADOR | H | 0.85 | 26.18 | 22.253
|  |  |  | Total: | 40.188
MATERIAIS
I1180 | FITA DE VEDAÇÃO | M | 1.88 | 0.36 | 0.6768
I1801 | REGISTRO DE GAVETA BRUTO 40MM (1 1/2') | UN | 1 | 93.51 | 93.51
|  |  |  | Total: | 94.1868
|  |  | Total Simples: |  | 134.3748
|  |  | Encargos Sociais: |  | INCLUSO
|  |  | Valor BDI: |  | 0
|  |  | Valor Geral: |  | 134.3748
C2163 - REGISTRO DE GAVETA BRUTO D= 80mm (3") - UN
MAO DE OBRA |  | Unidade | Coeficiente | Preço | Total
I0043 | AJUDANTE DE ENCANADOR | H | 1.15 | 21.1 | 24.265
I2320 | ENCANADOR | H | 1.15 | 26.18 | 30.107
|  |  |  | Total: | 54.372
MATERIAIS
I1180 | FITA DE VEDAÇÃO | M | 3.2 | 0.36 | 1.152
I1804 | REGISTRO DE GAVETA BRUTO 80MM (3') | UN | 1 | 327.04 | 327.04
|  |  |  | Total: | 328.192
|  |  | Total Simples: |  | 382.564
|  |  | Encargos Sociais: |  | INCLUSO
|  |  | Valor BDI: |  | 0
|  |  | Valor Geral: |  | 382.564
C2162 - REGISTRO DE GAVETA BRUTO D= 65mm (2 1/2") - UN
MAO DE OBRA |  | Unidade | Coeficiente | Preço | Total
I0043 | AJUDANTE DE ENCANADOR | H | 1.15 | 21.1 | 24.265
I2320 | ENCANADOR | H | 1.15 | 26.18 | 30.107
|  |  |  | Total: | 54.372
MATERIAIS
I1180 | FITA DE VEDAÇÃO | M | 2.82 | 0.36 | 1.0152
I1803 | REGISTRO DE GAVETA BRUTO 65MM (2 1/2') | UN | 1 | 270.13 | 270.13
|  |  |  | Total: | 271.1452
|  |  | Total Simples: |  | 325.5172
|  |  | Encargos Sociais: |  | INCLUSO
|  |  | Valor BDI: |  | 0
|  |  | Valor Geral: |  | 325.5172
C2153 - REDUÇÃO PVC BRANCO/CINZA P/ESGOTO D=100X75mm (4"X3") - UN
MAO DE OBRA |  | Unidade | Coeficiente | Preço | Total
I0043 | AJUDANTE DE ENCANADOR | H | 0.45 | 21.1 | 9.495
I2320 | ENCANADOR | H | 0.45 | 26.18 | 11.781
|  |  |  | Total: | 21.276
MATERIAIS
I0026 | ADESIVO PARA TUBO DE PVC RIGIDO | KG | 0.042 | 63.36 | 2.6611
I0297 | BUCHA REDUÇÃO PVC ESGOTO 100X75MM (4"X3") | UN | 1 | 11.04 | 11.04
I1888 | SOLUÇÃO LIMPADORA PARA PVC RIGIDO | L | 0.066 | 61.02 | 4.0273
|  |  |  | Total: | 17.7284
|  |  | Total Simples: |  | 39.0044
|  |  | Encargos Sociais: |  | INCLUSO
|  |  | Valor BDI: |  | 0
|  |  | Valor Geral: |  | 39.0044
C2154 - REFORMA DE ANDAIME EXTERNO ATÉ 3 ANDARES - M2
MAO DE OBRA |  | Unidade | Coeficiente | Preço | Total
I0498 | CARPINTEIRO | H | 0.08 | 26.86 | 2.1488
I2543 | SERVENTE | H | 0.24 | 20.26 | 4.8624
|  |  |  | Total: | 7.0112
|  |  | Total Simples: |  | 7.0112
|  |  | Encargos Sociais: |  | INCLUSO
|  |  | Valor BDI: |  | 0
|  |  | Valor Geral: |  | 7.0112
C2155 - REFORMA DE ANDAIME EXTERNO MAIOR QUE 3 ANDARES - M2
MAO DE OBRA |  | Unidade | Coeficiente | Preço | Total
I0498 | CARPINTEIRO | H | 0.15 | 26.86 | 4.029
I2543 | SERVENTE | H | 0.45 | 20.26 | 9.117
|  |  |  | Total: | 13.146
|  |  | Total Simples: |  | 13.146
|  |  | Encargos Sociais: |  | INCLUSO
|  |  | Valor BDI: |  | 0
|  |  | Valor Geral: |  | 13.146
C2156 - REGISTRO DE GAVETA BRUTO D= 15mm (1/2") - UN
MAO DE OBRA |  | Unidade | Coeficiente | Preço | Total
I0043 | AJUDANTE DE ENCANADOR | H | 0.54 | 21.1 | 11.394
I2320 | ENCANADOR | H | 0.54 | 26.18 | 14.1372
|  |  |  | Total: | 25.5312
MATERIAIS
I1180 | FITA DE VEDAÇÃO | M | 0.56 | 0.36 | 0.2016
I1797 | REGISTRO DE GAVETA BRUTO 15MM (1/2') | UN | 1 | 32.64 | 32.64
|  |  |  | Total: | 32.8416
|  |  | Total Simples: |  | 58.3728
|  |  | Encargos Sociais: |  | INCLUSO
|  |  | Valor BDI: |  | 0
|  |  | Valor Geral: |  | 58.3728
C2157 - REGISTRO DE GAVETA BRUTO D= 20mm (3/4") - UN
MAO DE OBRA |  | Unidade | Coeficiente | Preço | Total
I0043 | AJUDANTE DE ENCANADOR | H | 0.54 | 21.1 | 11.394
I2320 | ENCANADOR | H | 0.54 | 26.18 | 14.1372
|  |  |  | Total: | 25.5312
MATERIAIS
I1180 | FITA DE VEDAÇÃO | M | 0.94 | 0.36 | 0.3384
I1798 | REGISTRO DE GAVETA BRUTO 20MM (3/4') | UN | 1 | 34.43 | 34.43
|  |  |  | Total: | 34.7684
|  |  | Total Simples: |  | 60.2996
|  |  | Encargos Sociais: |  | INCLUSO
|  |  | Valor BDI: |  | 0
|  |  | Valor Geral: |  | 60.2996
C2158 - REGISTRO DE GAVETA BRUTO D= 25mm (1") - UN
MAO DE OBRA |  | Unidade | Coeficiente | Preço | Total
I0043 | AJUDANTE DE ENCANADOR | H | 0.54 | 21.1 | 11.394
I2320 | ENCANADOR | H | 0.54 | 26.18 | 14.1372
|  |  |  | Total: | 25.5312
MATERIAIS
I1180 | FITA DE VEDAÇÃO | M | 1.2 | 0.36 | 0.432
I1799 | REGISTRO DE GAVETA BRUTO 25MM (1') | UN | 1 | 54.35 | 54.35
|  |  |  | Total: | 54.782
|  |  | Total Simples: |  | 80.3132
|  |  | Encargos Sociais: |  | INCLUSO
|  |  | Valor BDI: |  | 0
|  |  | Valor Geral: |  | 80.3132
C2159 - REGISTRO DE GAVETA BRUTO D= 32mm (1 1/4") - UN
MAO DE OBRA |  | Unidade | Coeficiente | Preço | Total
I0043 | AJUDANTE DE ENCANADOR | H | 0.85 | 21.1 | 17.935
I2320 | ENCANADOR | H | 0.85 | 26.18 | 22.253
|  |  |  | Total: | 40.188
MATERIAIS
I1180 | FITA DE VEDAÇÃO | M | 1.5 | 0.36 | 0.54
I1800 | REGISTRO DE GAVETA BRUTO 32MM (1 1/4') | UN | 1 | 74.07 | 74.07
|  |  |  | Total: | 74.61
|  |  | Total Simples: |  | 114.798
|  |  | Encargos Sociais: |  | INCLUSO
|  |  | Valor BDI: |  | 0
|  |  | Valor Geral: |  | 114.798
C2152 - REDUÇÃO PVC BRANCO P/ESGOTO D=75X50mm (3"X2")-C/ANÉIS - UN
MAO DE OBRA |  | Unidade | Coeficiente | Preço | Total
I0043 | AJUDANTE DE ENCANADOR | H | 0.36 | 21.1 | 7.596
I2320 | ENCANADOR | H | 0.36 | 26.18 | 9.4248
|  |  |  | Total: | 17.0208
MATERIAIS
I0076 | ANEL DE BORRACHA P/TUBO PVC 50MM (2'') | UN | 1 | 1.84 | 1.84
I0077 | ANEL DE BORRACHA P/TUBO PVC 75MM (3'') | UN | 1 | 2.34 | 2.34
I1351 | LUBRIFICANTE PARA TUBO DE PVC | KG | 0.025 | 43.01 | 1.0753
I1792 | REDUÇÃO PVC PBA 3 X 2 | UN | 1 | 15.72 | 15.72
|  |  |  | Total: | 20.9753
|  |  | Total Simples: |  | 37.996
|  |  | Encargos Sociais: |  | INCLUSO
|  |  | Valor BDI: |  | 0
|  |  | Valor Geral: |  | 37.996
C2151 - REDUÇÃO PVC BRANCO P/ESGOTO D=75X50mm (3"X2") - UN
MAO DE OBRA |  | Unidade | Coeficiente | Preço | Total
I0043 | AJUDANTE DE ENCANADOR | H | 0.36 | 21.1 | 7.596
I2320 | ENCANADOR | H | 0.36 | 26.18 | 9.4248
|  |  |  | Total: | 17.0208
MATERIAIS
I0026 | ADESIVO PARA TUBO DE PVC RIGIDO | KG | 0.0245 | 63.36 | 1.5523
I0296 | BUCHA REDUÇÃO PVC ESGOTO 75X50MM (3"X2") | UN | 1 | 8.26 | 8.26
I1888 | SOLUÇÃO LIMPADORA PARA PVC RIGIDO | L | 0.037 | 61.02 | 2.2577
|  |  |  | Total: | 12.07
|  |  | Total Simples: |  | 29.0909
|  |  | Encargos Sociais: |  | INCLUSO
|  |  | Valor BDI: |  | 0
|  |  | Valor Geral: |  | 29.0909
C2150 - REDUÇÃO PVC BRANCO P/ESGOTO D=150X100mm (6"X4")-C/ANÉIS - UN
MAO DE OBRA |  | Unidade | Coeficiente | Preço | Total
I0043 | AJUDANTE DE ENCANADOR | H | 0.45 | 21.1 | 9.495
I2320 | ENCANADOR | H | 0.45 | 26.18 | 11.781
|  |  |  | Total: | 21.276
MATERIAIS
I0073 | ANEL DE BORRACHA P/TUBO PVC 100MM (4'') | UN | 1 | 2.99 | 2.99
I0074 | ANEL DE BORRACHA P/TUBO PVC 150MM (6'') | UN | 1 | 10.63 | 10.63
I1351 | LUBRIFICANTE PARA TUBO DE PVC | KG | 0.056 | 43.01 | 2.4086
I1795 | REDUÇÃO PVC PBA 6 X 4 | UN | 1 | 47.51 | 47.51
|  |  |  | Total: | 63.5386
|  |  | Total Simples: |  | 84.8146
|  |  | Encargos Sociais: |  | INCLUSO
|  |  | Valor BDI: |  | 0
|  |  | Valor Geral: |  | 84.8146
C2144 - REDUÇÃO EXCÊNTRICA PVC BRANCO REFORÇADO D=150x150mm(6"x4")= (150 X 100MM) - UN
MAO DE OBRA |  | Unidade | Coeficiente | Preço | Total
I0043 | AJUDANTE DE ENCANADOR | H | 0.28 | 21.1 | 5.908
I2320 | ENCANADOR | H | 0.28 | 26.18 | 7.3304
|  |  |  | Total: | 13.2384
MATERIAIS
I0026 | ADESIVO PARA TUBO DE PVC RIGIDO | KG | 0.05 | 63.36 | 3.168
I1788 | REDUÇÃO EXCÊNTRICA PVC BRANCO 150X150MM = (150 X 100MM) | UN | 1 | 58.65 | 58.65
I1888 | SOLUÇÃO LIMPADORA PARA PVC RIGIDO | L | 0.075 | 61.02 | 4.5765
|  |  |  | Total: | 66.3945
|  |  | Total Simples: |  | 79.6329
|  |  | Encargos Sociais: |  | INCLUSO
|  |  | Valor BDI: |  | 0
|  |  | Valor Geral: |  | 79.6329
C2145 - REDUÇÃO EXCÊNTRICA PVC BRANCO REFORÇADO D=75X50mm (3"X2") - UN
MAO DE OBRA |  | Unidade | Coeficiente | Preço | Total
I0043 | AJUDANTE DE ENCANADOR | H | 0.18 | 21.1 | 3.798
I2320 | ENCANADOR | H | 0.18 | 26.18 | 4.7124
|  |  |  | Total: | 8.5104
MATERIAIS
I0026 | ADESIVO PARA TUBO DE PVC RIGIDO | KG | 0.0075 | 63.36 | 0.4752
I1791 | REDUÇÃO EXCENTRICA PVC ESGOTO 75X50MM | UN | 1 | 8.26 | 8.26
I1888 | SOLUÇÃO LIMPADORA PARA PVC RIGIDO | L | 0.011 | 61.02 | 0.67122
|  |  |  | Total: | 9.4064
|  |  | Total Simples: |  | 17.9168
|  |  | Encargos Sociais: |  | INCLUSO
|  |  | Valor BDI: |  | 0
|  |  | Valor Geral: |  | 17.9168
C2143 - REDUÇÃO EXCÊNTRICA PVC BRANCO REFORÇADO D=100X75mm (4"X3") - UN
MAO DE OBRA |  | Unidade | Coeficiente | Preço | Total
I0043 | AJUDANTE DE ENCANADOR | H | 0.23 | 21.1 | 4.853
I2320 | ENCANADOR | H | 0.23 | 26.18 | 6.0214
|  |  |  | Total: | 10.8744
MATERIAIS
I0026 | ADESIVO PARA TUBO DE PVC RIGIDO | KG | 0.025 | 63.36 | 1.584
I1789 | REDUÇÃO EXCÊNTRICA PVC BRANCO 100X75MM | UN | 1 | 11.04 | 11.04
I1888 | SOLUÇÃO LIMPADORA PARA PVC RIGIDO | L | 0.04 | 61.02 | 2.4408
|  |  |  | Total: | 15.0648
|  |  | Total Simples: |  | 25.9392
|  |  | Encargos Sociais: |  | INCLUSO
|  |  | Valor BDI: |  | 0
|  |  | Valor Geral: |  | 25.9392
C2148 - REDUÇÃO PVC BRANCO P/ESGOTO D=100X75mm (4"X3")-C/ANÉIS - UN
MAO DE OBRA |  | Unidade | Coeficiente | Preço | Total
I0043 | AJUDANTE DE ENCANADOR | H | 0.45 | 21.1 | 9.495
I2320 | ENCANADOR | H | 0.45 | 26.18 | 11.781
|  |  |  | Total: | 21.276
MATERIAIS
I0073 | ANEL DE BORRACHA P/TUBO PVC 100MM (4'') | UN | 1 | 2.99 | 2.99
I0077 | ANEL DE BORRACHA P/TUBO PVC 75MM (3'') | UN | 1 | 2.34 | 2.34
I1351 | LUBRIFICANTE PARA TUBO DE PVC | KG | 0.038 | 43.01 | 1.6344
I1794 | REDUÇÃO PVC PBA 4 X 3 | UN | 1 | 27.69 | 27.69
|  |  |  | Total: | 34.6544
|  |  | Total Simples: |  | 55.9304
|  |  | Encargos Sociais: |  | INCLUSO
|  |  | Valor BDI: |  | 0
|  |  | Valor Geral: |  | 55.9304
C2149 - REDUÇÃO PVC BRANCO P/ESGOTO D=150X100mm (6"X4") - UN
MAO DE OBRA |  | Unidade | Coeficiente | Preço | Total
I0043 | AJUDANTE DE ENCANADOR | H | 0.45 | 21.1 | 9.495
I2320 | ENCANADOR | H | 0.45 | 26.18 | 11.781
|  |  |  | Total: | 21.276
MATERIAIS
I0026 | ADESIVO PARA TUBO DE PVC RIGIDO | KG | 0.075 | 63.36 | 4.752
I0298 | BUCHA REDUÇÃO PVC ESGOTO 150X100MM (6"X4") | UN | 1 | 45.82 | 45.82
I1888 | SOLUÇÃO LIMPADORA PARA PVC RIGIDO | L | 0.115 | 61.02 | 7.0173
|  |  |  | Total: | 57.5893
|  |  | Total Simples: |  | 78.8653
|  |  | Encargos Sociais: |  | INCLUSO
|  |  | Valor BDI: |  | 0
|  |  | Valor Geral: |  | 78.8653
C2146 - REDUÇÃO PVC BRANCO P/ESGOTO D=100X50mm (4"X2") - UN
MAO DE OBRA |  | Unidade | Coeficiente | Preço | Total
I0043 | AJUDANTE DE ENCANADOR | H | 0.22 | 21.1 | 4.642
I2320 | ENCANADOR | H | 0.22 | 26.18 | 5.7596
|  |  |  | Total: | 10.4016
MATERIAIS
I0026 | ADESIVO PARA TUBO DE PVC RIGIDO | KG | 0.0325 | 63.36 | 2.0592
I1790 | REDUÇÃO EXCENTRICA PVC ESGOTO 100X50MM | UN | 1 | 9.52 | 9.52
I1888 | SOLUÇÃO LIMPADORA PARA PVC RIGIDO | L | 0.051 | 61.02 | 3.112
|  |  |  | Total: | 14.6912
|  |  | Total Simples: |  | 25.0928
|  |  | Encargos Sociais: |  | INCLUSO
|  |  | Valor BDI: |  | 0
|  |  | Valor Geral: |  | 25.0928
C2147 - REDUÇÃO PVC BRANCO P/ESGOTO D=100X50mm (4"X2")-C/ANÉIS - UN
MAO DE OBRA |  | Unidade | Coeficiente | Preço | Total
I0043 | AJUDANTE DE ENCANADOR | H | 0.22 | 21.1 | 4.642
I2320 | ENCANADOR | H | 0.22 | 26.18 | 5.7596
|  |  |  | Total: | 10.4016
MATERIAIS
I0073 | ANEL DE BORRACHA P/TUBO PVC 100MM (4'') | UN | 1 | 2.99 | 2.99
I0076 | ANEL DE BORRACHA P/TUBO PVC 50MM (2'') | UN | 1 | 1.84 | 1.84
I1351 | LUBRIFICANTE PARA TUBO DE PVC | KG | 0.033 | 43.01 | 1.4193
I1793 | REDUÇÃO PVC PBA 4 X 2 | UN | 1 | 24.08 | 24.08
|  |  |  | Total: | 30.3293
|  |  | Total Simples: |  | 40.7309
|  |  | Encargos Sociais: |  | INCLUSO
|  |  | Valor BDI: |  | 0
|  |  | Valor Geral: |  | 40.7309
C5069 - INSTALAÇÃO DE CONEXÕES, VÁLVULAS, ACESSÓRIOS E NIPLES COM ABERTURA E FECHAMENTO DE TIE-IN COM DISTÂNCIA DE ATÉ 2 METROS ENTRE PEÇAS E ACABAMENTO AO NÍVEL DO PISO PRONTO PARA REDE DE PEAD DN 90MM, EM REDE DE GASODUTO, QUANDO UTILIZADO O LANÇAMENTO PELO MÉTODO NÃO DESTRUTIVO (MND) - UN
EQUIPAMENTOS (CHORARIO) |  | Unidade | Coeficiente | Preço | Total
G0436 | GERADOR A GASOLINA, POTÊNCIA 7,5 HP (5,5KW) (CHP) | H | 0.2933 | 5.8882 | 1.727
G0437 | GERADOR A GASOLINA, POTÊNCIA 7,5 HP (5,5KW) (CHI) | H | 2.64 | 0.61047 | 1.6117
G0439 | MÁQUINA DE SOLDA ELETROFUSÃO (CHP) | H | 0.2933 | 2.3838 | 0.69917
G0440 | MÁQUINA DE SOLDA ELETROFUSÃO (CHI) | H | 2.64 | 1.3474 | 3.557
G0458 | COMPACTADOR MANUAL C/ SOQUETE VIBRATÓRIO - 4,1 KW (CHP) | H | 1 | 4.5069 | 4.5069
G0459 | COMPACTADOR MANUAL C/ SOQUETE VIBRATÓRIO - 4,1 KW (CHI) | H | 1.9333 | 0.95584 | 1.8479
I0581 | CAMINHÃO C/CARROCERIA DE MADEIRA HP 136 (CHI) | H | 2.3467 | 66.2459 | 155.4592
I0613 | COMPRESSOR DE AR 170 PCM (CHI) | H | 2.64 | 37.7926 | 99.7724
I0703 | CAMINHÃO C/CARROCERIA DE MADEIRA HP 136 (CHP) | H | 0.5867 | 175.2984 | 102.8476
I0725 | COMPACTADOR DE PLACA VIBRATÓRIA HP 7 (CHP) | H | 1 | 51.5141 | 51.5141
I0727 | COMPRESSOR DE AR 170 PCM (CHP) | H | 0.2933 | 108.6596 | 31.8699
I0769 | ROMPEDOR PNEUMÁTICO (CHP) | H | 0.6 | 30.0043 | 18.0026
|  |  |  | Total: | 473.4155
MAO DE OBRA
G0410 | SUPERVISOR PEAD (CEGÁS) | H | 2.9333 | 33.26 | 97.5616
I0037 | AJUDANTE | H | 5.8667 | 21.1 | 123.7874
I1879 | SOLDADOR | H | 2.9333 | 27.7 | 81.2524
I2510 | ENCARREGADO DE SERVIÇOS | H | 2.9333 | 32.75 | 96.0656
|  |  |  | Total: | 398.667
MATERIAIS
G0139 | FITA DE SINALIZAÇÃO COM TELA | M | 2 | 6.01 | 12.02
G0238 | PIG ESPUMA LIMPEZA LEVE, INVESTIGAÇÃO E SECAGEM PARA TUBO DE 90 MMEM ESPUMA DE POLIURETANO DE CELULAS ABERTAS, ALTA RESISTÊNCIA, BAIXA DENSIDADE , FORMADO PRÓJETIL,DIÂMETRO EFETIVO DE 81 MM X 160 MM, TOLERÂNCIA DE 2% | UN | 5 | 39.04 | 195.2
|  |  |  | Total: | 207.22
|  |  | Total Simples: |  | 1079.3024
|  |  | Encargos Sociais: |  | INCLUSO
|  |  | Valor BDI: |  | 0
|  |  | Valor Geral: |  | 1079.3024
C5068 - FURO DIRECIONAL E PUXE PARA DUTO EM PEAD DN 90 MM - MÉTODO NÃO DESTRUTIVO (MND) - M
EQUIPAMENTOS (CHORARIO) |  | Unidade | Coeficiente | Preço | Total
G0415 | MÁQUINA DE FURO DIRECIONAL COM PULL-BACK DE 24000 LIBRAS (10.000KGF) (CHP) | H | 0.0114 | 667.31 | 7.6073
G0416 | MÁQUINA DE FURO DIRECIONAL COM PULL-BACK DE 24000 LIBRAS (10.000KGF) (CHI) | H | 0.0766 | 312.9532 | 23.9722
G0422 | SISTEMA MISTURA A DÍESEL PARA FURO DIRECIONAL TANQUE DE 1000 GL (CHP) | H | 0.0114 | 59.9634 | 0.68358
G0423 | SISTEMA MISTURA A DÍESEL PARA FURO DIRECIONAL TANQUE DE 1000 GL (CHI) | H | 0.0766 | 24.718 | 1.8934
G0425 | LOCALIZADOR PARA FURO DIRECIONAL, COM RECEPTOR, DISPLAY REMOTO COM SONDA/TRANSMISSOR, ALCANCE APROXIMADO COM PITCH E FREQUÊNCIA (CHP) | H | 0.0091 | 24.08 | 0.21913
G0426 | LOCALIZADOR PARA FURO DIRECIONAL, COM RECEPTOR, DISPLAY REMOTO COM SONDA/TRANSMISSOR, ALCANCE APROXIMADO COM PITCH E FREQUÊNCIA (CHI) | H | 0.0789 | 17.08 | 1.3476
G0458 | COMPACTADOR MANUAL C/ SOQUETE VIBRATÓRIO - 4,1 KW (CHP) | H | 0.01 | 4.5069 | 0.045069
G0459 | COMPACTADOR MANUAL C/ SOQUETE VIBRATÓRIO - 4,1 KW (CHI) | H | 0.087 | 0.95584 | 0.083158
I0575 | CAMINHÃO ADAPTADO A VACUO (CHI) | H | 0.061 | 54.5145 | 3.3254
I0581 | CAMINHÃO C/CARROCERIA DE MADEIRA HP 136 (CHI) | H | 0.073 | 66.2459 | 4.8359
I0584 | CAMINHÃO COMERC. EQUIP. C/GUINDASTE (CHI) | H | 0.067 | 64.9912 | 4.3544
I0590 | CAMINHÃO TANQUE 8.000 l (CHI) | H | 0.073 | 73.4441 | 5.3614
I0601 | CAVALO MECÂNICO C/PRANC. 2 EIXOS (CHI) | H | 0.073 | 107.0748 | 7.8165
I0698 | CAMINHÃO TANQUE 8.000 l (CHP) | H | 0.024 | 216.8311 | 5.2039
I0702 | CAMINHÃO ADAPTADO A VÁCUO (CHP) | H | 0.036 | 151.1089 | 5.4399
I0703 | CAMINHÃO C/CARROCERIA DE MADEIRA HP 136 (CHP) | H | 0.024 | 175.2984 | 4.2072
I0705 | CAMINHÃO COMERC. EQUIP. C/GUINDASTE (CHP) | H | 0.03 | 172.7113 | 5.1813
I0715 | CAVALO MECÂNICO C/PRANC. 2 EIXOS (CHP) | H | 0.024 | 315.4385 | 7.5705
I0725 | COMPACTADOR DE PLACA VIBRATÓRIA HP 7 (CHP) | H | 0.01 | 51.5141 | 0.51514
I0769 | ROMPEDOR PNEUMÁTICO (CHP) | H | 0.06 | 30.0043 | 1.8003
|  |  |  | Total: | 91.4633
MAO DE OBRA
G0408 | NAVEGADOR DE FURO DIRECIONAL (CEGÁS) | H | 0.097 | 36.64 | 3.5541
G0411 | OPERADOR DE MÁQUINA DE FURO DIRECIONAL (CEGÁS) | H | 0.097 | 33.97 | 3.2951
I0037 | AJUDANTE | H | 0.4852 | 21.1 | 10.2377
I2510 | ENCARREGADO DE SERVIÇOS | H | 0.097 | 32.75 | 3.1768
|  |  |  | Total: | 20.2637
MATERIAIS
G0008 | ALARGADOR FLUTED 4,5" PARA FURO DIRECIONAL | UN | 0.0001 | 18692.38 | 1.8692
G0009 | ALARGADOR FLUTED 6" PARA FURO DIRECIONAL | UN | 0.0001 | 23685.55 | 2.3686
G0018 | ALARGADOR SPIRAL 4,5" PARA FURO DIRECIONAL | UN | 0.0001 | 18149.26 | 1.8149
G0019 | ALARGADOR SPIRAL 6" PARA FURO DIRECIONAL | UN | 0.0001 | 25581.82 | 2.5582
G0041 | BARRILHA LEVE | KG | 0.0143 | 5.35 | 0.076505
G0042 | BETONITA ATIVADA E DE ALTO DESEMPENHO PARA FURO DIRECIONAL HDD | KG | 0.1425 | 1.38 | 0.19665
G0043 | BIOPOLIMERO GAMA XANTANA PARA FURO DIRECIONAL | KG | 0.0242 | 55.83 | 1.3511
G0127 | DISPERSANTE A BASE DE POLIFOSFATO TENSOATIVADO (TENSOATIVO NÃO-IÔNICO) DESTINADO A REMOÇÃO DE DISPERSÃO DE BENTONITA E ARGILAS NATURAIS E TAMBÉM PARA USO NA PUXADA EM PERFURAÇÃO DIRECIONAL HDD EM SOLOS ARGILOSOS | KG | 0.0029 | 21.54 | 0.062466
G0177 | LUBRIFICANTES BIODEGRADAVEL PARA SOLOS PARA FURO DIRECIONAL HDD | L | 0.0171 | 36.9 | 0.63099
G0229 | PÁ DE CORTE 4.5" PARA FURO DIRECIONAL | UN | 0.003 | 1401.82 | 4.2055
G0248 | POLIACRILAMIDA PARCIALMENTE HIDROLISADA(PHPA) EMULSÃO INIBIDOR PARA FURO DIRECIONAL HDD CONCEBIDO PARA USO COM BETONITA | L | 0.0428 | 36.52 | 1.5631
I1173 | FIO ISOLADO EM PVC 4.00MM2 - 750V | M | 1.03 | 2.96 | 3.0488
|  |  |  | Total: | 19.746
|  |  | Total Simples: |  | 131.4729
|  |  | Encargos Sociais: |  | INCLUSO
|  |  | Valor BDI: |  | 0
|  |  | Valor Geral: |  | 131.4729
C5070 - FURO DIRECIONAL E PUXE PARA DUTO EM PEAD DN 110 MM - MÉTODO NÃO DESTRUTIVO (MND) - M
EQUIPAMENTOS (CHORARIO) |  | Unidade | Coeficiente | Preço | Total
G0415 | MÁQUINA DE FURO DIRECIONAL COM PULL-BACK DE 24000 LIBRAS (10.000KGF) (CHP) | H | 0.0167 | 667.31 | 11.1441
G0416 | MÁQUINA DE FURO DIRECIONAL COM PULL-BACK DE 24000 LIBRAS (10.000KGF) (CHI) | H | 0.0713 | 312.9532 | 22.3136
G0422 | SISTEMA MISTURA A DÍESEL PARA FURO DIRECIONAL TANQUE DE 1000 GL (CHP) | H | 0.0167 | 59.9634 | 1.0014
G0423 | SISTEMA MISTURA A DÍESEL PARA FURO DIRECIONAL TANQUE DE 1000 GL (CHI) | H | 0.0713 | 24.718 | 1.7624
G0425 | LOCALIZADOR PARA FURO DIRECIONAL, COM RECEPTOR, DISPLAY REMOTO COM SONDA/TRANSMISSOR, ALCANCE APROXIMADO COM PITCH E FREQUÊNCIA (CHP) | H | 0.0089 | 24.08 | 0.21431
G0426 | LOCALIZADOR PARA FURO DIRECIONAL, COM RECEPTOR, DISPLAY REMOTO COM SONDA/TRANSMISSOR, ALCANCE APROXIMADO COM PITCH E FREQUÊNCIA (CHI) | H | 0.0791 | 17.08 | 1.351
G0458 | COMPACTADOR MANUAL C/ SOQUETE VIBRATÓRIO - 4,1 KW (CHP) | H | 0.01 | 4.5069 | 0.045069
G0459 | COMPACTADOR MANUAL C/ SOQUETE VIBRATÓRIO - 4,1 KW (CHI) | H | 0.0888 | 0.95584 | 0.084879
I0575 | CAMINHÃO ADAPTADO A VACUO (CHI) | H | 0.0628 | 54.5145 | 3.4235
I0581 | CAMINHÃO C/CARROCERIA DE MADEIRA HP 136 (CHI) | H | 0.0748 | 66.2459 | 4.9552
I0584 | CAMINHÃO COMERC. EQUIP. C/GUINDASTE (CHI) | H | 0.0688 | 64.9912 | 4.4714
I0590 | CAMINHÃO TANQUE 8.000 l (CHI) | H | 0.1496 | 73.4441 | 10.9872
I0601 | CAVALO MECÂNICO C/PRANC. 2 EIXOS (CHI) | H | 0.0748 | 107.0748 | 8.0092
I0698 | CAMINHÃO TANQUE 8.000 l (CHP) | H | 0.048 | 216.8311 | 10.4079
I0702 | CAMINHÃO ADAPTADO A VÁCUO (CHP) | H | 0.036 | 151.1089 | 5.4399
I0703 | CAMINHÃO C/CARROCERIA DE MADEIRA HP 136 (CHP) | H | 0.024 | 175.2984 | 4.2072
I0705 | CAMINHÃO COMERC. EQUIP. C/GUINDASTE (CHP) | H | 0.03 | 172.7113 | 5.1813
I0715 | CAVALO MECÂNICO C/PRANC. 2 EIXOS (CHP) | H | 0.024 | 315.4385 | 7.5705
I0725 | COMPACTADOR DE PLACA VIBRATÓRIA HP 7 (CHP) | H | 0.01 | 51.5141 | 0.51514
I0769 | ROMPEDOR PNEUMÁTICO (CHP) | H | 0.006 | 30.0043 | 0.18003
|  |  |  | Total: | 103.2652
MAO DE OBRA
G0408 | NAVEGADOR DE FURO DIRECIONAL (CEGÁS) | H | 0.0988 | 36.64 | 3.62
G0411 | OPERADOR DE MÁQUINA DE FURO DIRECIONAL (CEGÁS) | H | 0.0988 | 33.97 | 3.3562
I0037 | AJUDANTE | H | 0.494 | 21.1 | 10.4234
I2510 | ENCARREGADO DE SERVIÇOS | H | 0.0988 | 32.75 | 3.2357
|  |  |  | Total: | 20.6353
MATERIAIS
G0008 | ALARGADOR FLUTED 4,5" PARA FURO DIRECIONAL | UN | 0.0001 | 18692.38 | 1.8692
G0010 | ALARGADOR FLUTED 8" PARA FURO DIRECIONAL | UN | 0.0001 | 30727.2 | 3.0727
G0018 | ALARGADOR SPIRAL 4,5" PARA FURO DIRECIONAL | UN | 0.0001 | 18149.26 | 1.8149
G0020 | ALARGADOR SPIRAL 8" PARA FURO DIRECIONAL | UN | 0.0001 | 28520.26 | 2.852
G0041 | BARRILHA LEVE | KG | 0.0213 | 5.35 | 0.11396
G0042 | BETONITA ATIVADA E DE ALTO DESEMPENHO PARA FURO DIRECIONAL HDD | KG | 0.2135 | 1.38 | 0.29463
G0043 | BIOPOLIMERO GAMA XANTANA PARA FURO DIRECIONAL | KG | 0.0363 | 55.83 | 2.0266
G0127 | DISPERSANTE A BASE DE POLIFOSFATO TENSOATIVADO (TENSOATIVO NÃO-IÔNICO) DESTINADO A REMOÇÃO DE DISPERSÃO DE BENTONITA E ARGILAS NATURAIS E TAMBÉM PARA USO NA PUXADA EM PERFURAÇÃO DIRECIONAL HDD EM SOLOS ARGILOSOS | KG | 0.0043 | 21.54 | 0.092622
G0177 | LUBRIFICANTES BIODEGRADAVEL PARA SOLOS PARA FURO DIRECIONAL HDD | L | 0.0256 | 36.9 | 0.94464
G0229 | PÁ DE CORTE 4.5" PARA FURO DIRECIONAL | UN | 0.003 | 1401.82 | 4.2055
G0248 | POLIACRILAMIDA PARCIALMENTE HIDROLISADA(PHPA) EMULSÃO INIBIDOR PARA FURO DIRECIONAL HDD CONCEBIDO PARA USO COM BETONITA | L | 0.1067 | 36.52 | 3.8967
I1173 | FIO ISOLADO EM PVC 4.00MM2 - 750V | M | 1.03 | 2.96 | 3.0488
|  |  |  | Total: | 24.2322
|  |  | Total Simples: |  | 148.1329
|  |  | Encargos Sociais: |  | INCLUSO
|  |  | Valor BDI: |  | 0
|  |  | Valor Geral: |  | 148.1329
C5075 - FURO DIRECIONAL E PUXE PARA DUTO EM AÇO CARBONO DN 2", SCH 40, API 5L PARA RAMAIS DE DISTRIBUIÇÃO DE GÁS NATURAL - MÉTODO NÃO DESTRUTIVO (MND) - M
EQUIPAMENTOS (CHORARIO) |  | Unidade | Coeficiente | Preço | Total
G0415 | MÁQUINA DE FURO DIRECIONAL COM PULL-BACK DE 24000 LIBRAS (10.000KGF) (CHP) | H | 0.0141 | 667.31 | 9.4091
G0416 | MÁQUINA DE FURO DIRECIONAL COM PULL-BACK DE 24000 LIBRAS (10.000KGF) (CHI) | H | 0.1541 | 312.9532 | 48.2261
G0422 | SISTEMA MISTURA A DÍESEL PARA FURO DIRECIONAL TANQUE DE 1000 GL (CHP) | H | 0.02 | 59.9634 | 1.1993
G0423 | SISTEMA MISTURA A DÍESEL PARA FURO DIRECIONAL TANQUE DE 1000 GL (CHI) | H | 0.1482 | 24.718 | 3.6632
G0425 | LOCALIZADOR PARA FURO DIRECIONAL, COM RECEPTOR, DISPLAY REMOTO COM SONDA/TRANSMISSOR, ALCANCE APROXIMADO COM PITCH E FREQUÊNCIA (CHP) | H | 0.01 | 24.08 | 0.2408
G0426 | LOCALIZADOR PARA FURO DIRECIONAL, COM RECEPTOR, DISPLAY REMOTO COM SONDA/TRANSMISSOR, ALCANCE APROXIMADO COM PITCH E FREQUÊNCIA (CHI) | H | 0.1582 | 17.08 | 2.7021
G0428 | HOLIDAY DETECTOR DE FALHA DE REVESTIMENTO EM MANTA TERMOCONTRÁTIL - VOLTAGEM DE 12 KV A 20 KV, DE CORRENTE PULSANTE, VIA SECA, CONFORME NORMA NACE STANDARD RP-0274 (CHP) | H | 0.1346 | 1.9769 | 0.26609
G0429 | HOLIDAY DETECTOR DE FALHA DE REVESTIMENTO EM MANTA TERMOCONTRÁTIL - VOLTAGEM DE 12 KV A 20 KV, DE CORRENTE PULSANTE, VIA SECA, CONFORME NORMA NACE STANDARD RP-0274 (CHI) | H | 0.0336 | 1.3885 | 0.046655
G0458 | COMPACTADOR MANUAL C/ SOQUETE VIBRATÓRIO - 4,1 KW (CHP) | H | 0.01 | 4.5069 | 0.045069
G0459 | COMPACTADOR MANUAL C/ SOQUETE VIBRATÓRIO - 4,1 KW (CHI) | H | 0.1582 | 0.95584 | 0.15121
I0575 | CAMINHÃO ADAPTADO A VACUO (CHI) | H | 0.1382 | 54.5145 | 7.5339
I0581 | CAMINHÃO C/CARROCERIA DE MADEIRA HP 136 (CHI) | H | 0.1442 | 66.2459 | 9.5527
I0584 | CAMINHÃO COMERC. EQUIP. C/GUINDASTE (CHI) | H | 0.1442 | 64.9912 | 9.3717
I0590 | CAMINHÃO TANQUE 8.000 l (CHI) | H | 0.1442 | 73.4441 | 10.5906
I0601 | CAVALO MECÂNICO C/PRANC. 2 EIXOS (CHI) | H | 0.1442 | 107.0748 | 15.4402
I0653 | RETRO ESCAVADEIRA DE PNEUS (CHI) | H | 0.1562 | 57.0291 | 8.908
I0698 | CAMINHÃO TANQUE 8.000 l (CHP) | H | 0.024 | 216.8311 | 5.2039
I0702 | CAMINHÃO ADAPTADO A VÁCUO (CHP) | H | 0.03 | 151.1089 | 4.5333
I0703 | CAMINHÃO C/CARROCERIA DE MADEIRA HP 136 (CHP) | H | 0.024 | 175.2984 | 4.2072
I0705 | CAMINHÃO COMERC. EQUIP. C/GUINDASTE (CHP) | H | 0.024 | 172.7113 | 4.1451
I0715 | CAVALO MECÂNICO C/PRANC. 2 EIXOS (CHP) | H | 0.024 | 315.4385 | 7.5705
I0725 | COMPACTADOR DE PLACA VIBRATÓRIA HP 7 (CHP) | H | 0.01 | 51.5141 | 0.51514
I0765 | RETRO ESCAVADEIRA DE PNEUS (CHP) | H | 0.012 | 140.732 | 1.6888
I0769 | ROMPEDOR PNEUMÁTICO (CHP) | H | 0.006 | 30.0043 | 0.18003
|  |  |  | Total: | 155.3907
MAO DE OBRA
G0408 | NAVEGADOR DE FURO DIRECIONAL (CEGÁS) | H | 0.1682 | 36.64 | 6.1628
G0411 | OPERADOR DE MÁQUINA DE FURO DIRECIONAL (CEGÁS) | H | 0.1682 | 33.97 | 5.7138
I0037 | AJUDANTE | H | 0.8411 | 21.1 | 17.7472
I0092 | APLICADOR REVESTIMENTO | H | 0.1682 | 26.86 | 4.5179
I2510 | ENCARREGADO DE SERVIÇOS | H | 0.1682 | 32.75 | 5.5085
|  |  |  | Total: | 39.6502
MATERIAIS
G0008 | ALARGADOR FLUTED 4,5" PARA FURO DIRECIONAL | UN | 0.0001 | 18692.38 | 1.8692
G0018 | ALARGADOR SPIRAL 4,5" PARA FURO DIRECIONAL | UN | 0.0001 | 18149.26 | 1.8149
G0041 | BARRILHA LEVE | KG | 0.0103 | 5.35 | 0.055105
G0042 | BETONITA ATIVADA E DE ALTO DESEMPENHO PARA FURO DIRECIONAL HDD | KG | 0.1026 | 1.38 | 0.14159
G0043 | BIOPOLIMERO GAMA XANTANA PARA FURO DIRECIONAL | KG | 0.0174 | 55.83 | 0.97144
G0127 | DISPERSANTE A BASE DE POLIFOSFATO TENSOATIVADO (TENSOATIVO NÃO-IÔNICO) DESTINADO A REMOÇÃO DE DISPERSÃO DE BENTONITA E ARGILAS NATURAIS E TAMBÉM PARA USO NA PUXADA EM PERFURAÇÃO DIRECIONAL HDD EM SOLOS ARGILOSOS | KG | 0.0021 | 21.54 | 0.045234
G0177 | LUBRIFICANTES BIODEGRADAVEL PARA SOLOS PARA FURO DIRECIONAL HDD | L | 0.0021 | 36.9 | 0.07749
G0229 | PÁ DE CORTE 4.5" PARA FURO DIRECIONAL | UN | 0.003 | 1401.82 | 4.2055
G0248 | POLIACRILAMIDA PARCIALMENTE HIDROLISADA(PHPA) EMULSÃO INIBIDOR PARA FURO DIRECIONAL HDD CONCEBIDO PARA USO COM BETONITA | L | 0.0308 | 36.52 | 1.1248
|  |  |  | Total: | 10.3052
|  |  | Total Simples: |  | 205.346
|  |  | Encargos Sociais: |  | INCLUSO
|  |  | Valor BDI: |  | 0
|  |  | Valor Geral: |  | 205.346
C5076 - SERVIÇO DE INSTALAÇÃO DE MANTA TERMOCONTRATIL PARA DUTO DE 2" COM INSPEÇÃO, FITA E REPAROS COM BASTÃO, MASTIC E MANCHÃO DO REVESTIMENTO COMPLETO DA TUBULAÇÃO - UN
EQUIPAMENTOS (CHORARIO) |  | Unidade | Coeficiente | Preço | Total
G0428 | HOLIDAY DETECTOR DE FALHA DE REVESTIMENTO EM MANTA TERMOCONTRÁTIL - VOLTAGEM DE 12 KV A 20 KV, DE CORRENTE PULSANTE, VIA SECA, CONFORME NORMA NACE STANDARD RP-0274 (CHP) | H | 0.0259 | 1.9769 | 0.051201
G0429 | HOLIDAY DETECTOR DE FALHA DE REVESTIMENTO EM MANTA TERMOCONTRÁTIL - VOLTAGEM DE 12 KV A 20 KV, DE CORRENTE PULSANTE, VIA SECA, CONFORME NORMA NACE STANDARD RP-0274 (CHI) | H | 0.4918 | 1.3885 | 0.68288
G0436 | GERADOR A GASOLINA, POTÊNCIA 7,5 HP (5,5KW) (CHP) | H | 0.2588 | 5.8882 | 1.5239
G0437 | GERADOR A GASOLINA, POTÊNCIA 7,5 HP (5,5KW) (CHI) | H | 0.2588 | 0.61047 | 0.15799
I0737 | ESMERILHADEIRA INDUSTRIAL (CHP) | H | 0.2588 | 0.35544 | 0.091987
|  |  |  | Total: | 2.508
MAO DE OBRA
I0037 | AJUDANTE | H | 0.5176 | 21.1 | 10.9214
I0092 | APLICADOR REVESTIMENTO | H | 0.5176 | 26.86 | 13.9027
|  |  |  | Total: | 24.8241
MATERIAIS
G0128 | ESCOVA DE AÇO COPO TRANÇADA 4 1/2" | UN | 0.1 | 33.15 | 3.315
I1218 | GAS | KG | 0.26 | 7.64 | 1.9864
I1346 | LIXA PARA FERRO | UN | 0.2 | 2.14 | 0.428
|  |  |  | Total: | 5.7294
|  |  | Total Simples: |  | 33.0614
|  |  | Encargos Sociais: |  | INCLUSO
|  |  | Valor BDI: |  | 0
|  |  | Valor Geral: |  | 33.0614
C5077 - CARGA, TRANSPORTE, DESCARGA, DESFILE, SOLDA INCLUSIVE NOS TIE-IN E CONEXÕES, INSPEÇÃO VISUAL COM ACOMPANHAMENTO DE INSPETOR DE SOLDA, DESCIDA DA COLUNA NA VALA OU COLOCAÇÃO NOS ROLETES DO FURO DIRECIONAL DE DUTOS EM AÇO CARBONO DN 3", SCH 40, API 5L PARA RAMAIS DE DISTRIBUIÇÃO DE GÁS NATURAL - M
EQUIPAMENTOS (CHORARIO) |  | Unidade | Coeficiente | Preço | Total
G0442 | RETÍFICA RETA ELÉTRICA DE 650 W VELOCIDADE MÁXIMA 10000 A 28000 RPM (CHP) | H | 0.0058 | 0.36864 | 0.0021381
G0443 | RETÍFICA RETA ELÉTRICA DE 650 W VELOCIDADE MÁXIMA 10000 A 28000 RPM (CHI) | H | 0.1111 | 0.21584 | 0.023979
I0584 | CAMINHÃO COMERC. EQUIP. C/GUINDASTE (CHI) | H | 0.0889 | 64.9912 | 5.7777
I0628 | GRUPO GERADOR 36 KVA (CHI) | H | 0.0819 | 29.9694 | 2.4545
I0635 | MÁQUINA DE SOLDA (CHI) | H | 0.0819 | 0.064385 | 0.0052731
I0705 | CAMINHÃO COMERC. EQUIP. C/GUINDASTE (CHP) | H | 0.0791 | 172.7113 | 13.6615
I0737 | ESMERILHADEIRA INDUSTRIAL (CHP) | H | 0.0058 | 0.35544 | 0.0020615
I0742 | GRUPO GERADOR 36 KVA (CHP) | H | 0.0351 | 67.7468 | 2.3779
I0749 | MÁQUINA DE SOLDA (CHP) | H | 0.0351 | 0.097235 | 0.0034129
|  |  |  | Total: | 24.3085
MAO DE OBRA
G0405 | INSPETOR DE SOLDA N1/EV-N2-S-SNQC (CEGÁS) | H | 0.117 | 42.35 | 4.955
I0037 | AJUDANTE | H | 0.3849 | 21.1 | 8.1214
I1530 | MONTADOR | H | 0.117 | 26.86 | 3.1426
I2325 | ESMERILHADOR | H | 0.117 | 26.86 | 3.1426
I2424 | SOLDADOR RAIO X | H | 0.117 | 31.83 | 3.7241
I2510 | ENCARREGADO DE SERVIÇOS | H | 0.117 | 32.75 | 3.8317
|  |  |  | Total: | 26.9175
MATERIAIS
G0002 | ACOPLADEIRA EXTERNA EM AÇO PARA SOLDA EM TUBOS EM AÇO CARBONO DN 3" | UN | 0.0001 | 869.81 | 0.086981
G0039 | ARGÔNIO | M3 | 0.0051 | 41.15 | 0.20986
G0126 | DISCO DE CORTE DE 7" PARA TUDOS DE AÇO CARBONO | UN | 0.0012 | 7.77 | 0.009324
G0128 | ESCOVA DE AÇO COPO TRANÇADA 4 1/2" | UN | 0.0034 | 33.15 | 0.11271
G0250 | PONTA MONTADA ABRASIVA TIPO A-21 | UN | 0.0001 | 16.17 | 0.001617
G0404 | VARETA PARA SOLDA TIG ER70-S3 | KG | 0.0068 | 27.27 | 0.18544
I0967 | DISCO DE DESBASTE DE 7' | UN | 0.0068 | 23.78 | 0.1617
I1061 | ELETRODOS | KG | 0.0001 | 32.44 | 0.003244
|  |  |  | Total: | 0.7708
|  |  | Total Simples: |  | 51.9968
|  |  | Encargos Sociais: |  | INCLUSO
|  |  | Valor BDI: |  | 0
|  |  | Valor Geral: |  | 51.9968
C5078 - FURO DIRECIONAL E PUXE PARA DUTO EM AÇO CARBONO DN 3", SCH 40, API 5L PARA RAMAIS DE DISTRIBUIÇÃO DE GÁS NATURAL - MÉTODO NÃO DESTRUTIVO (MND) - M
EQUIPAMENTOS (CHORARIO) |  | Unidade | Coeficiente | Preço | Total
G0415 | MÁQUINA DE FURO DIRECIONAL COM PULL-BACK DE 24000 LIBRAS (10.000KGF) (CHP) | H | 0.0141 | 667.31 | 9.4091
G0416 | MÁQUINA DE FURO DIRECIONAL COM PULL-BACK DE 24000 LIBRAS (10.000KGF) (CHI) | H | 0.157 | 312.9532 | 49.1336
G0422 | SISTEMA MISTURA A DÍESEL PARA FURO DIRECIONAL TANQUE DE 1000 GL (CHP) | H | 0.02 | 59.9634 | 1.1993
G0423 | SISTEMA MISTURA A DÍESEL PARA FURO DIRECIONAL TANQUE DE 1000 GL (CHI) | H | 0.1511 | 24.718 | 3.7349
G0425 | LOCALIZADOR PARA FURO DIRECIONAL, COM RECEPTOR, DISPLAY REMOTO COM SONDA/TRANSMISSOR, ALCANCE APROXIMADO COM PITCH E FREQUÊNCIA (CHP) | H | 0.01 | 24.08 | 0.2408
G0426 | LOCALIZADOR PARA FURO DIRECIONAL, COM RECEPTOR, DISPLAY REMOTO COM SONDA/TRANSMISSOR, ALCANCE APROXIMADO COM PITCH E FREQUÊNCIA (CHI) | H | 0.1611 | 17.08 | 2.7516
G0428 | HOLIDAY DETECTOR DE FALHA DE REVESTIMENTO EM MANTA TERMOCONTRÁTIL - VOLTAGEM DE 12 KV A 20 KV, DE CORRENTE PULSANTE, VIA SECA, CONFORME NORMA NACE STANDARD RP-0274 (CHP) | H | 0.1369 | 1.9769 | 0.27064
G0429 | HOLIDAY DETECTOR DE FALHA DE REVESTIMENTO EM MANTA TERMOCONTRÁTIL - VOLTAGEM DE 12 KV A 20 KV, DE CORRENTE PULSANTE, VIA SECA, CONFORME NORMA NACE STANDARD RP-0274 (CHI) | H | 0.0342 | 1.3885 | 0.047488
G0458 | COMPACTADOR MANUAL C/ SOQUETE VIBRATÓRIO - 4,1 KW (CHP) | H | 0.01 | 4.5069 | 0.045069
G0459 | COMPACTADOR MANUAL C/ SOQUETE VIBRATÓRIO - 4,1 KW (CHI) | H | 0.1611 | 0.95584 | 0.15399
I0575 | CAMINHÃO ADAPTADO A VACUO (CHI) | H | 0.1411 | 54.5145 | 7.692
I0581 | CAMINHÃO C/CARROCERIA DE MADEIRA HP 136 (CHI) | H | 0.1471 | 66.2459 | 9.7448
I0584 | CAMINHÃO COMERC. EQUIP. C/GUINDASTE (CHI) | H | 0.1471 | 64.9912 | 9.5602
I0590 | CAMINHÃO TANQUE 8.000 l (CHI) | H | 0.1471 | 73.4441 | 10.8036
I0601 | CAVALO MECÂNICO C/PRANC. 2 EIXOS (CHI) | H | 0.1471 | 107.0748 | 15.7507
I0653 | RETRO ESCAVADEIRA DE PNEUS (CHI) | H | 0.1591 | 57.0291 | 9.0733
I0698 | CAMINHÃO TANQUE 8.000 l (CHP) | H | 0.024 | 216.8311 | 5.2039
I0702 | CAMINHÃO ADAPTADO A VÁCUO (CHP) | H | 0.03 | 151.1089 | 4.5333
I0703 | CAMINHÃO C/CARROCERIA DE MADEIRA HP 136 (CHP) | H | 0.024 | 175.2984 | 4.2072
I0705 | CAMINHÃO COMERC. EQUIP. C/GUINDASTE (CHP) | H | 0.024 | 172.7113 | 4.1451
I0715 | CAVALO MECÂNICO C/PRANC. 2 EIXOS (CHP) | H | 0.024 | 315.4385 | 7.5705
I0725 | COMPACTADOR DE PLACA VIBRATÓRIA HP 7 (CHP) | H | 0.01 | 51.5141 | 0.51514
I0765 | RETRO ESCAVADEIRA DE PNEUS (CHP) | H | 0.012 | 140.732 | 1.6888
I0769 | ROMPEDOR PNEUMÁTICO (CHP) | H | 0.006 | 30.0043 | 0.18003
|  |  |  | Total: | 157.655
MAO DE OBRA
G0408 | NAVEGADOR DE FURO DIRECIONAL (CEGÁS) | H | 0.1711 | 36.64 | 6.2691
G0411 | OPERADOR DE MÁQUINA DE FURO DIRECIONAL (CEGÁS) | H | 0.1711 | 33.97 | 5.8123
I0037 | AJUDANTE | H | 0.8557 | 21.1 | 18.0553
I0092 | APLICADOR REVESTIMENTO | H | 0.1711 | 26.86 | 4.5957
I2510 | ENCARREGADO DE SERVIÇOS | H | 0.1711 | 32.75 | 5.6035
|  |  |  | Total: | 40.3359
MATERIAIS
G0008 | ALARGADOR FLUTED 4,5" PARA FURO DIRECIONAL | UN | 0.0001 | 18692.38 | 1.8692
G0018 | ALARGADOR SPIRAL 4,5" PARA FURO DIRECIONAL | UN | 0.0001 | 18149.26 | 1.8149
G0041 | BARRILHA LEVE | KG | 0.0103 | 5.35 | 0.055105
G0042 | BETONITA ATIVADA E DE ALTO DESEMPENHO PARA FURO DIRECIONAL HDD | KG | 0.1026 | 1.38 | 0.14159
G0043 | BIOPOLIMERO GAMA XANTANA PARA FURO DIRECIONAL | KG | 0.0174 | 55.83 | 0.97144
G0127 | DISPERSANTE A BASE DE POLIFOSFATO TENSOATIVADO (TENSOATIVO NÃO-IÔNICO) DESTINADO A REMOÇÃO DE DISPERSÃO DE BENTONITA E ARGILAS NATURAIS E TAMBÉM PARA USO NA PUXADA EM PERFURAÇÃO DIRECIONAL HDD EM SOLOS ARGILOSOS | KG | 0.0021 | 21.54 | 0.045234
G0177 | LUBRIFICANTES BIODEGRADAVEL PARA SOLOS PARA FURO DIRECIONAL HDD | L | 0.0123 | 36.9 | 0.45387
G0229 | PÁ DE CORTE 4.5" PARA FURO DIRECIONAL | UN | 0.003 | 1401.82 | 4.2055
G0248 | POLIACRILAMIDA PARCIALMENTE HIDROLISADA(PHPA) EMULSÃO INIBIDOR PARA FURO DIRECIONAL HDD CONCEBIDO PARA USO COM BETONITA | L | 0.0308 | 36.52 | 1.1248
|  |  |  | Total: | 10.6816
|  |  | Total Simples: |  | 208.6726
|  |  | Encargos Sociais: |  | INCLUSO
|  |  | Valor BDI: |  | 0
|  |  | Valor Geral: |  | 208.6726
C5071 - INSTALAÇÃO DE CONEXÕES, VÁLVULAS, ACESSÓRIOS E NIPLES COM ABERTURA E FECHAMENTO DE TIE-IN COM DISTÂNCIA DE ATÉ 2 METROS ENTRE PEÇAS E ACABAMENTO AO NÍVEL DO PISO PRONTO PARA REDE DE PEAD DN 110 MM, EM REDE DE GASODUTO, QUANDO UTILIZADO O LANÇAMENTO PELO MÉTODO NÃO DESTRUTIVO (MND) - UN
EQUIPAMENTOS (CHORARIO) |  | Unidade | Coeficiente | Preço | Total
G0436 | GERADOR A GASOLINA, POTÊNCIA 7,5 HP (5,5KW) (CHP) | H | 0.44 | 5.8882 | 2.5908
G0437 | GERADOR A GASOLINA, POTÊNCIA 7,5 HP (5,5KW) (CHI) | H | 3.96 | 0.61047 | 2.4175
G0439 | MÁQUINA DE SOLDA ELETROFUSÃO (CHP) | H | 0.44 | 2.3838 | 1.0489
G0440 | MÁQUINA DE SOLDA ELETROFUSÃO (CHI) | H | 3.96 | 1.3474 | 5.3356
G0458 | COMPACTADOR MANUAL C/ SOQUETE VIBRATÓRIO - 4,1 KW (CHP) | H | 1 | 4.5069 | 4.5069
G0459 | COMPACTADOR MANUAL C/ SOQUETE VIBRATÓRIO - 4,1 KW (CHI) | H | 3.4 | 0.95584 | 3.2499
I0581 | CAMINHÃO C/CARROCERIA DE MADEIRA HP 136 (CHI) | H | 3.52 | 66.2459 | 233.1854
I0613 | COMPRESSOR DE AR 170 PCM (CHI) | H | 3.96 | 37.7926 | 149.6587
I0703 | CAMINHÃO C/CARROCERIA DE MADEIRA HP 136 (CHP) | H | 0.88 | 175.2984 | 154.2626
I0725 | COMPACTADOR DE PLACA VIBRATÓRIA HP 7 (CHP) | H | 1 | 51.5141 | 51.5141
I0727 | COMPRESSOR DE AR 170 PCM (CHP) | H | 0.44 | 108.6596 | 47.8102
I0769 | ROMPEDOR PNEUMÁTICO (CHP) | H | 0.6 | 30.0043 | 18.0026
|  |  |  | Total: | 673.5832
MAO DE OBRA
G0410 | SUPERVISOR PEAD (CEGÁS) | H | 4.4 | 33.26 | 146.344
I0037 | AJUDANTE | H | 8.8 | 21.1 | 185.68
I1879 | SOLDADOR | H | 4.4 | 27.7 | 121.88
I2510 | ENCARREGADO DE SERVIÇOS | H | 4.4 | 32.75 | 144.1
|  |  |  | Total: | 598.004
MATERIAIS
G0139 | FITA DE SINALIZAÇÃO COM TELA | M | 2 | 6.01 | 12.02
G0239 | PIG ESPUMA LIMPEZA LEVE, INVESTIGAÇÃO E SECAGEM PARA TUBO DE 110 MMEM ESPUMA DE POLIURETANO DE CELULAS ABERTAS, ALTA RESISTÊNCIA, BAIXA DENSIDADE , FORMADO PRÓJETIL,DIÂMETRO EFETIVO DE 106 MM X 210 MM, TOLERÂNCIA DE 2% | UN | 5 | 50.3 | 251.5
|  |  |  | Total: | 263.52
|  |  | Total Simples: |  | 1535.1071
|  |  | Encargos Sociais: |  | INCLUSO
|  |  | Valor BDI: |  | 0
|  |  | Valor Geral: |  | 1535.1071
C5072 - SERVIÇO DE PINÇAMENTOS PARA REDE DE DISTRIBUIÇÃO DE GÁS NATURAL EM PEAD DE DN 20MM ATÉ 63MM - UN
EQUIPAMENTOS (CHORARIO) |  | Unidade | Coeficiente | Preço | Total
G0436 | GERADOR A GASOLINA, POTÊNCIA 7,5 HP (5,5KW) (CHP) | H | 0.44 | 5.8882 | 2.5908
G0437 | GERADOR A GASOLINA, POTÊNCIA 7,5 HP (5,5KW) (CHI) | H | 3.96 | 0.61047 | 2.4175
G0439 | MÁQUINA DE SOLDA ELETROFUSÃO (CHP) | H | 0.44 | 2.3838 | 1.0489
G0440 | MÁQUINA DE SOLDA ELETROFUSÃO (CHI) | H | 3.96 | 1.3474 | 5.3356
G0450 | VEÍCULO LEVE PICK UP 4X4 - 147 KW (CHP) | H | 1.76 | 156.0922 | 274.7222
G0458 | COMPACTADOR MANUAL C/ SOQUETE VIBRATÓRIO - 4,1 KW (CHP) | H | 1 | 4.5069 | 4.5069
G0459 | COMPACTADOR MANUAL C/ SOQUETE VIBRATÓRIO - 4,1 KW (CHI) | H | 1.2 | 0.95584 | 1.147
I0725 | COMPACTADOR DE PLACA VIBRATÓRIA HP 7 (CHP) | H | 1 | 51.5141 | 51.5141
I0769 | ROMPEDOR PNEUMÁTICO (CHP) | H | 0.6 | 30.0043 | 18.0026
|  |  |  | Total: | 361.2856
MAO DE OBRA
G0465 | SUPERVISOR PEAD C/ 30% DE PERICULOSIDADE INCLUSO (CEGÁS) | H | 4.4 | 38.53 | 169.532
G0466 | SOLDADOR DE PEAD C/ 30% DE PERICULOSIDADE INCLUSO (CEGÁS) | H | 4.4 | 30.85 | 135.74
I0037 | AJUDANTE | H | 8.8 | 21.1 | 185.68
I2510 | ENCARREGADO DE SERVIÇOS | H | 4.4 | 32.75 | 144.1
|  |  |  | Total: | 635.052
MATERIAIS
G0139 | FITA DE SINALIZAÇÃO COM TELA | M | 2 | 6.01 | 12.02
G0244 | PINÇADOR MECÂNICO PARA TUBOS DE PEAD, BITOLAS MÍNIMAS 32mm a 63mm DE ACORDO COM NORMA NBR 14473 | UN | 0.02 | 342.42 | 6.8484
|  |  |  | Total: | 18.8684
|  |  | Total Simples: |  | 1015.206
|  |  | Encargos Sociais: |  | INCLUSO
|  |  | Valor BDI: |  | 0
|  |  | Valor Geral: |  | 1015.206
C5073 - CARGA, TRANSPORTE, DESCARGA, DESFILE, SOLDA INCLUSIVE DE CONEXÕES, INSPEÇÃO VISUAL COM ACOMPANHAMENTO DE INSPETOR DE SOLDA, DESCIDA DA COLUNA NA VALA DE DUTOS EM AÇO CARBONO, DN 1", SCH 40, API 5L PARA RAMAIS DE DISTRIBUIÇÃO DE GÁS NATURAL - M
EQUIPAMENTOS (CHORARIO) |  | Unidade | Coeficiente | Preço | Total
G0442 | RETÍFICA RETA ELÉTRICA DE 650 W VELOCIDADE MÁXIMA 10000 A 28000 RPM (CHP) | H | 0.0049 | 0.36864 | 0.0018063
G0443 | RETÍFICA RETA ELÉTRICA DE 650 W VELOCIDADE MÁXIMA 10000 A 28000 RPM (CHI) | H | 0.0926 | 0.21584 | 0.019986
I0584 | CAMINHÃO COMERC. EQUIP. C/GUINDASTE (CHI) | H | 0.0643 | 64.9912 | 4.1789
I0628 | GRUPO GERADOR 36 KVA (CHI) | H | 0.078 | 29.9694 | 2.3376
I0635 | MÁQUINA DE SOLDA (CHI) | H | 0.078 | 0.064385 | 0.005022
I0705 | CAMINHÃO COMERC. EQUIP. C/GUINDASTE (CHP) | H | 0.0332 | 172.7113 | 5.734
I0737 | ESMERILHADEIRA INDUSTRIAL (CHP) | H | 0.0049 | 0.35544 | 0.0017416
I0742 | GRUPO GERADOR 36 KVA (CHP) | H | 0.0195 | 67.7468 | 1.3211
I0749 | MÁQUINA DE SOLDA (CHP) | H | 0.0195 | 0.097235 | 0.0018961
|  |  |  | Total: | 13.602
MAO DE OBRA
G0405 | INSPETOR DE SOLDA N1/EV-N2-S-SNQC (CEGÁS) | H | 0.0975 | 42.35 | 4.1291
I0037 | AJUDANTE | H | 0.1315 | 21.1 | 2.7746
I1530 | MONTADOR | H | 0.0975 | 26.86 | 2.6189
I2325 | ESMERILHADOR | H | 0.0975 | 26.86 | 2.6189
I2424 | SOLDADOR RAIO X | H | 0.0975 | 31.83 | 3.1034
I2510 | ENCARREGADO DE SERVIÇOS | H | 0.0975 | 32.75 | 3.1931
|  |  |  | Total: | 18.4381
MATERIAIS
G0039 | ARGÔNIO | M3 | 0.0026 | 41.15 | 0.10699
G0126 | DISCO DE CORTE DE 7" PARA TUDOS DE AÇO CARBONO | UN | 0.0008 | 7.77 | 0.006216
G0128 | ESCOVA DE AÇO COPO TRANÇADA 4 1/2" | UN | 0.004 | 33.15 | 0.1326
G0250 | PONTA MONTADA ABRASIVA TIPO A-21 | UN | 0.0001 | 16.17 | 0.001617
G0404 | VARETA PARA SOLDA TIG ER70-S3 | KG | 0.0034 | 27.27 | 0.092718
I0967 | DISCO DE DESBASTE DE 7' | UN | 0.0046 | 23.78 | 0.10939
I1061 | ELETRODOS | KG | 0.0001 | 32.44 | 0.003244
|  |  |  | Total: | 0.4527
|  |  | Total Simples: |  | 32.4929
|  |  | Encargos Sociais: |  | INCLUSO
|  |  | Valor BDI: |  | 0
|  |  | Valor Geral: |  | 32.4929
C5074 - CARGA, TRANSPORTE, DESCARGA, DESFILE, SOLDA INCLUSIVE NOS TIE-IN E CONEXÕES, INSPEÇÃO VISUAL COM ACOMPANHAMENTO DE INSPETOR DE SOLDA, DESCIDA DA COLUNA NA VALA OU COLOCAÇÃO NOS ROLETES DO FURO DIRECIONAL DE DUTOS EM AÇO CARBONO DN 2", SCH 40, API 5L PARA RAMAIS DE DISTRIBUIÇÃO DE GÁS NATURAL - M
EQUIPAMENTOS (CHORARIO) |  | Unidade | Coeficiente | Preço | Total
G0442 | RETÍFICA RETA ELÉTRICA DE 650 W VELOCIDADE MÁXIMA 10000 A 28000 RPM (CHP) | H | 0.0054 | 0.36864 | 0.0019907
G0443 | RETÍFICA RETA ELÉTRICA DE 650 W VELOCIDADE MÁXIMA 10000 A 28000 RPM (CHI) | H | 0.1019 | 0.21584 | 0.021994
I0584 | CAMINHÃO COMERC. EQUIP. C/GUINDASTE (CHI) | H | 0.0857 | 64.9912 | 5.5697
I0628 | GRUPO GERADOR 36 KVA (CHI) | H | 0.0858 | 29.9694 | 2.5714
I0635 | MÁQUINA DE SOLDA (CHI) | H | 0.0858 | 0.064385 | 0.0055242
I0705 | CAMINHÃO COMERC. EQUIP. C/GUINDASTE (CHP) | H | 0.0726 | 172.7113 | 12.5388
I0737 | ESMERILHADEIRA INDUSTRIAL (CHP) | H | 0.0054 | 0.35544 | 0.0019194
I0742 | GRUPO GERADOR 36 KVA (CHP) | H | 0.0214 | 67.7468 | 1.4498
I0749 | MÁQUINA DE SOLDA (CHP) | H | 0.0214 | 0.097235 | 0.0020808
|  |  |  | Total: | 22.1632
MAO DE OBRA
G0405 | INSPETOR DE SOLDA N1/EV-N2-S-SNQC (CEGÁS) | H | 0.1072 | 42.35 | 4.5399
I0037 | AJUDANTE | H | 0.3557 | 21.1 | 7.5053
I1530 | MONTADOR | H | 0.1072 | 26.86 | 2.8794
I2325 | ESMERILHADOR | H | 0.1072 | 26.86 | 2.8794
I2424 | SOLDADOR RAIO X | H | 0.1072 | 31.83 | 3.4122
I2510 | ENCARREGADO DE SERVIÇOS | H | 0.1072 | 32.75 | 3.5108
|  |  |  | Total: | 24.727
MATERIAIS
G0001 | ACOPLADEIRA EXTERNA EM AÇO PARA SOLDA EM TUBOS EM AÇO CARBONO DN 2" | UN | 0.0001 | 687.16 | 0.068716
G0039 | ARGÔNIO | M3 | 0.002 | 41.15 | 0.0823
G0126 | DISCO DE CORTE DE 7" PARA TUDOS DE AÇO CARBONO | UN | 0.0009 | 7.77 | 0.006993
G0128 | ESCOVA DE AÇO COPO TRANÇADA 4 1/2" | UN | 0.0029 | 33.15 | 0.096135
G0250 | PONTA MONTADA ABRASIVA TIPO A-21 | UN | 0.0001 | 16.17 | 0.001617
G0404 | VARETA PARA SOLDA TIG ER70-S3 | KG | 0.0026 | 27.27 | 0.070902
I0967 | DISCO DE DESBASTE DE 7' | UN | 0.005 | 23.78 | 0.1189
|  |  |  | Total: | 0.4455
|  |  | Total Simples: |  | 47.3358
|  |  | Encargos Sociais: |  | INCLUSO
|  |  | Valor BDI: |  | 0
|  |  | Valor Geral: |  | 47.3358
C5059 - ASSENTAMENTO COMPLEMENTAR COM DEMOLIÇÕES, ESCAVAÇÃO, LIMPEZA, SOLDAGEM DE CONEXÕES E VÁLVULAS COM ACESSÓRIOS, INTERLIGAÇÃO EM REDE NÃO GASEIFICADA, REATERRO, INSTALAÇÃO DE TACHA DE SINALIZAÇÃO, RECOMPOSIÇÕES COM EXCEÇÃO DE ASFALTO E/OU CERÂMICA EM RAMAL DE LIGAÇÃO DE POLIETILENO DE ALTA DENSIDADE (PEAD), JUNTA SOLDADA POR ELETROFUSÃO, DIÂMETRO DE 20MM ATÉ 63MM UTILIZANDO MD E MND COM PERFURATRIZ PNEUMÁTICA TIPO MOLE - M
EQUIPAMENTOS (CHORARIO) |  | Unidade | Coeficiente | Preço | Total
G0436 | GERADOR A GASOLINA, POTÊNCIA 7,5 HP (5,5KW) (CHP) | H | 0.044 | 5.8882 | 0.25908
G0437 | GERADOR A GASOLINA, POTÊNCIA 7,5 HP (5,5KW) (CHI) | H | 0.176 | 0.61047 | 0.10744
G0439 | MÁQUINA DE SOLDA ELETROFUSÃO (CHP) | H | 0.044 | 2.3838 | 0.10489
G0440 | MÁQUINA DE SOLDA ELETROFUSÃO (CHI) | H | 0.176 | 1.3474 | 0.23714
G0450 | VEÍCULO LEVE PICK UP 4X4 - 147 KW (CHP) | H | 0.05 | 156.0922 | 7.8046
G0458 | COMPACTADOR MANUAL C/ SOQUETE VIBRATÓRIO - 4,1 KW (CHP) | H | 0.044 | 4.5069 | 0.19831
G0459 | COMPACTADOR MANUAL C/ SOQUETE VIBRATÓRIO - 4,1 KW (CHI) | H | 0.176 | 0.95584 | 0.16823
I0581 | CAMINHÃO C/CARROCERIA DE MADEIRA HP 136 (CHI) | H | 0.176 | 66.2459 | 11.6593
I0703 | CAMINHÃO C/CARROCERIA DE MADEIRA HP 136 (CHP) | H | 0.044 | 175.2984 | 7.7131
I0725 | COMPACTADOR DE PLACA VIBRATÓRIA HP 7 (CHP) | H | 0.05 | 51.5141 | 2.5757
I0727 | COMPRESSOR DE AR 170 PCM (CHP) | H | 0.11 | 108.6596 | 11.9526
I9422 | PERFURATRIZ PNEUMÁTICA TIPO MOLE PARA PERFURAÇÃO EM SOLO QUALQUER, EXCETO ROCHA SÃ E ARGILA ORGÂNICA, MÉTODO NÃO-DESTRUTIVO, VELOCIDADE 10M/H | H | 0.1 | 11.94 | 1.194
|  |  |  | Total: | 43.9743
MAO DE OBRA
G0410 | SUPERVISOR PEAD (CEGÁS) | H | 0.22 | 33.26 | 7.3172
I0037 | AJUDANTE | H | 0.6 | 21.1 | 12.66
I1009 | OPERADOR DE EQUIPAMENTO LEVE | H | 0.22 | 23.71 | 5.2162
I1879 | SOLDADOR | H | 0.22 | 27.7 | 6.094
I2391 | PEDREIRO | H | 0.22 | 26.86 | 5.9092
I2510 | ENCARREGADO DE SERVIÇOS | H | 0.22 | 32.75 | 7.205
|  |  |  | Total: | 44.4016
MATERIAIS
G0139 | FITA DE SINALIZAÇÃO COM TELA | M | 0.3 | 6.01 | 1.803
G0228 | NITROGÊNIO | M3 | 0.0218 | 34.3 | 0.74774
I1173 | FIO ISOLADO EM PVC 4.00MM2 - 750V | M | 1.03 | 2.96 | 3.0488
|  |  |  | Total: | 5.5995
SERVIÇOS
C2530 | TRANSPORTE DE MATERIAL, EXCETO ROCHA EM CAMINHÃO ATÉ 10KM | M3 | 0.0075 | 39.2539 | 0.2944
C2938 | RETIRADA DE PAVIMENTAÇÃO ASFÁLTICA COM BASE EM PEDRA | M2 | 0.1 | 34.0492 | 3.4049
|  |  |  | Total: | 3.6993
|  |  | Total Simples: |  | 97.6748
|  |  | Encargos Sociais: |  | INCLUSO
|  |  | Valor BDI: |  | 0
|  |  | Valor Geral: |  | 97.6748
C5058 - ASSENTAMENTO COMPLEMENTAR COM DEMOLIÇÕES, ESCAVAÇÃO, LIMPEZA, SOLDAGEM DE CONEXÕES E VÁLVULAS COM ACESSÓRIOS, TESTE PNEUMÁTICO COM LAUDO E COMISSIONAMENTO, INERTIZAÇÃO, INTERLIGAÇÃO EM REDE GASEIFICADA COM REALIZAÇÃO DE FURO EM CARGA, REATERRO, INSTALAÇÃO DE TACHA DE SINALIZAÇÃO, RECOMPOSIÇÕES COM EXCEÇÃO DE ASFALTO E/OU CERÂMICA EM RAMAL DE LIGAÇÃO DE POLIETILENO DE ALTA DENSIDADE (PEAD), JUNTA SOLDADA POR ELETROFUSÃO, DIÂMETRO DE 20MM ATÉ 63MM UTILIZANDO MD - M
EQUIPAMENTOS (CHORARIO) |  | Unidade | Coeficiente | Preço | Total
G0436 | GERADOR A GASOLINA, POTÊNCIA 7,5 HP (5,5KW) (CHP) | H | 0.0587 | 5.8882 | 0.34564
G0437 | GERADOR A GASOLINA, POTÊNCIA 7,5 HP (5,5KW) (CHI) | H | 0.4746 | 0.61047 | 0.28973
G0439 | MÁQUINA DE SOLDA ELETROFUSÃO (CHP) | H | 0.0587 | 2.3838 | 0.13993
G0440 | MÁQUINA DE SOLDA ELETROFUSÃO (CHI) | H | 0.4746 | 1.3474 | 0.63946
G0450 | VEÍCULO LEVE PICK UP 4X4 - 147 KW (CHP) | H | 0.1333 | 156.0922 | 20.8071
G0458 | COMPACTADOR MANUAL C/ SOQUETE VIBRATÓRIO - 4,1 KW (CHP) | H | 0.4746 | 4.5069 | 2.139
G0459 | COMPACTADOR MANUAL C/ SOQUETE VIBRATÓRIO - 4,1 KW (CHI) | H | 0.528 | 0.95584 | 0.50469
I0581 | CAMINHÃO C/CARROCERIA DE MADEIRA HP 136 (CHI) | H | 0.416 | 66.2459 | 27.5583
I0703 | CAMINHÃO C/CARROCERIA DE MADEIRA HP 136 (CHP) | H | 0.1173 | 175.2984 | 20.5625
I0725 | COMPACTADOR DE PLACA VIBRATÓRIA HP 7 (CHP) | H | 0.067 | 51.5141 | 3.4514
I0727 | COMPRESSOR DE AR 170 PCM (CHP) | H | 0.08 | 108.6596 | 8.6928
|  |  |  | Total: | 85.1305
MAO DE OBRA
G0465 | SUPERVISOR PEAD C/ 30% DE PERICULOSIDADE INCLUSO (CEGÁS) | H | 0.333 | 38.53 | 12.8305
G0466 | SOLDADOR DE PEAD C/ 30% DE PERICULOSIDADE INCLUSO (CEGÁS) | H | 0.333 | 30.85 | 10.273
I0037 | AJUDANTE | H | 1.6 | 21.1 | 33.76
I2391 | PEDREIRO | H | 0.333 | 26.86 | 8.9444
I2510 | ENCARREGADO DE SERVIÇOS | H | 0.333 | 32.75 | 10.9057
|  |  |  | Total: | 76.7138
MATERIAIS
G0139 | FITA DE SINALIZAÇÃO COM TELA | M | 0.4667 | 6.01 | 2.8049
G0228 | NITROGÊNIO | M3 | 0.0218 | 34.3 | 0.74774
I1173 | FIO ISOLADO EM PVC 4.00MM2 - 750V | M | 1.04 | 2.96 | 3.0784
|  |  |  | Total: | 6.631
SERVIÇOS
C2530 | TRANSPORTE DE MATERIAL, EXCETO ROCHA EM CAMINHÃO ATÉ 10KM | M3 | 0.0087 | 39.2539 | 0.34151
C2938 | RETIRADA DE PAVIMENTAÇÃO ASFÁLTICA COM BASE EM PEDRA | M2 | 0.2 | 34.0492 | 6.8098
|  |  |  | Total: | 7.1513
|  |  | Total Simples: |  | 175.6265
|  |  | Encargos Sociais: |  | INCLUSO
|  |  | Valor BDI: |  | 0
|  |  | Valor Geral: |  | 175.6265
C5057 - ASSENTAMENTO COMPLEMENTAR COM DEMOLIÇÕES, ESCAVAÇÃO, LIMPEZA, SOLDAGEM DE CONEXÕES E VÁLVULAS COM ACESSÓRIOS, TESTE PNEUMÁTICO COM LAUDO E COMISSIONAMENTO, INERTIZAÇÃO, INTERLIGAÇÃO EM REDE GASEIFICADA COM REALIZAÇÃO DE FURO EM CARGA, REATERRO, INSTALAÇÃO DE TACHA DE SINALIZAÇÃO, RECOMPOSIÇÕES COM EXCEÇÃO DE ASFALTO E/OU CERÂMICA EM RAMAL DE LIGAÇÃO DE POLIETILENO DE ALTA DENSIDADE (PEAD), JUNTA SOLDADA POR ELETROFUSÃO, DIÂMETRO DE 20MM ATÉ 63MM UTILIZANDO MD E MND COM PERFURATRIZ PNEUMÁTICA TIPO MOLE - M
EQUIPAMENTOS (CHORARIO) |  | Unidade | Coeficiente | Preço | Total
G0436 | GERADOR A GASOLINA, POTÊNCIA 7,5 HP (5,5KW) (CHP) | H | 0.044 | 5.8882 | 0.25908
G0437 | GERADOR A GASOLINA, POTÊNCIA 7,5 HP (5,5KW) (CHI) | H | 0.356 | 0.61047 | 0.21733
G0439 | MÁQUINA DE SOLDA ELETROFUSÃO (CHP) | H | 0.044 | 2.3838 | 0.10489
G0440 | MÁQUINA DE SOLDA ELETROFUSÃO (CHI) | H | 0.356 | 1.3474 | 0.47966
G0450 | VEÍCULO LEVE PICK UP 4X4 - 147 KW (CHP) | H | 0.1 | 156.0922 | 15.6092
G0458 | COMPACTADOR MANUAL C/ SOQUETE VIBRATÓRIO - 4,1 KW (CHP) | H | 0.044 | 4.5069 | 0.19831
G0459 | COMPACTADOR MANUAL C/ SOQUETE VIBRATÓRIO - 4,1 KW (CHI) | H | 0.356 | 0.95584 | 0.34028
I0581 | CAMINHÃO C/CARROCERIA DE MADEIRA HP 136 (CHI) | H | 0.312 | 66.2459 | 20.6687
I0703 | CAMINHÃO C/CARROCERIA DE MADEIRA HP 136 (CHP) | H | 0.088 | 175.2984 | 15.4263
I0725 | COMPACTADOR DE PLACA VIBRATÓRIA HP 7 (CHP) | H | 0.05 | 51.5141 | 2.5757
I0727 | COMPRESSOR DE AR 170 PCM (CHP) | H | 0.11 | 108.6596 | 11.9526
I9422 | PERFURATRIZ PNEUMÁTICA TIPO MOLE PARA PERFURAÇÃO EM SOLO QUALQUER, EXCETO ROCHA SÃ E ARGILA ORGÂNICA, MÉTODO NÃO-DESTRUTIVO, VELOCIDADE 10M/H | H | 0.1 | 11.94 | 1.194
|  |  |  | Total: | 69.0261
MAO DE OBRA
G0465 | SUPERVISOR PEAD C/ 30% DE PERICULOSIDADE INCLUSO (CEGÁS) | H | 0.4 | 38.53 | 15.412
G0466 | SOLDADOR DE PEAD C/ 30% DE PERICULOSIDADE INCLUSO (CEGÁS) | H | 0.4 | 30.85 | 12.34
I0037 | AJUDANTE | H | 1.2 | 21.1 | 25.32
I1009 | OPERADOR DE EQUIPAMENTO LEVE | H | 0.4 | 23.71 | 9.484
I2391 | PEDREIRO | H | 0.4 | 26.86 | 10.744
I2510 | ENCARREGADO DE SERVIÇOS | H | 0.4 | 32.75 | 13.1
|  |  |  | Total: | 86.4
MATERIAIS
G0139 | FITA DE SINALIZAÇÃO COM TELA | M | 0.3 | 6.01 | 1.803
G0228 | NITROGÊNIO | M3 | 0.0218 | 34.3 | 0.74774
I1173 | FIO ISOLADO EM PVC 4.00MM2 - 750V | M | 1.03 | 2.96 | 3.0488
|  |  |  | Total: | 5.5995
SERVIÇOS
C2530 | TRANSPORTE DE MATERIAL, EXCETO ROCHA EM CAMINHÃO ATÉ 10KM | M3 | 0.0065 | 39.2539 | 0.25515
C2938 | RETIRADA DE PAVIMENTAÇÃO ASFÁLTICA COM BASE EM PEDRA | M2 | 0.05 | 34.0492 | 1.7025
|  |  |  | Total: | 1.9577
|  |  | Total Simples: |  | 162.9831
|  |  | Encargos Sociais: |  | INCLUSO
|  |  | Valor BDI: |  | 0
|  |  | Valor Geral: |  | 162.9831
C5066 - INSTALAÇÃO DE CONEXÕES, VÁLVULAS, ACESSÓRIOS E NIPLES COM ABERTURA E FECHAMENTO DE TIE-IN COM DISTÂNCIA DE ATÉ 2 METROS ENTRE PEÇAS E ACABAMENTO AO NÍVEL DO PISO PRONTO PARA REDE DE PEAD DN 32 MM, EM REDE DE GASODUTO, QUANDO UTILIZADO O LANÇAMENTO PELO METÓDO NÃO DESTRUTIVO (MND) - FURO DIRECIONAL - UN
EQUIPAMENTOS (CHORARIO) |  | Unidade | Coeficiente | Preço | Total
G0436 | GERADOR A GASOLINA, POTÊNCIA 7,5 HP (5,5KW) (CHP) | H | 0.1956 | 5.8882 | 1.1517
G0437 | GERADOR A GASOLINA, POTÊNCIA 7,5 HP (5,5KW) (CHI) | H | 1.76 | 0.61047 | 1.0744
G0439 | MÁQUINA DE SOLDA ELETROFUSÃO (CHP) | H | 0.1956 | 2.3838 | 0.46627
G0440 | MÁQUINA DE SOLDA ELETROFUSÃO (CHI) | H | 1.76 | 1.3474 | 2.3714
G0458 | COMPACTADOR MANUAL C/ SOQUETE VIBRATÓRIO - 4,1 KW (CHP) | H | 1 | 4.5069 | 4.5069
G0459 | COMPACTADOR MANUAL C/ SOQUETE VIBRATÓRIO - 4,1 KW (CHI) | H | 0.9556 | 0.95584 | 0.91341
I0581 | CAMINHÃO C/CARROCERIA DE MADEIRA HP 136 (CHI) | H | 1.5644 | 66.2459 | 103.635
I0613 | COMPRESSOR DE AR 170 PCM (CHI) | H | 1.76 | 37.7926 | 66.515
I0703 | CAMINHÃO C/CARROCERIA DE MADEIRA HP 136 (CHP) | H | 0.3911 | 175.2984 | 68.5592
I0725 | COMPACTADOR DE PLACA VIBRATÓRIA HP 7 (CHP) | H | 1 | 51.5141 | 51.5141
I0727 | COMPRESSOR DE AR 170 PCM (CHP) | H | 0.1956 | 108.6596 | 21.2538
I0769 | ROMPEDOR PNEUMÁTICO (CHP) | H | 0.6 | 30.0043 | 18.0026
|  |  |  | Total: | 339.9638
MAO DE OBRA
G0410 | SUPERVISOR PEAD (CEGÁS) | H | 1.9556 | 33.26 | 65.0433
I0037 | AJUDANTE | H | 3.9111 | 21.1 | 82.5242
I1879 | SOLDADOR | H | 1.9556 | 27.7 | 54.1701
I2510 | ENCARREGADO DE SERVIÇOS | H | 1.9556 | 32.75 | 64.0459
|  |  |  | Total: | 265.7835
MATERIAIS
G0139 | FITA DE SINALIZAÇÃO COM TELA | M | 2 | 6.01 | 12.02
|  |  |  | Total: | 12.02
|  |  | Total Simples: |  | 617.7673
|  |  | Encargos Sociais: |  | INCLUSO
|  |  | Valor BDI: |  | 0
|  |  | Valor Geral: |  | 617.7673
C5067 - INSTALAÇÃO DE CONEXÕES, VÁLVULAS, ACESSÓRIOS E NIPLES COM ABERTURA E FECHAMENTO DE TIE-IN COM DISTÂNCIA DE ATÉ 2 METROS ENTRE PEÇAS E ACABAMENTO AO NÍVEL DO PISO PRONTO PARA REDE DE PEAD DN 63 MM, EM REDE DE GASODUTO, QUANDO UTILIZADO O LANÇAMENTO PELO METÓDO NÃO DESTRUTIVO (MND) - UN
EQUIPAMENTOS (CHORARIO) |  | Unidade | Coeficiente | Preço | Total
G0436 | GERADOR A GASOLINA, POTÊNCIA 7,5 HP (5,5KW) (CHP) | H | 0.22 | 5.8882 | 1.2954
G0437 | GERADOR A GASOLINA, POTÊNCIA 7,5 HP (5,5KW) (CHI) | H | 1.98 | 0.61047 | 1.2087
G0439 | MÁQUINA DE SOLDA ELETROFUSÃO (CHP) | H | 0.22 | 2.3838 | 0.52443
G0440 | MÁQUINA DE SOLDA ELETROFUSÃO (CHI) | H | 1.98 | 1.3474 | 2.6678
G0458 | COMPACTADOR MANUAL C/ SOQUETE VIBRATÓRIO - 4,1 KW (CHP) | H | 1 | 4.5069 | 4.5069
G0459 | COMPACTADOR MANUAL C/ SOQUETE VIBRATÓRIO - 4,1 KW (CHI) | H | 1.2 | 0.95584 | 1.147
I0581 | CAMINHÃO C/CARROCERIA DE MADEIRA HP 136 (CHI) | H | 1.76 | 66.2459 | 116.5927
I0613 | COMPRESSOR DE AR 170 PCM (CHI) | H | 1.98 | 37.7926 | 74.8293
I0703 | CAMINHÃO C/CARROCERIA DE MADEIRA HP 136 (CHP) | H | 0.44 | 175.2984 | 77.1313
I0725 | COMPACTADOR DE PLACA VIBRATÓRIA HP 7 (CHP) | H | 1 | 51.5141 | 51.5141
I0727 | COMPRESSOR DE AR 170 PCM (CHP) | H | 0.22 | 108.6596 | 23.9051
I0769 | ROMPEDOR PNEUMÁTICO (CHP) | H | 0.6 | 30.0043 | 18.0026
|  |  |  | Total: | 373.3253
MAO DE OBRA
G0410 | SUPERVISOR PEAD (CEGÁS) | H | 2.2 | 33.26 | 73.172
I0037 | AJUDANTE | H | 4.4 | 21.1 | 92.84
I1879 | SOLDADOR | H | 2.2 | 27.7 | 60.94
I2510 | ENCARREGADO DE SERVIÇOS | H | 2.2 | 32.75 | 72.05
|  |  |  | Total: | 299.002
MATERIAIS
G0139 | FITA DE SINALIZAÇÃO COM TELA | M | 2 | 6.01 | 12.02
G0237 | PIG ESPUMA LIMPEZA LEVE, INVESTIGAÇÃO E SECAGEM PARA TUBO DE 63 MM EM ESPUMA DE POLIURETANO DE CELULAS ABERTAS, ALTA RESISTÊNCIA, BAIXA DENSIDADE , FORMADO PRÓJETIL,DIÂMETRO EFETIVO DE 60 MM X 120 MM, TOLERÂNCIA DE 2% | UN | 5 | 26.68 | 133.4
|  |  |  | Total: | 145.42
|  |  | Total Simples: |  | 817.7474
|  |  | Encargos Sociais: |  | INCLUSO
|  |  | Valor BDI: |  | 0
|  |  | Valor Geral: |  | 817.7474
C5064 - ASSENTAMENTO EM VALA DE REDE DE GASODUTO DE POLIETILENO DE ALTA DENSIDADE (PEAD) COM CONEXÕES, VÁLVULAS E ACESSÓRIOS COM JUNTA SOLDADA POR ELETROFUSÃO, DIAMETRO 110 MM - M
EQUIPAMENTOS (CHORARIO) |  | Unidade | Coeficiente | Preço | Total
G0436 | GERADOR A GASOLINA, POTÊNCIA 7,5 HP (5,5KW) (CHP) | H | 0.0042 | 5.8882 | 0.02473
G0437 | GERADOR A GASOLINA, POTÊNCIA 7,5 HP (5,5KW) (CHI) | H | 0.0377 | 0.61047 | 0.023015
G0439 | MÁQUINA DE SOLDA ELETROFUSÃO (CHP) | H | 0.0042 | 2.3838 | 0.010012
G0440 | MÁQUINA DE SOLDA ELETROFUSÃO (CHI) | H | 0.0377 | 1.3474 | 0.050796
I0581 | CAMINHÃO C/CARROCERIA DE MADEIRA HP 136 (CHI) | H | 0.0335 | 66.2459 | 2.2192
I0613 | COMPRESSOR DE AR 170 PCM (CHI) | H | 0.0377 | 37.7926 | 1.4248
I0703 | CAMINHÃO C/CARROCERIA DE MADEIRA HP 136 (CHP) | H | 0.0084 | 175.2984 | 1.4725
I0727 | COMPRESSOR DE AR 170 PCM (CHP) | H | 0.0042 | 108.6596 | 0.45637
|  |  |  | Total: | 5.6814
MAO DE OBRA
G0410 | SUPERVISOR PEAD (CEGÁS) | H | 0.0419 | 33.26 | 1.3936
I0037 | AJUDANTE | H | 0.1257 | 21.1 | 2.6523
I1879 | SOLDADOR | H | 0.0419 | 27.7 | 1.1606
I2510 | ENCARREGADO DE SERVIÇOS | H | 0.0419 | 32.75 | 1.3722
|  |  |  | Total: | 6.5787
MATERIAIS
G0139 | FITA DE SINALIZAÇÃO COM TELA | M | 1.03 | 6.01 | 6.1903
G0239 | PIG ESPUMA LIMPEZA LEVE, INVESTIGAÇÃO E SECAGEM PARA TUBO DE 110 MMEM ESPUMA DE POLIURETANO DE CELULAS ABERTAS, ALTA RESISTÊNCIA, BAIXA DENSIDADE , FORMADO PRÓJETIL,DIÂMETRO EFETIVO DE 106 MM X 210 MM, TOLERÂNCIA DE 2% | UN | 0.01 | 50.3 | 0.503
I1173 | FIO ISOLADO EM PVC 4.00MM2 - 750V | M | 1.03 | 2.96 | 3.0488
|  |  |  | Total: | 9.7421
|  |  | Total Simples: |  | 22.0023
|  |  | Encargos Sociais: |  | INCLUSO
|  |  | Valor BDI: |  | 0
|  |  | Valor Geral: |  | 22.0023
C5065 - FURO DIRECIONAL E PUXE PARA DUTO EM PEAD DN 20MM ATÉ 63MM - MÉTODO NÃO DESTRUTIVO (MND) - M
EQUIPAMENTOS (CHORARIO) |  | Unidade | Coeficiente | Preço | Total
G0415 | MÁQUINA DE FURO DIRECIONAL COM PULL-BACK DE 24000 LIBRAS (10.000KGF) (CHP) | H | 0.009 | 667.31 | 6.0058
G0416 | MÁQUINA DE FURO DIRECIONAL COM PULL-BACK DE 24000 LIBRAS (10.000KGF) (CHI) | H | 0.0496 | 312.9532 | 15.5225
G0422 | SISTEMA MISTURA A DÍESEL PARA FURO DIRECIONAL TANQUE DE 1000 GL (CHP) | H | 0.09 | 59.9634 | 5.3967
G0423 | SISTEMA MISTURA A DÍESEL PARA FURO DIRECIONAL TANQUE DE 1000 GL (CHI) | H | 0.0496 | 24.718 | 1.226
G0425 | LOCALIZADOR PARA FURO DIRECIONAL, COM RECEPTOR, DISPLAY REMOTO COM SONDA/TRANSMISSOR, ALCANCE APROXIMADO COM PITCH E FREQUÊNCIA (CHP) | H | 0.0067 | 24.08 | 0.16134
G0426 | LOCALIZADOR PARA FURO DIRECIONAL, COM RECEPTOR, DISPLAY REMOTO COM SONDA/TRANSMISSOR, ALCANCE APROXIMADO COM PITCH E FREQUÊNCIA (CHI) | H | 0.052 | 17.08 | 0.88816
G0458 | COMPACTADOR MANUAL C/ SOQUETE VIBRATÓRIO - 4,1 KW (CHP) | H | 0.01 | 4.5069 | 0.045069
G0459 | COMPACTADOR MANUAL C/ SOQUETE VIBRATÓRIO - 4,1 KW (CHI) | H | 0.0486 | 0.95584 | 0.046454
I0575 | CAMINHÃO ADAPTADO A VACUO (CHI) | H | 0.02 | 54.5145 | 1.0903
I0581 | CAMINHÃO C/CARROCERIA DE MADEIRA HP 136 (CHI) | H | 0.0426 | 66.2459 | 2.8221
I0584 | CAMINHÃO COMERC. EQUIP. C/GUINDASTE (CHI) | H | 0.0386 | 64.9912 | 2.5087
I0590 | CAMINHÃO TANQUE 8.000 l (CHI) | H | 0.0426 | 73.4441 | 3.1287
I0601 | CAVALO MECÂNICO C/PRANC. 2 EIXOS (CHI) | H | 0.0426 | 107.0748 | 4.5614
I0698 | CAMINHÃO TANQUE 8.000 l (CHP) | H | 0.016 | 216.8311 | 3.4693
I0702 | CAMINHÃO ADAPTADO A VÁCUO (CHP) | H | 0.024 | 151.1089 | 3.6266
I0703 | CAMINHÃO C/CARROCERIA DE MADEIRA HP 136 (CHP) | H | 0.016 | 175.2984 | 2.8048
I0705 | CAMINHÃO COMERC. EQUIP. C/GUINDASTE (CHP) | H | 0.03 | 172.7113 | 5.1813
I0715 | CAVALO MECÂNICO C/PRANC. 2 EIXOS (CHP) | H | 0.016 | 315.4385 | 5.047
I0725 | COMPACTADOR DE PLACA VIBRATÓRIA HP 7 (CHP) | H | 0.01 | 51.5141 | 0.51514
I0769 | ROMPEDOR PNEUMÁTICO (CHP) | H | 0.06 | 30.0043 | 1.8003
|  |  |  | Total: | 65.8477
MAO DE OBRA
G0408 | NAVEGADOR DE FURO DIRECIONAL (CEGÁS) | H | 0.0586 | 36.64 | 2.1471
G0411 | OPERADOR DE MÁQUINA DE FURO DIRECIONAL (CEGÁS) | H | 0.0586 | 33.97 | 1.9906
I0037 | AJUDANTE | H | 0.2932 | 21.1 | 6.1865
I2510 | ENCARREGADO DE SERVIÇOS | H | 0.0586 | 32.75 | 1.9191
|  |  |  | Total: | 12.2433
MATERIAIS
G0008 | ALARGADOR FLUTED 4,5" PARA FURO DIRECIONAL | UN | 0.0001 | 18692.38 | 1.8692
G0018 | ALARGADOR SPIRAL 4,5" PARA FURO DIRECIONAL | UN | 0.0001 | 18149.26 | 1.8149
G0041 | BARRILHA LEVE | KG | 0.0068 | 5.35 | 0.03638
G0042 | BETONITA ATIVADA E DE ALTO DESEMPENHO PARA FURO DIRECIONAL HDD | KG | 0.1026 | 1.38 | 0.14159
G0043 | BIOPOLIMERO GAMA XANTANA PARA FURO DIRECIONAL | KG | 0.0174 | 55.83 | 0.97144
G0127 | DISPERSANTE A BASE DE POLIFOSFATO TENSOATIVADO (TENSOATIVO NÃO-IÔNICO) DESTINADO A REMOÇÃO DE DISPERSÃO DE BENTONITA E ARGILAS NATURAIS E TAMBÉM PARA USO NA PUXADA EM PERFURAÇÃO DIRECIONAL HDD EM SOLOS ARGILOSOS | KG | 0.0021 | 21.54 | 0.045234
G0177 | LUBRIFICANTES BIODEGRADAVEL PARA SOLOS PARA FURO DIRECIONAL HDD | L | 0.0123 | 36.9 | 0.45387
G0229 | PÁ DE CORTE 4.5" PARA FURO DIRECIONAL | UN | 0.003 | 1401.82 | 4.2055
G0248 | POLIACRILAMIDA PARCIALMENTE HIDROLISADA(PHPA) EMULSÃO INIBIDOR PARA FURO DIRECIONAL HDD CONCEBIDO PARA USO COM BETONITA | L | 0.0308 | 36.52 | 1.1248
I1173 | FIO ISOLADO EM PVC 4.00MM2 - 750V | M | 1.03 | 2.96 | 3.0488
|  |  |  | Total: | 13.7117
|  |  | Total Simples: |  | 91.8027
|  |  | Encargos Sociais: |  | INCLUSO
|  |  | Valor BDI: |  | 0
|  |  | Valor Geral: |  | 91.8027
C5062 - ASSENTAMENTO EM VALA DE REDE DE GASODUTO DE POLIETILENO DE ALTA DENSIDADE (PEAD) COM CONEXÕES, VÁLVULAS E ACESSÓRIOS COM JUNTA SOLDADA POR ELETROFUSÃO, DIAMETRO 63 MM - M
EQUIPAMENTOS (CHORARIO) |  | Unidade | Coeficiente | Preço | Total
G0436 | GERADOR A GASOLINA, POTÊNCIA 7,5 HP (5,5KW) (CHP) | H | 0.0022 | 5.8882 | 0.012954
G0437 | GERADOR A GASOLINA, POTÊNCIA 7,5 HP (5,5KW) (CHI) | H | 0.0198 | 0.61047 | 0.012087
G0439 | MÁQUINA DE SOLDA ELETROFUSÃO (CHP) | H | 0.0022 | 2.3838 | 0.0052443
G0440 | MÁQUINA DE SOLDA ELETROFUSÃO (CHI) | H | 0.0198 | 1.3474 | 0.026678
I0581 | CAMINHÃO C/CARROCERIA DE MADEIRA HP 136 (CHI) | H | 0.0176 | 66.2459 | 1.1659
I0613 | COMPRESSOR DE AR 170 PCM (CHI) | H | 0.0198 | 37.7926 | 0.74829
I0703 | CAMINHÃO C/CARROCERIA DE MADEIRA HP 136 (CHP) | H | 0.0044 | 175.2984 | 0.77131
I0727 | COMPRESSOR DE AR 170 PCM (CHP) | H | 0.0022 | 108.6596 | 0.23905
|  |  |  | Total: | 2.9816
MAO DE OBRA
G0410 | SUPERVISOR PEAD (CEGÁS) | H | 0.022 | 33.26 | 0.73172
I0037 | AJUDANTE | H | 0.066 | 21.1 | 1.3926
I1879 | SOLDADOR | H | 0.022 | 27.7 | 0.6094
I2510 | ENCARREGADO DE SERVIÇOS | H | 0.022 | 32.75 | 0.7205
|  |  |  | Total: | 3.4542
MATERIAIS
G0139 | FITA DE SINALIZAÇÃO COM TELA | M | 1.03 | 6.01 | 6.1903
G0237 | PIG ESPUMA LIMPEZA LEVE, INVESTIGAÇÃO E SECAGEM PARA TUBO DE 63 MM EM ESPUMA DE POLIURETANO DE CELULAS ABERTAS, ALTA RESISTÊNCIA, BAIXA DENSIDADE , FORMADO PRÓJETIL,DIÂMETRO EFETIVO DE 60 MM X 120 MM, TOLERÂNCIA DE 2% | UN | 0.01 | 26.68 | 0.2668
I1173 | FIO ISOLADO EM PVC 4.00MM2 - 750V | M | 1.03 | 2.96 | 3.0488
|  |  |  | Total: | 9.5059
|  |  | Total Simples: |  | 15.9417
|  |  | Encargos Sociais: |  | INCLUSO
|  |  | Valor BDI: |  | 0
|  |  | Valor Geral: |  | 15.9417
C5063 - ASSENTAMENTO EM VALA DE REDE DE GASODUTO DE POLIETILENO DE ALTA DENSIDADE (PEAD) COM CONEXÕES, VÁLVULAS E ACESSÓRIOS COM JUNTA SOLDADA POR ELETROFUSÃO, DIÂMETRO 90 MM - M
EQUIPAMENTOS (CHORARIO) |  | Unidade | Coeficiente | Preço | Total
G0436 | GERADOR A GASOLINA, POTÊNCIA 7,5 HP (5,5KW) (CHP) | H | 0.0025 | 5.8882 | 0.01472
G0437 | GERADOR A GASOLINA, POTÊNCIA 7,5 HP (5,5KW) (CHI) | H | 0.0226 | 0.61047 | 0.013797
G0439 | MÁQUINA DE SOLDA ELETROFUSÃO (CHP) | H | 0.0025 | 2.3838 | 0.0059595
G0440 | MÁQUINA DE SOLDA ELETROFUSÃO (CHI) | H | 0.0226 | 1.3474 | 0.03045
I0581 | CAMINHÃO C/CARROCERIA DE MADEIRA HP 136 (CHI) | H | 0.0201 | 66.2459 | 1.3315
I0613 | COMPRESSOR DE AR 170 PCM (CHI) | H | 0.0226 | 37.7926 | 0.85411
I0703 | CAMINHÃO C/CARROCERIA DE MADEIRA HP 136 (CHP) | H | 0.005 | 175.2984 | 0.87649
I0727 | COMPRESSOR DE AR 170 PCM (CHP) | H | 0.0025 | 108.6596 | 0.27165
|  |  |  | Total: | 3.3987
MAO DE OBRA
G0410 | SUPERVISOR PEAD (CEGÁS) | H | 0.0251 | 33.26 | 0.83483
I0037 | AJUDANTE | H | 0.0754 | 21.1 | 1.5909
I1879 | SOLDADOR | H | 0.0251 | 27.7 | 0.69527
I2510 | ENCARREGADO DE SERVIÇOS | H | 0.0251 | 32.75 | 0.82203
|  |  |  | Total: | 3.943
MATERIAIS
G0139 | FITA DE SINALIZAÇÃO COM TELA | M | 1.03 | 6.01 | 6.1903
G0238 | PIG ESPUMA LIMPEZA LEVE, INVESTIGAÇÃO E SECAGEM PARA TUBO DE 90 MMEM ESPUMA DE POLIURETANO DE CELULAS ABERTAS, ALTA RESISTÊNCIA, BAIXA DENSIDADE , FORMADO PRÓJETIL,DIÂMETRO EFETIVO DE 81 MM X 160 MM, TOLERÂNCIA DE 2% | UN | 0.01 | 39.04 | 0.3904
I1173 | FIO ISOLADO EM PVC 4.00MM2 - 750V | M | 1.03 | 2.96 | 3.0488
|  |  |  | Total: | 9.6295
|  |  | Total Simples: |  | 16.9713
|  |  | Encargos Sociais: |  | INCLUSO
|  |  | Valor BDI: |  | 0
|  |  | Valor Geral: |  | 16.9713
C5060 - ASSENTAMENTO COMPLEMENTAR COM DEMOLIÇÕES, ESCAVAÇÃO, LIMPEZA, SOLDAGEM DE CONEXÕES E VÁLVULAS COM ACESSÓRIOS, INTERLIGAÇÃO EM REDE NÃO GASEIFICADA, REATERRO, INSTALAÇÃO DE TACHA DE SINALIZAÇÃO, RECOMPOSIÇÕES COM EXCEÇÃO DE ASFALTO E/OU CERÂMICA EM RAMAL DE LIGAÇÃO DE POLIETILENO DE ALTA DENSIDADE (PEAD), JUNTA SOLDADA POR ELETROFUSÃO, DIÂMETRO DE 20MM ATÉ 63MM UTILIZANDO MD - M
EQUIPAMENTOS (CHORARIO) |  | Unidade | Coeficiente | Preço | Total
G0436 | GERADOR A GASOLINA, POTÊNCIA 7,5 HP (5,5KW) (CHP) | H | 0.0587 | 5.8882 | 0.34564
G0437 | GERADOR A GASOLINA, POTÊNCIA 7,5 HP (5,5KW) (CHI) | H | 0.2347 | 0.61047 | 0.14328
G0439 | MÁQUINA DE SOLDA ELETROFUSÃO (CHP) | H | 0.0587 | 2.3838 | 0.13993
G0440 | MÁQUINA DE SOLDA ELETROFUSÃO (CHI) | H | 0.2347 | 1.3474 | 0.31623
G0450 | VEÍCULO LEVE PICK UP 4X4 - 147 KW (CHP) | H | 0.0667 | 156.0922 | 10.4113
G0458 | COMPACTADOR MANUAL C/ SOQUETE VIBRATÓRIO - 4,1 KW (CHP) | H | 0.0587 | 4.5069 | 0.26456
G0459 | COMPACTADOR MANUAL C/ SOQUETE VIBRATÓRIO - 4,1 KW (CHI) | H | 0.2347 | 0.95584 | 0.22434
I0581 | CAMINHÃO C/CARROCERIA DE MADEIRA HP 136 (CHI) | H | 0.2347 | 66.2459 | 15.5479
I0703 | CAMINHÃO C/CARROCERIA DE MADEIRA HP 136 (CHP) | H | 0.0587 | 175.2984 | 10.29
I0725 | COMPACTADOR DE PLACA VIBRATÓRIA HP 7 (CHP) | H | 0.04 | 51.5141 | 2.0606
I0727 | COMPRESSOR DE AR 170 PCM (CHP) | H | 0.08 | 108.6596 | 8.6928
|  |  |  | Total: | 48.4365
MAO DE OBRA
G0410 | SUPERVISOR PEAD (CEGÁS) | H | 0.2934 | 33.26 | 9.7585
I0037 | AJUDANTE | H | 0.8 | 21.1 | 16.88
I1879 | SOLDADOR | H | 0.2934 | 27.7 | 8.1272
I2391 | PEDREIRO | H | 0.2934 | 26.86 | 7.8807
I2510 | ENCARREGADO DE SERVIÇOS | H | 0.2934 | 32.75 | 9.6089
|  |  |  | Total: | 52.2552
MATERIAIS
G0139 | FITA DE SINALIZAÇÃO COM TELA | M | 0.4667 | 6.01 | 2.8049
G0228 | NITROGÊNIO | M3 | 0.0218 | 34.3 | 0.74774
I1173 | FIO ISOLADO EM PVC 4.00MM2 - 750V | M | 1.04 | 2.96 | 3.0784
|  |  |  | Total: | 6.631
SERVIÇOS
C2530 | TRANSPORTE DE MATERIAL, EXCETO ROCHA EM CAMINHÃO ATÉ 10KM | M3 | 0.0087 | 39.2539 | 0.34151
C2938 | RETIRADA DE PAVIMENTAÇÃO ASFÁLTICA COM BASE EM PEDRA | M2 | 0.2 | 34.0492 | 6.8098
|  |  |  | Total: | 7.1513
|  |  | Total Simples: |  | 114.4742
|  |  | Encargos Sociais: |  | INCLUSO
|  |  | Valor BDI: |  | 0
|  |  | Valor Geral: |  | 114.4742
C5061 - ASSENTAMENTO EM VALA DE REDE DE GASODUTO DE POLIETILENO DE ALTA DENSIDADE (PEAD) COM CONEXÕES, VÁLVULAS E ACESSÓRIOS COM JUNTA SOLDADA POR ELETROFUSÃO, DIAMETRO 32 MM - M
EQUIPAMENTOS (CHORARIO) |  | Unidade | Coeficiente | Preço | Total
G0436 | GERADOR A GASOLINA, POTÊNCIA 7,5 HP (5,5KW) (CHP) | H | 0.002 | 5.8882 | 0.011776
G0437 | GERADOR A GASOLINA, POTÊNCIA 7,5 HP (5,5KW) (CHI) | H | 0.0176 | 0.61047 | 0.010744
G0439 | MÁQUINA DE SOLDA ELETROFUSÃO (CHP) | H | 0.002 | 2.3838 | 0.0047676
G0440 | MÁQUINA DE SOLDA ELETROFUSÃO (CHI) | H | 0.0176 | 1.3474 | 0.023714
I0581 | CAMINHÃO C/CARROCERIA DE MADEIRA HP 136 (CHI) | H | 0.0156 | 66.2459 | 1.0334
I0613 | COMPRESSOR DE AR 170 PCM (CHI) | H | 0.0176 | 37.7926 | 0.66515
I0703 | CAMINHÃO C/CARROCERIA DE MADEIRA HP 136 (CHP) | H | 0.0039 | 175.2984 | 0.68366
I0727 | COMPRESSOR DE AR 170 PCM (CHP) | H | 0.002 | 108.6596 | 0.21732
|  |  |  | Total: | 2.6505
MAO DE OBRA
G0410 | SUPERVISOR PEAD (CEGÁS) | H | 0.0196 | 33.26 | 0.6519
I0037 | AJUDANTE | H | 0.0587 | 21.1 | 1.2386
I1879 | SOLDADOR | H | 0.0196 | 27.7 | 0.54292
I2510 | ENCARREGADO DE SERVIÇOS | H | 0.0196 | 32.75 | 0.6419
|  |  |  | Total: | 3.0753
MATERIAIS
G0139 | FITA DE SINALIZAÇÃO COM TELA | M | 1.03 | 6.01 | 6.1903
I1173 | FIO ISOLADO EM PVC 4.00MM2 - 750V | M | 1.03 | 2.96 | 3.0488
|  |  |  | Total: | 9.2391
|  |  | Total Simples: |  | 14.965
|  |  | Encargos Sociais: |  | INCLUSO
|  |  | Valor BDI: |  | 0
|  |  | Valor Geral: |  | 14.965
C5047 - CORTE OXI-ACETILENO EM CHAPA DE AÇO 8,0MM - M
EQUIPAMENTOS (CHORARIO) |  | Unidade | Coeficiente | Preço | Total
I9517 | APARELHO OXI-ACETILENO (CHP) | H | 0.0238 | 1.066 | 0.025371
|  |  |  | Total: | 0.0254
MAO DE OBRA
I2424 | SOLDADOR RAIO X | H | 0.0238 | 31.83 | 0.75755
|  |  |  | Total: | 0.7576
MATERIAIS
I0988 | OXIGÊNIO | M3 | 0.0387 | 18.47 | 0.71479
I7469 | ACETILENO | KG | 0.0084 | 89 | 0.7476
|  |  |  | Total: | 1.4624
|  |  | Total Simples: |  | 2.2453
|  |  | Encargos Sociais: |  | INCLUSO
|  |  | Valor BDI: |  | 0
|  |  | Valor Geral: |  | 2.2453
C5046 - CORTE OXI-ACETILENO EM CHAPA DE AÇO 6,3MM - M
EQUIPAMENTOS (CHORARIO) |  | Unidade | Coeficiente | Preço | Total
I9517 | APARELHO OXI-ACETILENO (CHP) | H | 0.0219 | 1.066 | 0.023346
|  |  |  | Total: | 0.0233
MAO DE OBRA
I2424 | SOLDADOR RAIO X | H | 0.0219 | 31.83 | 0.69708
|  |  |  | Total: | 0.6971
MATERIAIS
I0988 | OXIGÊNIO | M3 | 0.0301 | 18.47 | 0.55595
I7469 | ACETILENO | KG | 0.0075 | 89 | 0.6675
|  |  |  | Total: | 1.2234
|  |  | Total Simples: |  | 1.9439
|  |  | Encargos Sociais: |  | INCLUSO
|  |  | Valor BDI: |  | 0
|  |  | Valor Geral: |  | 1.9439
C5049 - CORTE OXI-ACETILENO EM CHAPA DE AÇO 12,5MM - M
EQUIPAMENTOS (CHORARIO) |  | Unidade | Coeficiente | Preço | Total
I9517 | APARELHO OXI-ACETILENO (CHP) | H | 0.0327 | 1.066 | 0.034859
|  |  |  | Total: | 0.0349
MAO DE OBRA
I2424 | SOLDADOR RAIO X | H | 0.0327 | 31.83 | 1.0408
|  |  |  | Total: | 1.0408
MATERIAIS
I0988 | OXIGÊNIO | M3 | 0.0719 | 18.47 | 1.328
I7469 | ACETILENO | KG | 0.0131 | 89 | 1.1659
|  |  |  | Total: | 2.4939
|  |  | Total Simples: |  | 3.5696
|  |  | Encargos Sociais: |  | INCLUSO
|  |  | Valor BDI: |  | 0
|  |  | Valor Geral: |  | 3.5696
C5048 - CORTE OXI-ACETILENO EM CHAPA DE AÇO 9,5MM - M
EQUIPAMENTOS (CHORARIO) |  | Unidade | Coeficiente | Preço | Total
I9517 | APARELHO OXI-ACETILENO (CHP) | H | 0.026 | 1.066 | 0.027716
|  |  |  | Total: | 0.0277
MAO DE OBRA
I2424 | SOLDADOR RAIO X | H | 0.026 | 31.83 | 0.82758
|  |  |  | Total: | 0.8276
MATERIAIS
I0988 | OXIGÊNIO | M3 | 0.0487 | 18.47 | 0.89949
I7469 | ACETILENO | KG | 0.0095 | 89 | 0.8455
|  |  |  | Total: | 1.745
|  |  | Total Simples: |  | 2.6003
|  |  | Encargos Sociais: |  | INCLUSO
|  |  | Valor BDI: |  | 0
|  |  | Valor Geral: |  | 2.6003
C5050 - CAIXA DE GORDURA EM PVC, COM CESTO 18L - UN
MAO DE OBRA |  | Unidade | Coeficiente | Preço | Total
I0043 | AJUDANTE DE ENCANADOR | H | 0.039 | 21.1 | 0.8229
I2320 | ENCANADOR | H | 0.039 | 26.18 | 1.021
|  |  |  | Total: | 1.8439
MATERIAIS
I9535 | CAIXA DE GORDURA EM PVC, COM CESTO 18L | UN | 1 | 324.72 | 324.72
|  |  |  | Total: | 324.72
|  |  | Total Simples: |  | 326.5639
|  |  | Encargos Sociais: |  | INCLUSO
|  |  | Valor BDI: |  | 0
|  |  | Valor Geral: |  | 326.5639
C5051 - INSTALAÇÃO, TESTE E COMISSIONAMENTO DE CRM COM MEDIDOR DIAFRAGMA INCLUINDO FIXAÇÃO DE CONDULETE TIPO "E" - UN
EQUIPAMENTOS (CHORARIO) |  | Unidade | Coeficiente | Preço | Total
G0454 | VAN FURGÃO - 93 KW (CHP) | H | 2 | 105.0407 | 210.0814
|  |  |  | Total: | 210.0814
MAO DE OBRA
I0037 | AJUDANTE | H | 6 | 21.1 | 126.6
I1530 | MONTADOR | H | 6 | 26.86 | 161.16
I2510 | ENCARREGADO DE SERVIÇOS | H | 6 | 32.75 | 196.5
|  |  |  | Total: | 484.26
MATERIAIS
G0228 | NITROGÊNIO | M3 | 0.1 | 34.3 | 3.43
G0230 | PARAFUSO DE TIPO ESTOJO; MATERIAL DO ESTOJO: ASTM A193 GR B7; TIPO DE ROSCA DO ESTOJO: ASME B1.1 UNC 2A; TIPO DE ROSCA DA PORCA: ASME B1.1 UNC 2B; QUANTIDADE DE PORCAS PARA CADA ESTOJO: 02 (DUAS); TIPO DE PORCAS: SEXTAVADAS, SÉRIE PESADA, ASTM A194 GR 2H; DIÂMETRO DO ESTOJO: 5/8”; COMPRIMENTO DO ESTOJO: 3 ½”; PARA USO EM FLANGES DE 2” | UN | 4 | 17.45 | 69.8
I0839 | CONDULETE DE PVC DE 3/4"TIPO C - E - LL - LR | UN | 0.5 | 10.93 | 5.465
I1087 | ELETRODUTO TIPO CONDULETE DE PVC DE 3/4" | M | 1 | 13.43 | 13.43
I1783 | REBITE DIAM.5MM COMPR. 12MM | UN | 6 | 0.14 | 0.84
I2344 | FITA VEDA ROSCA 25M x 3/4" | UN | 0.02 | 9.1 | 0.182
I6168 | SUPORTE DE EQUIPAMENTOS | UN | 2 | 18.09 | 36.18
I8648 | BASE DE FIXAÇÃO COM PARAFUSOS | UN | 1 | 36 | 36
|  |  |  | Total: | 165.327
|  |  | Total Simples: |  | 859.6684
|  |  | Encargos Sociais: |  | INCLUSO
|  |  | Valor BDI: |  | 0
|  |  | Valor Geral: |  | 859.6684
C5052 - INSTALAÇÃO, TESTE E COMISSIONAMENTO DE CRM COM MEDIDOR ROTATIVO DE G6 ATÉ G65, INCLUINDO FIXAÇÃO DA CAIXA CONDULETE TIPO "E" - UN
EQUIPAMENTOS (CHORARIO) |  | Unidade | Coeficiente | Preço | Total
G0454 | VAN FURGÃO - 93 KW (CHP) | H | 2 | 105.0407 | 210.0814
|  |  |  | Total: | 210.0814
MAO DE OBRA
I0037 | AJUDANTE | H | 8.8 | 21.1 | 185.68
I1530 | MONTADOR | H | 8.8 | 26.86 | 236.368
I2510 | ENCARREGADO DE SERVIÇOS | H | 8.8 | 32.75 | 288.2
|  |  |  | Total: | 710.248
MATERIAIS
G0228 | NITROGÊNIO | M3 | 0.1 | 34.3 | 3.43
G0230 | PARAFUSO DE TIPO ESTOJO; MATERIAL DO ESTOJO: ASTM A193 GR B7; TIPO DE ROSCA DO ESTOJO: ASME B1.1 UNC 2A; TIPO DE ROSCA DA PORCA: ASME B1.1 UNC 2B; QUANTIDADE DE PORCAS PARA CADA ESTOJO: 02 (DUAS); TIPO DE PORCAS: SEXTAVADAS, SÉRIE PESADA, ASTM A194 GR 2H; DIÂMETRO DO ESTOJO: 5/8”; COMPRIMENTO DO ESTOJO: 3 ½”; PARA USO EM FLANGES DE 2” | UN | 4 | 17.45 | 69.8
I0839 | CONDULETE DE PVC DE 3/4"TIPO C - E - LL - LR | UN | 0.5 | 10.93 | 5.465
I1087 | ELETRODUTO TIPO CONDULETE DE PVC DE 3/4" | M | 1 | 13.43 | 13.43
I1783 | REBITE DIAM.5MM COMPR. 12MM | UN | 6 | 0.14 | 0.84
I6168 | SUPORTE DE EQUIPAMENTOS | UN | 2 | 18.09 | 36.18
|  |  |  | Total: | 129.145
|  |  | Total Simples: |  | 1049.4744
|  |  | Encargos Sociais: |  | INCLUSO
|  |  | Valor BDI: |  | 0
|  |  | Valor Geral: |  | 1049.4744
C5053 - ASSENTAMENTO COM DEMOLIÇÕES, ESCAVAÇÃO, LIMPEZA, SOLDAGEM DE CONEXÕES E VÁLVULAS COM ACESSÓRIOS, TESTE PNEUMÁTICO COM LAUDO E COMISSIONAMENTO, INERTIZAÇÃO, INTERLIGAÇÃO EM REDE GASEIFICADA COM REALIZAÇÃO DE FURO EM CARGA, REATERRO, INSTALAÇÃO DE TACHA DE SINALIZAÇÃO, RECOMPOSIÇÕES COM EXCEÇÃO DE ASFALTO E/OU CERÂMICA EM RAMAL DE LIGAÇÃO DE POLIETILENO DE ALTA DENSIDADE (PEAD), JUNTA SOLDADA POR ELETROFUSÃO, DIÂMETRO DE 20MM ATÉ 63MM UTILIZANDO MD E MND COM PERFURATRIZ PNEUMÁTICA TIPO MOLE DE ATÉ 20 METROS DE COMPRIMENTO - UN
EQUIPAMENTOS (CHORARIO) |  | Unidade | Coeficiente | Preço | Total
G0436 | GERADOR A GASOLINA, POTÊNCIA 7,5 HP (5,5KW) (CHP) | H | 0.88 | 5.8882 | 5.1816
G0437 | GERADOR A GASOLINA, POTÊNCIA 7,5 HP (5,5KW) (CHI) | H | 7.12 | 0.61047 | 4.3466
G0439 | MÁQUINA DE SOLDA ELETROFUSÃO (CHP) | H | 0.88 | 2.3838 | 2.0977
G0440 | MÁQUINA DE SOLDA ELETROFUSÃO (CHI) | H | 7.12 | 1.3474 | 9.5932
G0450 | VEÍCULO LEVE PICK UP 4X4 - 147 KW (CHP) | H | 2 | 156.0922 | 312.1843
G0458 | COMPACTADOR MANUAL C/ SOQUETE VIBRATÓRIO - 4,1 KW (CHP) | H | 0.88 | 4.5069 | 3.9661
G0459 | COMPACTADOR MANUAL C/ SOQUETE VIBRATÓRIO - 4,1 KW (CHI) | H | 7.12 | 0.95584 | 6.8056
I0581 | CAMINHÃO C/CARROCERIA DE MADEIRA HP 136 (CHI) | H | 6.24 | 66.2459 | 413.3741
I0703 | CAMINHÃO C/CARROCERIA DE MADEIRA HP 136 (CHP) | H | 1.76 | 175.2984 | 308.5251
I0725 | COMPACTADOR DE PLACA VIBRATÓRIA HP 7 (CHP) | H | 1 | 51.5141 | 51.5141
I0727 | COMPRESSOR DE AR 170 PCM (CHP) | H | 2.2 | 108.6596 | 239.0511
I9422 | PERFURATRIZ PNEUMÁTICA TIPO MOLE PARA PERFURAÇÃO EM SOLO QUALQUER, EXCETO ROCHA SÃ E ARGILA ORGÂNICA, MÉTODO NÃO-DESTRUTIVO, VELOCIDADE 10M/H | H | 2 | 11.94 | 23.88
|  |  |  | Total: | 1380.5195
MAO DE OBRA
G0465 | SUPERVISOR PEAD C/ 30% DE PERICULOSIDADE INCLUSO (CEGÁS) | H | 8 | 38.53 | 308.24
G0466 | SOLDADOR DE PEAD C/ 30% DE PERICULOSIDADE INCLUSO (CEGÁS) | H | 8 | 30.85 | 246.8
I0037 | AJUDANTE | H | 24 | 21.1 | 506.4
I1009 | OPERADOR DE EQUIPAMENTO LEVE | H | 8 | 23.71 | 189.68
I2391 | PEDREIRO | H | 8 | 26.86 | 214.88
I2510 | ENCARREGADO DE SERVIÇOS | H | 8 | 32.75 | 262
|  |  |  | Total: | 1728
MATERIAIS
G0139 | FITA DE SINALIZAÇÃO COM TELA | M | 6 | 6.01 | 36.06
G0228 | NITROGÊNIO | M3 | 0.4355 | 34.3 | 14.9376
G0290 | TACHA DE SINALIZAÇÃO PADRÃO CEGÁS | UN | 2 | 22.75 | 45.5
I0109 | AREIA MEDIA | M3 | 0.0828 | 83.58 | 6.9204
I0280 | BRITA | M3 | 0.0585 | 100.5 | 5.8792
I0805 | CIMENTO PORTLAND | KG | 25 | 0.71 | 17.75
I1173 | FIO ISOLADO EM PVC 4.00MM2 - 750V | M | 20.6 | 2.96 | 60.976
I2196 | TUBO PVC ESGOTO DE 75MM (3') - (NBR 5688) | M | 0.6 | 14.98 | 8.988
|  |  |  | Total: | 197.0113
SERVIÇOS
C0843 | CONCRETO P/VIBR., FCK 25 MPa COM AGREGADO ADQUIRIDO | M3 | 0.036 | 545.5277 | 19.639
C2530 | TRANSPORTE DE MATERIAL, EXCETO ROCHA EM CAMINHÃO ATÉ 10KM | M3 | 0.13 | 39.2539 | 5.103
C2938 | RETIRADA DE PAVIMENTAÇÃO ASFÁLTICA COM BASE EM PEDRA | M2 | 2 | 34.0492 | 68.0985
C4135 | LANÇAMENTO DE CONCRETO EM PRÉ-MOLDADO | M3 | 0.036 | 46.1563 | 1.6616
|  |  |  | Total: | 94.5021
|  |  | Total Simples: |  | 3400.0331
|  |  | Encargos Sociais: |  | INCLUSO
|  |  | Valor BDI: |  | 0
|  |  | Valor Geral: |  | 3400.0331
C5054 - ASSENTAMENTO COM DEMOLIÇÕES, ESCAVAÇÃO, LIMPEZA, SOLDAGEM DE CONEXÕES E VÁLVULAS COM ACESSÓRIOS, INTERLIGAÇÃO EM REDE NÃO GASEIFICADA, REATERRO, INSTALAÇÃO DE TACHA DE SINALIZAÇÃO, RECOMPOSIÇÕES COM EXCEÇÃO DE ASFALTO E/OU CERÂMICA EM RAMAL DE LIGAÇÃO DE POLIETILENO DE ALTA DENSIDADE (PEAD), JUNTA SOLDADA POR ELETROFUSÃO, DIÂMETRO DE 20MM ATÉ 63MM UTILIZANDO MD E MND COM PERFURATRIZ PNEUMÁTICA TIPO MOLE DE ATÉ 20 METROS DE COMPRIMENTO - UN
EQUIPAMENTOS (CHORARIO) |  | Unidade | Coeficiente | Preço | Total
G0436 | GERADOR A GASOLINA, POTÊNCIA 7,5 HP (5,5KW) (CHP) | H | 0.88 | 5.8882 | 5.1816
G0437 | GERADOR A GASOLINA, POTÊNCIA 7,5 HP (5,5KW) (CHI) | H | 3.52 | 0.61047 | 2.1489
G0439 | MÁQUINA DE SOLDA ELETROFUSÃO (CHP) | H | 0.88 | 2.3838 | 2.0977
G0440 | MÁQUINA DE SOLDA ELETROFUSÃO (CHI) | H | 3.52 | 1.3474 | 4.7427
G0450 | VEÍCULO LEVE PICK UP 4X4 - 147 KW (CHP) | H | 1 | 156.0922 | 156.0922
G0458 | COMPACTADOR MANUAL C/ SOQUETE VIBRATÓRIO - 4,1 KW (CHP) | H | 0.88 | 4.5069 | 3.9661
G0459 | COMPACTADOR MANUAL C/ SOQUETE VIBRATÓRIO - 4,1 KW (CHI) | H | 3.52 | 0.95584 | 3.3646
I0581 | CAMINHÃO C/CARROCERIA DE MADEIRA HP 136 (CHI) | H | 3.52 | 66.2459 | 233.1854
I0703 | CAMINHÃO C/CARROCERIA DE MADEIRA HP 136 (CHP) | H | 0.88 | 175.2984 | 154.2626
I0725 | COMPACTADOR DE PLACA VIBRATÓRIA HP 7 (CHP) | H | 1 | 51.5141 | 51.5141
I0727 | COMPRESSOR DE AR 170 PCM (CHP) | H | 2.2 | 108.6596 | 239.0511
I9422 | PERFURATRIZ PNEUMÁTICA TIPO MOLE PARA PERFURAÇÃO EM SOLO QUALQUER, EXCETO ROCHA SÃ E ARGILA ORGÂNICA, MÉTODO NÃO-DESTRUTIVO, VELOCIDADE 10M/H | H | 2 | 11.94 | 23.88
|  |  |  | Total: | 879.487
MAO DE OBRA
G0410 | SUPERVISOR PEAD (CEGÁS) | H | 4.4 | 33.26 | 146.344
I0037 | AJUDANTE | H | 12 | 21.1 | 253.2
I1009 | OPERADOR DE EQUIPAMENTO LEVE | H | 4.4 | 23.71 | 104.324
I1879 | SOLDADOR | H | 4.4 | 27.7 | 121.88
I2391 | PEDREIRO | H | 4.4 | 26.86 | 118.184
I2510 | ENCARREGADO DE SERVIÇOS | H | 4.4 | 32.75 | 144.1
|  |  |  | Total: | 888.032
MATERIAIS
G0139 | FITA DE SINALIZAÇÃO COM TELA | M | 6 | 6.01 | 36.06
G0228 | NITROGÊNIO | M3 | 0.4355 | 34.3 | 14.9376
G0290 | TACHA DE SINALIZAÇÃO PADRÃO CEGÁS | UN | 2 | 22.75 | 45.5
I0109 | AREIA MEDIA | M3 | 0.0828 | 83.58 | 6.9204
I0280 | BRITA | M3 | 0.0585 | 100.5 | 5.8792
I0805 | CIMENTO PORTLAND | KG | 25 | 0.71 | 17.75
I1173 | FIO ISOLADO EM PVC 4.00MM2 - 750V | M | 20.6 | 2.96 | 60.976
I2196 | TUBO PVC ESGOTO DE 75MM (3') - (NBR 5688) | M | 0.6 | 14.98 | 8.988
|  |  |  | Total: | 197.0113
SERVIÇOS
C0843 | CONCRETO P/VIBR., FCK 25 MPa COM AGREGADO ADQUIRIDO | M3 | 0.036 | 545.5277 | 19.639
C2530 | TRANSPORTE DE MATERIAL, EXCETO ROCHA EM CAMINHÃO ATÉ 10KM | M3 | 0.13 | 39.2539 | 5.103
C2938 | RETIRADA DE PAVIMENTAÇÃO ASFÁLTICA COM BASE EM PEDRA | M2 | 2 | 34.0492 | 68.0985
C4135 | LANÇAMENTO DE CONCRETO EM PRÉ-MOLDADO | M3 | 0.036 | 46.1563 | 1.6616
|  |  |  | Total: | 94.5021
|  |  | Total Simples: |  | 2059.0324
|  |  | Encargos Sociais: |  | INCLUSO
|  |  | Valor BDI: |  | 0
|  |  | Valor Geral: |  | 2059.0324
C5055 - ASSENTAMENTO COM DEMOLIÇÕES, ESCAVAÇÃO, LIMPEZA, SOLDAGEM DE CONEXÕES E VÁLVULAS COM ACESSÓRIOS, TESTE PNEUMÁTICO COM LAUDO E COMISSIONAMENTO, INERTIZAÇÃO, INTERLIGAÇÃO EM REDE GASEIFICADA COM REALIZAÇÃO DE FURO EM CARGA, REATERRO, INSTALAÇÃO DE TACHA DE SINALIZAÇÃO, RECOMPOSIÇÕES COM EXCEÇÃO DE ASFALTO E/OU CERÂMICA EM RAMAL DE LIGAÇÃO DE POLIETILENO DE ALTA DENSIDADE (PEAD), JUNTA SOLDADA POR ELETROFUSÃO, DIÂMETRO DE 20MM ATÉ 63MM UTILIZANDO MD DE ATÉ 15 METROS DE COMPRIMENTO - UN
EQUIPAMENTOS (CHORARIO) |  | Unidade | Coeficiente | Preço | Total
G0436 | GERADOR A GASOLINA, POTÊNCIA 7,5 HP (5,5KW) (CHP) | H | 0.88 | 5.8882 | 5.1816
G0437 | GERADOR A GASOLINA, POTÊNCIA 7,5 HP (5,5KW) (CHI) | H | 7.12 | 0.61047 | 4.3466
G0439 | MÁQUINA DE SOLDA ELETROFUSÃO (CHP) | H | 0.88 | 2.3838 | 2.0977
G0440 | MÁQUINA DE SOLDA ELETROFUSÃO (CHI) | H | 7.12 | 1.3474 | 9.5932
G0450 | VEÍCULO LEVE PICK UP 4X4 - 147 KW (CHP) | H | 2 | 156.0922 | 312.1843
G0458 | COMPACTADOR MANUAL C/ SOQUETE VIBRATÓRIO - 4,1 KW (CHP) | H | 0.88 | 4.5069 | 3.9661
G0459 | COMPACTADOR MANUAL C/ SOQUETE VIBRATÓRIO - 4,1 KW (CHI) | H | 7.12 | 0.95584 | 6.8056
I0581 | CAMINHÃO C/CARROCERIA DE MADEIRA HP 136 (CHI) | H | 7.04 | 66.2459 | 466.3708
I0703 | CAMINHÃO C/CARROCERIA DE MADEIRA HP 136 (CHP) | H | 1.76 | 175.2984 | 308.5251
I0725 | COMPACTADOR DE PLACA VIBRATÓRIA HP 7 (CHP) | H | 1 | 51.5141 | 51.5141
I0727 | COMPRESSOR DE AR 170 PCM (CHP) | H | 1.2 | 108.6596 | 130.3915
|  |  |  | Total: | 1300.9766
MAO DE OBRA
G0410 | SUPERVISOR PEAD (CEGÁS) | H | 8 | 33.26 | 266.08
I0037 | AJUDANTE | H | 24 | 21.1 | 506.4
I1879 | SOLDADOR | H | 8 | 27.7 | 221.6
I2391 | PEDREIRO | H | 8 | 26.86 | 214.88
I2510 | ENCARREGADO DE SERVIÇOS | H | 8 | 32.75 | 262
|  |  |  | Total: | 1470.96
MATERIAIS
G0139 | FITA DE SINALIZAÇÃO COM TELA | M | 7 | 6.01 | 42.07
G0228 | NITROGÊNIO | M3 | 0.3277 | 34.3 | 11.2401
I0109 | AREIA MEDIA | M3 | 0.0828 | 83.58 | 6.9204
I0280 | BRITA | M3 | 0.0585 | 100.5 | 5.8792
I0805 | CIMENTO PORTLAND | KG | 25 | 0.71 | 17.75
I1173 | FIO ISOLADO EM PVC 4.00MM2 - 750V | M | 15.6 | 2.96 | 46.176
I2196 | TUBO PVC ESGOTO DE 75MM (3') - (NBR 5688) | M | 0.6 | 14.98 | 8.988
|  |  |  | Total: | 139.0238
SERVIÇOS
C0843 | CONCRETO P/VIBR., FCK 25 MPa COM AGREGADO ADQUIRIDO | M3 | 0.036 | 545.5277 | 19.639
C2530 | TRANSPORTE DE MATERIAL, EXCETO ROCHA EM CAMINHÃO ATÉ 10KM | M3 | 0.13 | 39.2539 | 5.103
C2938 | RETIRADA DE PAVIMENTAÇÃO ASFÁLTICA COM BASE EM PEDRA | M2 | 3 | 34.0492 | 102.1477
C4135 | LANÇAMENTO DE CONCRETO EM PRÉ-MOLDADO | M3 | 0.036 | 46.1563 | 1.6616
|  |  |  | Total: | 128.5513
|  |  | Total Simples: |  | 3039.5119
|  |  | Encargos Sociais: |  | INCLUSO
|  |  | Valor BDI: |  | 0
|  |  | Valor Geral: |  | 3039.5119
C5056 - ASSENTAMENTO COM DEMOLIÇÕES, ESCAVAÇÃO, LIMPEZA, SOLDAGEM DE CONEXÕES E VÁLVULAS COM ACESSÓRIOS, INTERLIGAÇÃO EM REDE NÃO GASEIFICADA, REATERRO, INSTALAÇÃO DE TACHA DE SINALIZAÇÃO, RECOMPOSIÇÕES COM EXCEÇÃO DE ASFALTO E/OU CERÂMICA EM RAMAL DE LIGAÇÃO DE POLIETILENO DE ALTA DENSIDADE (PEAD), JUNTA SOLDADA POR ELETROFUSÃO, DIÂMETRO DE 20MM ATÉ 63MM UTILIZANDO MD DE ATÉ 15 METROS DE COMPRIMENTO - UN
EQUIPAMENTOS (CHORARIO) |  | Unidade | Coeficiente | Preço | Total
G0436 | GERADOR A GASOLINA, POTÊNCIA 7,5 HP (5,5KW) (CHP) | H | 0.88 | 5.8882 | 5.1816
G0437 | GERADOR A GASOLINA, POTÊNCIA 7,5 HP (5,5KW) (CHI) | H | 3.52 | 0.61047 | 2.1489
G0439 | MÁQUINA DE SOLDA ELETROFUSÃO (CHP) | H | 0.88 | 2.3838 | 2.0977
G0440 | MÁQUINA DE SOLDA ELETROFUSÃO (CHI) | H | 3.52 | 1.3474 | 4.7427
G0450 | VEÍCULO LEVE PICK UP 4X4 - 147 KW (CHP) | H | 2 | 156.0922 | 312.1843
G0458 | COMPACTADOR MANUAL C/ SOQUETE VIBRATÓRIO - 4,1 KW (CHP) | H | 0.88 | 4.5069 | 3.9661
G0459 | COMPACTADOR MANUAL C/ SOQUETE VIBRATÓRIO - 4,1 KW (CHI) | H | 3.52 | 0.95584 | 3.3646
I0581 | CAMINHÃO C/CARROCERIA DE MADEIRA HP 136 (CHI) | H | 3.52 | 66.2459 | 233.1854
I0703 | CAMINHÃO C/CARROCERIA DE MADEIRA HP 136 (CHP) | H | 0.88 | 175.2984 | 154.2626
I0725 | COMPACTADOR DE PLACA VIBRATÓRIA HP 7 (CHP) | H | 1 | 51.5141 | 51.5141
I0727 | COMPRESSOR DE AR 170 PCM (CHP) | H | 1.2 | 108.6596 | 130.3915
|  |  |  | Total: | 903.0395
MAO DE OBRA
G0410 | SUPERVISOR PEAD (CEGÁS) | H | 4.4 | 33.26 | 146.344
I0037 | AJUDANTE | H | 12 | 21.1 | 253.2
I1879 | SOLDADOR | H | 4.4 | 27.7 | 121.88
I2391 | PEDREIRO | H | 4.4 | 26.86 | 118.184
I2510 | ENCARREGADO DE SERVIÇOS | H | 4.4 | 32.75 | 144.1
|  |  |  | Total: | 783.708
MATERIAIS
G0139 | FITA DE SINALIZAÇÃO COM TELA | M | 7 | 6.01 | 42.07
G0228 | NITROGÊNIO | M3 | 0.3277 | 34.3 | 11.2401
I0109 | AREIA MEDIA | M3 | 0.0828 | 83.58 | 6.9204
I0280 | BRITA | M3 | 0.0585 | 100.5 | 5.8792
I0805 | CIMENTO PORTLAND | KG | 25 | 0.71 | 17.75
I1173 | FIO ISOLADO EM PVC 4.00MM2 - 750V | M | 15.6 | 2.96 | 46.176
I2196 | TUBO PVC ESGOTO DE 75MM (3') - (NBR 5688) | M | 0.6 | 14.98 | 8.988
|  |  |  | Total: | 139.0238
SERVIÇOS
C0843 | CONCRETO P/VIBR., FCK 25 MPa COM AGREGADO ADQUIRIDO | M3 | 0.036 | 545.5277 | 19.639
C2530 | TRANSPORTE DE MATERIAL, EXCETO ROCHA EM CAMINHÃO ATÉ 10KM | M3 | 0.13 | 39.2539 | 5.103
C2938 | RETIRADA DE PAVIMENTAÇÃO ASFÁLTICA COM BASE EM PEDRA | M2 | 3 | 34.0492 | 102.1477
C4135 | LANÇAMENTO DE CONCRETO EM PRÉ-MOLDADO | M3 | 0.036 | 46.1563 | 1.6616
|  |  |  | Total: | 128.5513
|  |  | Total Simples: |  | 1954.3227
|  |  | Encargos Sociais: |  | INCLUSO
|  |  | Valor BDI: |  | 0
|  |  | Valor Geral: |  | 1954.3227
C5038 - LAMA ASFÁLTICA FAIXA 3 (6mm) - 10 Kg/m² (S/TRANSP) - M2
EQUIPAMENTOS (CHORARIO) |  | Unidade | Coeficiente | Preço | Total
I0590 | CAMINHÃO TANQUE 8.000 l (CHI) | H | 0.0016735 | 73.4441 | 0.12291
I0661 | TANQUE DE ESTOCAGEM DE ASFALTO (CHI) | H | 0 | 23.6427 | 0
I0667 | TRATOR DE PNEUS (CHI) | H | 0.0015918 | 39.6218 | 0.063071
I0672 | VASSOURA MECÂNICA (CHI) | H | 0.0015918 | 9.0443 | 0.014397
I0698 | CAMINHÃO TANQUE 8.000 l (CHP) | H | 0.00036735 | 216.8311 | 0.079652
I0774 | TANQUE DE ESTOCAGEM DE ASFALTO (CHP) | H | 0.0040816 | 34.6907 | 0.14159
I0780 | TRATOR DE PNEUS (CHP) | H | 0.00044898 | 127.1449 | 0.057085
I0785 | VASSOURA MECÂNICA (CHP) | H | 0.00044898 | 12.5772 | 0.0056469
I8399 | USINA DE MICRO-REVESTIMENTO (CHI) | H | 0 | 208.011 | 0
I8400 | USINA DE MICRO-REVESTIMENTO (CHP) | H | 0.0020408 | 541.4245 | 1.1049
|  |  |  | Total: | 1.5893
MAO DE OBRA
I2543 | SERVENTE | H | 0.1 | 20.26 | 2.026
|  |  |  | Total: | 2.026
MATERIAIS
I0805 | CIMENTO PORTLAND | KG | 0.09 | 0.71 | 0.0639
|  |  |  | Total: | 0.0639
SERVIÇOS
C3129 | AREIA DE CAMPO - EXTRAÇÃO | M3 | 0.0018 | 4.7129 | 0.0084832
C3130 | AREIA DE RIO - EXTRAÇÃO | M3 | 0.0042 | 8.9472 | 0.037578
|  |  |  | Total: | 0.0461
|  |  | Total Simples: |  | 3.7253
|  |  | Encargos Sociais: |  | INCLUSO
|  |  | Valor BDI: |  | 0
|  |  | Valor Geral: |  | 3.7253
C5037 - FRESAGEM DESCONTÍNUA DE REVESTIMENTO BETUMINOSO - M3
EQUIPAMENTOS (CHORARIO) |  | Unidade | Coeficiente | Preço | Total
I0576 | CAMINHÃO BASCULANTE 12 M3 (CHI) | H | 0.027273 | 71.8161 | 1.9586
I0588 | CAMINHÃO TANQUE 6.000 l (CHI) | H | 0.077273 | 69.6787 | 5.3843
I0594 | CARREGADEIRA DE PNEUS HP 111 (CHI) | H | 0.072727 | 88.0472 | 6.4034
I0688 | CAMINHÃO BASCULANTE 12 M3 (CHP) | H | 0.063636 | 213.3772 | 13.5785
I0706 | CAMINHÃO TANQUE 6.000 l (CHP) | H | 0.013636 | 184.8907 | 2.5212
I0708 | CARREGADEIRA DE PNEUS HP 111 (CHP) | H | 0.018182 | 233.4827 | 4.2451
I8421 | FRESADORA A FRIO (CHP) | H | 0.063636 | 529.6917 | 33.7077
I8422 | FRESADORA A FRIO (CHI) | H | 0.027273 | 197.5986 | 5.3891
|  |  |  | Total: | 73.1879
MAO DE OBRA
I2543 | SERVENTE | H | 0.45455 | 20.26 | 9.2091
|  |  |  | Total: | 9.2091
MATERIAIS
I8412 | PORTA DENTE P/ FRESADORA | UN | 0.0024 | 439.75 | 1.0554
I8413 | DENTE P/ FRESADORA | UN | 0.0405 | 40.27 | 1.6309
I8414 | APOIO DO PORTA DENTE P/ FRESADORA | UN | 0.0004 | 877.38 | 0.35095
|  |  |  | Total: | 3.0373
|  |  | Total Simples: |  | 85.4343
|  |  | Encargos Sociais: |  | INCLUSO
|  |  | Valor BDI: |  | 0
|  |  | Valor Geral: |  | 85.4343
C5036 - FRESAGEM CONTÍNUA DE REVESTIMENTO BETUMINOSO - M3
EQUIPAMENTOS (CHORARIO) |  | Unidade | Coeficiente | Preço | Total
I0576 | CAMINHÃO BASCULANTE 12 M3 (CHI) | H | 0 | 71.8161 | 0
I0588 | CAMINHÃO TANQUE 6.000 l (CHI) | H | 0.03381 | 69.6787 | 2.3558
I0594 | CARREGADEIRA DE PNEUS HP 111 (CHI) | H | 0.02381 | 88.0472 | 2.0964
I0688 | CAMINHÃO BASCULANTE 12 M3 (CHP) | H | 0.047619 | 213.3772 | 10.1608
I0706 | CAMINHÃO TANQUE 6.000 l (CHP) | H | 0.01381 | 184.8907 | 2.5533
I0708 | CARREGADEIRA DE PNEUS HP 111 (CHP) | H | 0.02381 | 233.4827 | 5.5591
I8421 | FRESADORA A FRIO (CHP) | H | 0.046667 | 529.6917 | 24.7189
I8422 | FRESADORA A FRIO (CHI) | H | 0.00095238 | 197.5986 | 0.18819
|  |  |  | Total: | 47.6325
MAO DE OBRA
I2543 | SERVENTE | H | 0.14286 | 20.26 | 2.8943
|  |  |  | Total: | 2.8943
MATERIAIS
I8412 | PORTA DENTE P/ FRESADORA | UN | 0.0024 | 439.75 | 1.0554
I8413 | DENTE P/ FRESADORA | UN | 0.0405 | 40.27 | 1.6309
I8414 | APOIO DO PORTA DENTE P/ FRESADORA | UN | 0.0004 | 877.38 | 0.35095
|  |  |  | Total: | 3.0373
|  |  | Total Simples: |  | 53.5641
|  |  | Encargos Sociais: |  | INCLUSO
|  |  | Valor BDI: |  | 0
|  |  | Valor Geral: |  | 53.5641
C5035 - LUMINÁRIA 4 PÉTALAS EM POSTE DE CONCRETO CIRCULAR H=14M, ALTURA LIVRE 12M, LÂMPADA VAPOR METÁLICO DE 400W, INCLUSIVE O POSTE - UN
MAO DE OBRA |  | Unidade | Coeficiente | Preço | Total
I0042 | AJUDANTE DE ELETRICISTA | H | 3.2 | 21.1 | 67.52
I2312 | ELETRICISTA | H | 9.2 | 26.85 | 247.02
|  |  |  | Total: | 314.54
MATERIAIS
I0199 | BASE FUSIVEL DIAZED 25A. COMPLETA | UN | 4 | 40.17 | 160.68
I0501 | CELULA FOTOELÉTRICA P/ LÂMPADA 400W, C/ SUPORTE | UN | 1 | 44.53 | 44.53
I1075 | ELETRODUTO DE PVC RIGIDO 3/4'' | M | 14 | 4.57 | 63.98
I1487 | LÂMPADA VAPOR METÁLICO DE 400W/220V | UN | 4 | 96.13 | 384.52
I1778 | REATOR PARA LÂMPADA VAPOR METÁLICO/VAPOR DE MERCÚRIO, COM CAPACITOR/IGNITOR DE 400W | UN | 4 | 114.88 | 459.52
I6793 | LUMINÁRIA TIPO PÉTALA FAB.REEME REF.: ZE-157 OU SIMILAR | UN | 4 | 255.9 | 1023.6
I6796 | CABO POLIFÁSICO - 4 X 2,5MM | M | 14 | 8.68 | 121.52
I6799 | NÚCLEO P/04 LUMINÁRIAS FAB. REEME REF.:ZE-157 OU SIMILAR | UN | 1 | 129.92 | 129.92
|  |  |  | Total: | 2388.27
SERVIÇOS
C4966 | POSTE DE CONCRETO CIRCULAR, RESISTÊNCIA NOMINAL 400KG, H=14,00M, PESO APROXIMADO 1.430KG | UN | 1 | 3120.3591 | 3120.3591
|  |  |  | Total: | 3120.3591
|  |  | Total Simples: |  | 5823.1691
|  |  | Encargos Sociais: |  | INCLUSO
|  |  | Valor BDI: |  | 0
|  |  | Valor Geral: |  | 5823.1691
C5039 - LAMA ASFALTICA FAIXA 1 (2MM)-6KG/M2 (S/TRANSP) - M2
EQUIPAMENTOS (CHORARIO) |  | Unidade | Coeficiente | Preço | Total
I0587 | CAMINHÃO EQUIP. C/USINA LAMA ASF. (CHI) | H | 0 | 144.7593 | 0
I0590 | CAMINHÃO TANQUE 8.000 l (CHI) | H | 0.0013219 | 73.4441 | 0.097088
I0661 | TANQUE DE ESTOCAGEM DE ASFALTO (CHI) | H | 0 | 23.6427 | 0
I0667 | TRATOR DE PNEUS (CHI) | H | 0.0011042 | 39.6218 | 0.04375
I0672 | VASSOURA MECÂNICA (CHI) | H | 0.0011042 | 9.0443 | 0.0099867
I0696 | CAMINHÃO EQUIP. C/USINA LAMA ASF. (CHP) | H | 0.0015552 | 319.4291 | 0.49678
I0698 | CAMINHÃO TANQUE 8.000 l (CHP) | H | 0.00023328 | 216.8311 | 0.050583
I0774 | TANQUE DE ESTOCAGEM DE ASFALTO (CHP) | H | 0.0031104 | 34.6907 | 0.1079
I0780 | TRATOR DE PNEUS (CHP) | H | 0.00045101 | 127.1449 | 0.057344
I0785 | VASSOURA MECÂNICA (CHP) | H | 0.00045101 | 12.5772 | 0.0056725
|  |  |  | Total: | 0.8692
MAO DE OBRA
I2543 | SERVENTE | H | 0.018663 | 20.26 | 0.3781
|  |  |  | Total: | 0.3781
MATERIAIS
I0805 | CIMENTO PORTLAND | KG | 0.228 | 0.71 | 0.16188
|  |  |  | Total: | 0.1619
SERVIÇOS
C3129 | AREIA DE CAMPO - EXTRAÇÃO | M3 | 0.0014 | 4.7129 | 0.006598
C3130 | AREIA DE RIO - EXTRAÇÃO | M3 | 0.0016 | 8.9472 | 0.014315
|  |  |  | Total: | 0.0209
|  |  | Total Simples: |  | 1.43
|  |  | Encargos Sociais: |  | INCLUSO
|  |  | Valor BDI: |  | 0
|  |  | Valor Geral: |  | 1.43
C5040 - LAMA ASFALTICA FAIXA 2 (4MM)-8KG/M2 (S/TRANSP) - M2
EQUIPAMENTOS (CHORARIO) |  | Unidade | Coeficiente | Preço | Total
I0587 | CAMINHÃO EQUIP. C/USINA LAMA ASF. (CHI) | H | 0 | 144.7593 | 0
I0590 | CAMINHÃO TANQUE 8.000 l (CHI) | H | 0.00172 | 73.4441 | 0.12632
I0661 | TANQUE DE ESTOCAGEM DE ASFALTO (CHI) | H | 0 | 23.6427 | 0
I0667 | TRATOR DE PNEUS (CHI) | H | 0.00156 | 39.6218 | 0.06181
I0672 | VASSOURA MECÂNICA (CHI) | H | 0.00156 | 9.0443 | 0.014109
I0696 | CAMINHÃO EQUIP. C/USINA LAMA ASF. (CHP) | H | 0.002 | 319.4291 | 0.63886
I0698 | CAMINHÃO TANQUE 8.000 l (CHP) | H | 0.00028 | 216.8311 | 0.060713
I0774 | TANQUE DE ESTOCAGEM DE ASFALTO (CHP) | H | 0.004 | 34.6907 | 0.13876
I0780 | TRATOR DE PNEUS (CHP) | H | 0.00044 | 127.1449 | 0.055944
I0785 | VASSOURA MECÂNICA (CHP) | H | 0.00044 | 12.5772 | 0.005534
|  |  |  | Total: | 1.102
MAO DE OBRA
I2543 | SERVENTE | H | 0.024 | 20.26 | 0.48624
|  |  |  | Total: | 0.4862
MATERIAIS
I0805 | CIMENTO PORTLAND | KG | 0.31 | 0.71 | 0.2201
|  |  |  | Total: | 0.2201
SERVIÇOS
C3129 | AREIA DE CAMPO - EXTRAÇÃO | M3 | 1 | 4.7129 | 4.7129
C3130 | AREIA DE RIO - EXTRAÇÃO | M3 | 1 | 8.9472 | 8.9472
|  |  |  | Total: | 13.6601
|  |  | Total Simples: |  | 15.4685
|  |  | Encargos Sociais: |  | INCLUSO
|  |  | Valor BDI: |  | 0
|  |  | Valor Geral: |  | 15.4685
C5041 - RAMAL INTRADOMICILIAR DE ESGOTO PARA TUBULAÇÃO DE 40MM - M
SERVIÇOS |  | Unidade | Coeficiente | Preço | Total
C0076 | ALVENARIA DE TIJOLO COMUM C/ARGAMASSA MISTA DE CAL HIDRATADA 1:2:8 ESP=10 cm | M2 | 0.039 | 130.0763 | 5.073
C0278 | ASSENTAMENTO DE TUBOS E CONEXÕES EM PVC, J.SOLDADA DN 40mm | M | 1 | 1.8112 | 1.8112
C0836 | CONCRETO NÃO ESTRUTURAL PREPARO MANUAL | M3 | 0.015 | 520.8881 | 7.8133
C1043 | DEMOLIÇÃO DE ALVENARIA DE TIJOLOS S/ REAPROVEITAMENTO | M3 | 0.006 | 68.838 | 0.41303
C1066 | DEMOLIÇÃO DE PISO CIMENTADO SOBRE LASTRO DE CONCRETO | M2 | 0.25 | 29.8298 | 7.4574
C1915 | PISO CIMENTADO C/ ARGAMASSA DE CIMENTO E AREIA S/ PENEIRAR, TRAÇO 1:4, ESP.= 1.5cm | M2 | 0.25 | 55.571 | 13.8927
C2784 | ESCAVAÇÃO MANUAL SOLO DE 1A.CAT. PROF. ATÉ 1.50m | M3 | 0.125 | 53.689 | 6.7111
C2921 | REATERRO C/COMPACTAÇÃO MANUAL S/CONTROLE, MATERIAL DA VALA | M3 | 0.125 | 34.442 | 4.3053
|  |  |  | Total: | 47.477
|  |  | Total Simples: |  | 47.4771
|  |  | Encargos Sociais: |  | INCLUSO
|  |  | Valor BDI: |  | 0
|  |  | Valor Geral: |  | 47.4771
C5044 - SOLDA OXI-ACETILENO EM CHAPA DE AÇO 9,5MM - M
EQUIPAMENTOS (CHORARIO) |  | Unidade | Coeficiente | Preço | Total
I9517 | APARELHO OXI-ACETILENO (CHP) | H | 0.865 | 1.066 | 0.92211
I9518 | APARELHO OXI-ACETILENO (CHI) | H | 0 | 0.58691 | 0
|  |  |  | Total: | 0.9221
MAO DE OBRA
I2424 | SOLDADOR RAIO X | H | 0.865 | 31.83 | 27.5329
|  |  |  | Total: | 27.5329
MATERIAIS
I0988 | OXIGÊNIO | M3 | 1.4705 | 18.47 | 27.1601
I7469 | ACETILENO | KG | 0.314 | 89 | 27.946
I9526 | VARETA PARA SOLDA OXI-GÁS AWS A 5.2 R45 | KG | 0.519 | 38.21 | 19.831
|  |  |  | Total: | 74.9371
|  |  | Total Simples: |  | 103.3922
|  |  | Encargos Sociais: |  | INCLUSO
|  |  | Valor BDI: |  | 0
|  |  | Valor Geral: |  | 103.3922
C5045 - SOLDA OXI-ACETILENO EM CHAPA DE AÇO 12,5MM - M
EQUIPAMENTOS (CHORARIO) |  | Unidade | Coeficiente | Preço | Total
I9517 | APARELHO OXI-ACETILENO (CHP) | H | 1.4467 | 1.066 | 1.5422
I9518 | APARELHO OXI-ACETILENO (CHI) | H | 0 | 0.58691 | 0
|  |  |  | Total: | 1.5422
MAO DE OBRA
I2424 | SOLDADOR RAIO X | H | 1.4467 | 31.83 | 46.0485
|  |  |  | Total: | 46.0485
MATERIAIS
I0988 | OXIGÊNIO | M3 | 2.8934 | 18.47 | 53.4411
I7469 | ACETILENO | KG | 0.5777 | 89 | 51.4153
I9526 | VARETA PARA SOLDA OXI-GÁS AWS A 5.2 R45 | KG | 0.868 | 38.21 | 33.1663
|  |  |  | Total: | 138.0227
|  |  | Total Simples: |  | 185.6133
|  |  | Encargos Sociais: |  | INCLUSO
|  |  | Valor BDI: |  | 0
|  |  | Valor Geral: |  | 185.6133
C5042 - SOLDA OXI-ACETILENO EM CHAPA DE AÇO 6,3MM - M
EQUIPAMENTOS (CHORARIO) |  | Unidade | Coeficiente | Preço | Total
I9517 | APARELHO OXI-ACETILENO (CHP) | H | 0.3567 | 1.066 | 0.38025
I9518 | APARELHO OXI-ACETILENO (CHI) | H | 0 | 0.58691 | 0
|  |  |  | Total: | 0.3802
MAO DE OBRA
I2424 | SOLDADOR RAIO X | H | 0.3567 | 31.83 | 11.3538
|  |  |  | Total: | 11.3538
MATERIAIS
I0988 | OXIGÊNIO | M3 | 0.4459 | 18.47 | 8.2358
I7469 | ACETILENO | KG | 0.1208 | 89 | 10.7512
I9526 | VARETA PARA SOLDA OXI-GÁS AWS A 5.2 R45 | KG | 0.214 | 38.21 | 8.1769
|  |  |  | Total: | 27.1639
|  |  | Total Simples: |  | 38.8979
|  |  | Encargos Sociais: |  | INCLUSO
|  |  | Valor BDI: |  | 0
|  |  | Valor Geral: |  | 38.8979
C5043 - SOLDA OXI-ACETILENO EM CHAPA DE AÇO 8,0MM - M
EQUIPAMENTOS (CHORARIO) |  | Unidade | Coeficiente | Preço | Total
I9517 | APARELHO OXI-ACETILENO (CHP) | H | 0.6033 | 1.066 | 0.64313
I9518 | APARELHO OXI-ACETILENO (CHI) | H | 0 | 0.58691 | 0
|  |  |  | Total: | 0.6431
MAO DE OBRA
I2424 | SOLDADOR RAIO X | H | 0.6033 | 31.83 | 19.203
|  |  |  | Total: | 19.203
MATERIAIS
I0988 | OXIGÊNIO | M3 | 0.8929 | 18.47 | 16.4919
I7469 | ACETILENO | KG | 0.2117 | 89 | 18.8413
I9526 | VARETA PARA SOLDA OXI-GÁS AWS A 5.2 R45 | KG | 0.362 | 38.21 | 13.832
|  |  |  | Total: | 49.1652
|  |  | Total Simples: |  | 69.0114
|  |  | Encargos Sociais: |  | INCLUSO
|  |  | Valor BDI: |  | 0
|  |  | Valor Geral: |  | 69.0114
C5094 - SERVIÇO DE INSTALAÇÃO DE MANTA TERMOCONTRATIL PARA DUTO DE 12" COM INSPEÇÃO, FITA E REPAROS DO REVESTIMENTO COMPLETO DA TUBULAÇÃO - UN
EQUIPAMENTOS (CHORARIO) |  | Unidade | Coeficiente | Preço | Total
G0428 | HOLIDAY DETECTOR DE FALHA DE REVESTIMENTO EM MANTA TERMOCONTRÁTIL - VOLTAGEM DE 12 KV A 20 KV, DE CORRENTE PULSANTE, VIA SECA, CONFORME NORMA NACE STANDARD RP-0274 (CHP) | H | 0.44 | 1.9769 | 0.86983
G0429 | HOLIDAY DETECTOR DE FALHA DE REVESTIMENTO EM MANTA TERMOCONTRÁTIL - VOLTAGEM DE 12 KV A 20 KV, DE CORRENTE PULSANTE, VIA SECA, CONFORME NORMA NACE STANDARD RP-0274 (CHI) | H | 0.836 | 1.3885 | 1.1608
G0436 | GERADOR A GASOLINA, POTÊNCIA 7,5 HP (5,5KW) (CHP) | H | 0.44 | 5.8882 | 2.5908
G0437 | GERADOR A GASOLINA, POTÊNCIA 7,5 HP (5,5KW) (CHI) | H | 0.44 | 0.61047 | 0.26861
I0737 | ESMERILHADEIRA INDUSTRIAL (CHP) | H | 0.44 | 0.35544 | 0.15639
|  |  |  | Total: | 5.0464
MAO DE OBRA
I0037 | AJUDANTE | H | 0.88 | 21.1 | 18.568
I0092 | APLICADOR REVESTIMENTO | H | 0.88 | 26.86 | 23.6368
|  |  |  | Total: | 42.2048
MATERIAIS
G0128 | ESCOVA DE AÇO COPO TRANÇADA 4 1/2" | UN | 0.2 | 33.15 | 6.63
I1218 | GAS | KG | 0.325 | 7.64 | 2.483
I1346 | LIXA PARA FERRO | UN | 0.5 | 2.14 | 1.07
|  |  |  | Total: | 10.183
|  |  | Total Simples: |  | 57.4342
|  |  | Encargos Sociais: |  | INCLUSO
|  |  | Valor BDI: |  | 0
|  |  | Valor Geral: |  | 57.4342
C5093 - FURO-DIRECIONAL E PUXE PARA DUTO EM AÇO CARBONO DN 12", SCH 40, API 5L PARA REDE E RAMAIS DE DISTRIBUIÇÃO DE GÁS NATURAL - MÉTODO NÃO DESTRUTIVO (MND) - M
EQUIPAMENTOS (CHORARIO) |  | Unidade | Coeficiente | Preço | Total
G0418 | MÁQUINA DE FURO DIRECIONAL COM PULL-BACK DE 40000 LIBRAS (15.000KGF) (CHP) | H | 0.0726 | 755.0351 | 54.8155
G0419 | MÁQUINA DE FURO DIRECIONAL COM PULL-BACK DE 40000 LIBRAS (15.000KGF) (CHI) | H | 0.0472 | 373.545 | 17.6313
G0422 | SISTEMA MISTURA A DÍESEL PARA FURO DIRECIONAL TANQUE DE 1000 GL (CHP) | H | 0.16 | 59.9634 | 9.5941
G0423 | SISTEMA MISTURA A DÍESEL PARA FURO DIRECIONAL TANQUE DE 1000 GL (CHI) | H | 0.0796 | 24.718 | 1.9675
G0425 | LOCALIZADOR PARA FURO DIRECIONAL, COM RECEPTOR, DISPLAY REMOTO COM SONDA/TRANSMISSOR, ALCANCE APROXIMADO COM PITCH E FREQUÊNCIA (CHP) | H | 0.01 | 24.08 | 0.2408
G0426 | LOCALIZADOR PARA FURO DIRECIONAL, COM RECEPTOR, DISPLAY REMOTO COM SONDA/TRANSMISSOR, ALCANCE APROXIMADO COM PITCH E FREQUÊNCIA (CHI) | H | 0.1098 | 17.08 | 1.8754
G0428 | HOLIDAY DETECTOR DE FALHA DE REVESTIMENTO EM MANTA TERMOCONTRÁTIL - VOLTAGEM DE 12 KV A 20 KV, DE CORRENTE PULSANTE, VIA SECA, CONFORME NORMA NACE STANDARD RP-0274 (CHP) | H | 0.0958 | 1.9769 | 0.18939
G0429 | HOLIDAY DETECTOR DE FALHA DE REVESTIMENTO EM MANTA TERMOCONTRÁTIL - VOLTAGEM DE 12 KV A 20 KV, DE CORRENTE PULSANTE, VIA SECA, CONFORME NORMA NACE STANDARD RP-0274 (CHI) | H | 0.024 | 1.3885 | 0.033325
G0458 | COMPACTADOR MANUAL C/ SOQUETE VIBRATÓRIO - 4,1 KW (CHP) | H | 0.01 | 4.5069 | 0.045069
G0459 | COMPACTADOR MANUAL C/ SOQUETE VIBRATÓRIO - 4,1 KW (CHI) | H | 0.1098 | 0.95584 | 0.10495
I0575 | CAMINHÃO ADAPTADO A VACUO (CHI) | H | 0.0838 | 54.5145 | 4.5683
I0581 | CAMINHÃO C/CARROCERIA DE MADEIRA HP 136 (CHI) | H | 0.0958 | 66.2459 | 6.3464
I0584 | CAMINHÃO COMERC. EQUIP. C/GUINDASTE (CHI) | H | 0.0958 | 64.9912 | 6.2262
I0590 | CAMINHÃO TANQUE 8.000 l (CHI) | H | 0.0716 | 73.4441 | 5.2586
I0601 | CAVALO MECÂNICO C/PRANC. 2 EIXOS (CHI) | H | 0.0958 | 107.0748 | 10.2578
I0653 | RETRO ESCAVADEIRA DE PNEUS (CHI) | H | 0.1078 | 57.0291 | 6.1477
I0698 | CAMINHÃO TANQUE 8.000 l (CHP) | H | 0.168 | 216.8311 | 36.4276
I0702 | CAMINHÃO ADAPTADO A VÁCUO (CHP) | H | 0.036 | 151.1089 | 5.4399
I0703 | CAMINHÃO C/CARROCERIA DE MADEIRA HP 136 (CHP) | H | 0.024 | 175.2984 | 4.2072
I0705 | CAMINHÃO COMERC. EQUIP. C/GUINDASTE (CHP) | H | 0.024 | 172.7113 | 4.1451
I0715 | CAVALO MECÂNICO C/PRANC. 2 EIXOS (CHP) | H | 0.024 | 315.4385 | 7.5705
I0725 | COMPACTADOR DE PLACA VIBRATÓRIA HP 7 (CHP) | H | 0.01 | 51.5141 | 0.51514
I0765 | RETRO ESCAVADEIRA DE PNEUS (CHP) | H | 0.012 | 140.732 | 1.6888
I0769 | ROMPEDOR PNEUMÁTICO (CHP) | H | 0.006 | 30.0043 | 0.18003
|  |  |  | Total: | 185.4766
MAO DE OBRA
G0408 | NAVEGADOR DE FURO DIRECIONAL (CEGÁS) | H | 0.1198 | 36.64 | 4.3895
G0411 | OPERADOR DE MÁQUINA DE FURO DIRECIONAL (CEGÁS) | H | 0.1198 | 33.97 | 4.0696
I0037 | AJUDANTE | H | 0.599 | 21.1 | 12.6389
I0092 | APLICADOR REVESTIMENTO | H | 0.1198 | 26.86 | 3.2178
I2510 | ENCARREGADO DE SERVIÇOS | H | 0.1198 | 32.75 | 3.9234
|  |  |  | Total: | 28.2393
MATERIAIS
G0008 | ALARGADOR FLUTED 4,5" PARA FURO DIRECIONAL | UN | 0.0001 | 18692.38 | 1.8692
G0010 | ALARGADOR FLUTED 8" PARA FURO DIRECIONAL | UN | 0.0001 | 30727.2 | 3.0727
G0012 | ALARGADOR FLUTED 12" PARA FURO DIRECIONAL | UN | 0.0001 | 40329.45 | 4.0329
G0015 | ALARGADOR FLUTED 18" PARA FURO DIRECIONAL | UN | 0.0001 | 74257.4 | 7.4257
G0018 | ALARGADOR SPIRAL 4,5" PARA FURO DIRECIONAL | UN | 0.0001 | 18149.26 | 1.8149
G0020 | ALARGADOR SPIRAL 8" PARA FURO DIRECIONAL | UN | 0.0001 | 28520.26 | 2.852
G0021 | ALARGADOR SPIRAL 12" PARA FURO DIRECIONAL | UN | 0.0001 | 38933.62 | 3.8934
G0024 | ALARGADOR SPIRAL 18" PARA FURO DIRECIONAL | UN | 0.0001 | 81066.69 | 8.1067
G0041 | BARRILHA LEVE | KG | 0.1399 | 5.35 | 0.74847
G0042 | BETONITA ATIVADA E DE ALTO DESEMPENHO PARA FURO DIRECIONAL HDD | KG | 1.3994 | 1.38 | 1.9312
G0043 | BIOPOLIMERO GAMA XANTANA PARA FURO DIRECIONAL | KG | 0.2379 | 55.83 | 13.282
G0127 | DISPERSANTE A BASE DE POLIFOSFATO TENSOATIVADO (TENSOATIVO NÃO-IÔNICO) DESTINADO A REMOÇÃO DE DISPERSÃO DE BENTONITA E ARGILAS NATURAIS E TAMBÉM PARA USO NA PUXADA EM PERFURAÇÃO DIRECIONAL HDD EM SOLOS ARGILOSOS | KG | 0.028 | 21.54 | 0.60312
G0177 | LUBRIFICANTES BIODEGRADAVEL PARA SOLOS PARA FURO DIRECIONAL HDD | L | 0.1679 | 36.9 | 6.1955
G0229 | PÁ DE CORTE 4.5" PARA FURO DIRECIONAL | UN | 0.003 | 1401.82 | 4.2055
G0248 | POLIACRILAMIDA PARCIALMENTE HIDROLISADA(PHPA) EMULSÃO INIBIDOR PARA FURO DIRECIONAL HDD CONCEBIDO PARA USO COM BETONITA | L | 0.4198 | 36.52 | 15.3311
|  |  |  | Total: | 75.3644
|  |  | Total Simples: |  | 289.0803
|  |  | Encargos Sociais: |  | INCLUSO
|  |  | Valor BDI: |  | 0
|  |  | Valor Geral: |  | 289.0803
C5096 - POÇO EM AÇO INOX DE 1", PARA INSPEÇÃO DE VAZAMENTO DE GÁS EM CAIXA DE PASSAGEM DE CONCRETO - UN
MAO DE OBRA |  | Unidade | Coeficiente | Preço | Total
I0043 | AJUDANTE DE ENCANADOR | H | 0.36 | 21.1 | 7.596
I2320 | ENCANADOR | H | 0.36 | 26.18 | 9.4248
|  |  |  | Total: | 17.0208
MATERIAIS
G0047 | BUJÃO EM AÇO INOX DE 1" CABEÇA QUADRADA, ANSI 316, NPT, PARA TUBO SCH 40 | UN | 1 | 96.11 | 96.11
G0188 | LUVA EM AÇO INOX DE 1" CABEÇA QUADRADA, ANSI 316, NPT, PARA TUBO SCH 40 | UN | 1 | 86.37 | 86.37
G0360 | TUBO EM AÇO INOX DE 1", ANSI 316, SCH 40S | M | 0.2 | 190.74 | 38.148
|  |  |  | Total: | 220.628
|  |  | Total Simples: |  | 237.6488
|  |  | Encargos Sociais: |  | INCLUSO
|  |  | Valor BDI: |  | 0
|  |  | Valor Geral: |  | 237.6488
C5095 - FORNECIMENTO E COLOCAÇÃO DE CANTONEIRA EM AÇO (1 1/2 "X 1 1/2" X 3/16") - M
EQUIPAMENTOS (CHORARIO) |  | Unidade | Coeficiente | Preço | Total
I0749 | MÁQUINA DE SOLDA (CHP) | H | 0.2 | 0.097235 | 0.019447
|  |  |  | Total: | 0.0194
MAO DE OBRA
I1879 | SOLDADOR | H | 0.2 | 27.7 | 5.54
I2543 | SERVENTE | H | 0.1 | 20.26 | 2.026
|  |  |  | Total: | 7.566
MATERIAIS
G0470 | CANTONEIRA EM AÇO ABAS IGUAIS " L" 1 1/2" x 1 1/2" ESPESSURA DE 3/16" PESO NOMINAL 2,68KG/M | KG | 3.2 | 6.82 | 21.824
I0157 | AÇO CA-25 | KG | 0.1 | 8.23 | 0.823
I1061 | ELETRODOS | KG | 0.2 | 32.44 | 6.488
|  |  |  | Total: | 29.135
|  |  | Total Simples: |  | 36.7204
|  |  | Encargos Sociais: |  | INCLUSO
|  |  | Valor BDI: |  | 0
|  |  | Valor Geral: |  | 36.7204
C5098 - INSTALAÇÃO DE CAIXA DE CONCRETO PRÉ-MOLDADA ENTRE 1,60 M À 2,00 M DE LARGURAS E 2,50 DE PROFUNDIDADE - UN
EQUIPAMENTOS (CHORARIO) |  | Unidade | Coeficiente | Preço | Total
I0705 | CAMINHÃO COMERC. EQUIP. C/GUINDASTE (CHP) | H | 4 | 172.7113 | 690.845
|  |  |  | Total: | 690.845
MAO DE OBRA
I0037 | AJUDANTE | H | 8 | 21.1 | 168.8
I2391 | PEDREIRO | H | 4 | 26.86 | 107.44
|  |  |  | Total: | 276.24
|  |  | Total Simples: |  | 967.085
|  |  | Encargos Sociais: |  | INCLUSO
|  |  | Valor BDI: |  | 0
|  |  | Valor Geral: |  | 967.085
C5097 - PUXADOR EM AÇO CA-25, PARA TAMPA DE CONCRETO - UN
EQUIPAMENTOS (CHORARIO) |  | Unidade | Coeficiente | Preço | Total
I0749 | MÁQUINA DE SOLDA (CHP) | H | 0.2 | 0.097235 | 0.019447
|  |  |  | Total: | 0.0194
MAO DE OBRA
I1879 | SOLDADOR | H | 0.2 | 27.7 | 5.54
I2543 | SERVENTE | H | 0.2 | 20.26 | 4.052
|  |  |  | Total: | 9.592
MATERIAIS
I0157 | AÇO CA-25 | KG | 4.047 | 8.23 | 33.3068
I1061 | ELETRODOS | KG | 0.6 | 32.44 | 19.464
|  |  |  | Total: | 52.7708
|  |  | Total Simples: |  | 62.3823
|  |  | Encargos Sociais: |  | INCLUSO
|  |  | Valor BDI: |  | 0
|  |  | Valor Geral: |  | 62.3823
C5099 - INSTALAÇÃO DE VÁLVULA DN 2" DE AÇO CARBONO API 6D COM EXTREMIDADES FLANGEADAS E TESTE - UN
EQUIPAMENTOS (CHORARIO) |  | Unidade | Coeficiente | Preço | Total
I0771 | TALHA MANUAL (CHP) | H | 1.6 | 0.26656 | 0.42649
|  |  |  | Total: | 0.4265
MAO DE OBRA
I0037 | AJUDANTE | H | 1.6 | 21.1 | 33.76
I1530 | MONTADOR | H | 1.6 | 26.86 | 42.976
|  |  |  | Total: | 76.736
MATERIAIS
G0345 | TESTE DA VÁLVULA BIPARTIDA FLANGEADA 2", HIDROSTÁTICO DO CORPO E VEDAÇÃO E PNEUMÁTICO DA VEDAÇÃO COM EMISSÃO DE RELATÓRIO | UN | 1 | 440.4 | 440.4
|  |  |  | Total: | 440.4
|  |  | Total Simples: |  | 517.5625
|  |  | Encargos Sociais: |  | INCLUSO
|  |  | Valor BDI: |  | 0
|  |  | Valor Geral: |  | 517.5625
C5090 - FURO-DIRECIONAL E PUXE PARA DUTO EM AÇO CARBONO DN 10", SCH 40, API 5L PARA REDE E RAMAIS DE DISTRIBUIÇÃO DE GÁS NATURAL - MÉTODO NÃO DESTRUTIVO (MND) - M
EQUIPAMENTOS (CHORARIO) |  | Unidade | Coeficiente | Preço | Total
G0418 | MÁQUINA DE FURO DIRECIONAL COM PULL-BACK DE 40000 LIBRAS (15.000KGF) (CHP) | H | 0.0612 | 755.0351 | 46.2081
G0419 | MÁQUINA DE FURO DIRECIONAL COM PULL-BACK DE 40000 LIBRAS (15.000KGF) (CHI) | H | 0.0385 | 373.545 | 14.3815
G0422 | SISTEMA MISTURA A DÍESEL PARA FURO DIRECIONAL TANQUE DE 1000 GL (CHP) | H | 0.14 | 59.9634 | 8.3949
G0423 | SISTEMA MISTURA A DÍESEL PARA FURO DIRECIONAL TANQUE DE 1000 GL (CHI) | H | 0.0595 | 24.718 | 1.4707
G0425 | LOCALIZADOR PARA FURO DIRECIONAL, COM RECEPTOR, DISPLAY REMOTO COM SONDA/TRANSMISSOR, ALCANCE APROXIMADO COM PITCH E FREQUÊNCIA (CHP) | H | 0.01 | 24.08 | 0.2408
G0426 | LOCALIZADOR PARA FURO DIRECIONAL, COM RECEPTOR, DISPLAY REMOTO COM SONDA/TRANSMISSOR, ALCANCE APROXIMADO COM PITCH E FREQUÊNCIA (CHI) | H | 0.0897 | 17.08 | 1.5321
G0428 | HOLIDAY DETECTOR DE FALHA DE REVESTIMENTO EM MANTA TERMOCONTRÁTIL - VOLTAGEM DE 12 KV A 20 KV, DE CORRENTE PULSANTE, VIA SECA, CONFORME NORMA NACE STANDARD RP-0274 (CHP) | H | 0.0798 | 1.9769 | 0.15776
G0429 | HOLIDAY DETECTOR DE FALHA DE REVESTIMENTO EM MANTA TERMOCONTRÁTIL - VOLTAGEM DE 12 KV A 20 KV, DE CORRENTE PULSANTE, VIA SECA, CONFORME NORMA NACE STANDARD RP-0274 (CHI) | H | 0.0199 | 1.3885 | 0.027632
G0458 | COMPACTADOR MANUAL C/ SOQUETE VIBRATÓRIO - 4,1 KW (CHP) | H | 0.01 | 4.5069 | 0.045069
G0459 | COMPACTADOR MANUAL C/ SOQUETE VIBRATÓRIO - 4,1 KW (CHI) | H | 0.0897 | 0.95584 | 0.085739
I0575 | CAMINHÃO ADAPTADO A VACUO (CHI) | H | 0.0637 | 54.5145 | 3.4726
I0581 | CAMINHÃO C/CARROCERIA DE MADEIRA HP 136 (CHI) | H | 0.0757 | 66.2459 | 5.0148
I0584 | CAMINHÃO COMERC. EQUIP. C/GUINDASTE (CHI) | H | 0.0757 | 64.9912 | 4.9198
I0590 | CAMINHÃO TANQUE 8.000 l (CHI) | H | 0.0315 | 73.4441 | 2.3135
I0601 | CAVALO MECÂNICO C/PRANC. 2 EIXOS (CHI) | H | 0.0757 | 107.0748 | 8.1056
I0653 | RETRO ESCAVADEIRA DE PNEUS (CHI) | H | 0.0877 | 57.0291 | 5.0015
I0698 | CAMINHÃO TANQUE 8.000 l (CHP) | H | 0.168 | 216.8311 | 36.4276
I0702 | CAMINHÃO ADAPTADO A VÁCUO (CHP) | H | 0.036 | 151.1089 | 5.4399
I0703 | CAMINHÃO C/CARROCERIA DE MADEIRA HP 136 (CHP) | H | 0.024 | 175.2984 | 4.2072
I0705 | CAMINHÃO COMERC. EQUIP. C/GUINDASTE (CHP) | H | 0.024 | 172.7113 | 4.1451
I0715 | CAVALO MECÂNICO C/PRANC. 2 EIXOS (CHP) | H | 0.024 | 315.4385 | 7.5705
I0725 | COMPACTADOR DE PLACA VIBRATÓRIA HP 7 (CHP) | H | 0.01 | 51.5141 | 0.51514
I0765 | RETRO ESCAVADEIRA DE PNEUS (CHP) | H | 0.012 | 140.732 | 1.6888
I0769 | ROMPEDOR PNEUMÁTICO (CHP) | H | 0.006 | 30.0043 | 0.18003
|  |  |  | Total: | 161.5463
MAO DE OBRA
G0408 | NAVEGADOR DE FURO DIRECIONAL (CEGÁS) | H | 0.0997 | 36.64 | 3.653
G0411 | OPERADOR DE MÁQUINA DE FURO DIRECIONAL (CEGÁS) | H | 0.0997 | 33.97 | 3.3868
I0037 | AJUDANTE | H | 0.4987 | 21.1 | 10.5226
I0092 | APLICADOR REVESTIMENTO | H | 0.0997 | 26.86 | 2.6779
I2510 | ENCARREGADO DE SERVIÇOS | H | 0.0997 | 32.75 | 3.2652
|  |  |  | Total: | 23.5055
MATERIAIS
G0008 | ALARGADOR FLUTED 4,5" PARA FURO DIRECIONAL | UN | 0.0001 | 18692.38 | 1.8692
G0010 | ALARGADOR FLUTED 8" PARA FURO DIRECIONAL | UN | 0.0001 | 30727.2 | 3.0727
G0011 | ALARGADOR FLUTED 10" PARA FURO DIRECIONAL | UN | 0.0001 | 41609.75 | 4.161
G0014 | ALARGADOR FLUTED 16" PARA FURO DIRECIONAL | UN | 0.0001 | 57613.5 | 5.7614
G0017 | ALARGADOR SPIRAL 10" PARA FURO DIRECIONAL | UN | 0.0001 | 32668.67 | 3.2669
G0018 | ALARGADOR SPIRAL 4,5" PARA FURO DIRECIONAL | UN | 0.0001 | 18149.26 | 1.8149
G0020 | ALARGADOR SPIRAL 8" PARA FURO DIRECIONAL | UN | 0.0001 | 28520.26 | 2.852
G0023 | ALARGADOR SPIRAL 16" PARA FURO DIRECIONAL | UN | 0.0001 | 71430.3 | 7.143
G0041 | BARRILHA LEVE | KG | 0.0305 | 5.35 | 0.16317
G0042 | BETONITA ATIVADA E DE ALTO DESEMPENHO PARA FURO DIRECIONAL HDD | KG | 1.2271 | 1.38 | 1.6934
G0043 | BIOPOLIMERO GAMA XANTANA PARA FURO DIRECIONAL | KG | 0.2086 | 55.83 | 11.6461
G0127 | DISPERSANTE A BASE DE POLIFOSFATO TENSOATIVADO (TENSOATIVO NÃO-IÔNICO) DESTINADO A REMOÇÃO DE DISPERSÃO DE BENTONITA E ARGILAS NATURAIS E TAMBÉM PARA USO NA PUXADA EM PERFURAÇÃO DIRECIONAL HDD EM SOLOS ARGILOSOS | KG | 0.0245 | 21.54 | 0.52773
G0177 | LUBRIFICANTES BIODEGRADAVEL PARA SOLOS PARA FURO DIRECIONAL HDD | L | 0.1473 | 36.9 | 5.4354
G0229 | PÁ DE CORTE 4.5" PARA FURO DIRECIONAL | UN | 0.003 | 1401.82 | 4.2055
G0248 | POLIACRILAMIDA PARCIALMENTE HIDROLISADA(PHPA) EMULSÃO INIBIDOR PARA FURO DIRECIONAL HDD CONCEBIDO PARA USO COM BETONITA | L | 0.3681 | 36.52 | 13.443
|  |  |  | Total: | 67.0554
|  |  | Total Simples: |  | 252.1072
|  |  | Encargos Sociais: |  | INCLUSO
|  |  | Valor BDI: |  | 0
|  |  | Valor Geral: |  | 252.1072
C5092 - CARGA,TRANSPORTE, DESCARGA,DESFILE, SOLDA INCLUSIVE NOS TIE-IN E CONEXÕES, INSPEÇÃO VISUAL COM ACOMPANHAMENTO INSPETOR DE SOLDA, DESCIDA DA COLUNA NA VALA OU COLOCAÇÃO NOS ROLETES DO FURO DIRECIONAL DE DUTOS 12", SCH 40, API 5L PARA REDE E RAMAIS DE DISTRIBUIÇÃO DE GÁS NATURAL - M
EQUIPAMENTOS (CHORARIO) |  | Unidade | Coeficiente | Preço | Total
G0442 | RETÍFICA RETA ELÉTRICA DE 650 W VELOCIDADE MÁXIMA 10000 A 28000 RPM (CHP) | H | 0.0075 | 0.36864 | 0.0027648
G0443 | RETÍFICA RETA ELÉTRICA DE 650 W VELOCIDADE MÁXIMA 10000 A 28000 RPM (CHI) | H | 0.1428 | 0.21584 | 0.030821
I0584 | CAMINHÃO COMERC. EQUIP. C/GUINDASTE (CHI) | H | 0.0977 | 64.9912 | 6.3496
I0628 | GRUPO GERADOR 36 KVA (CHI) | H | 0.0451 | 29.9694 | 1.3516
I0635 | MÁQUINA DE SOLDA (CHI) | H | 0.0902 | 0.064385 | 0.0058075
I0705 | CAMINHÃO COMERC. EQUIP. C/GUINDASTE (CHP) | H | 0.1396 | 172.7113 | 24.1105
I0737 | ESMERILHADEIRA INDUSTRIAL (CHP) | H | 0.015 | 0.35544 | 0.0053315
I0742 | GRUPO GERADOR 36 KVA (CHP) | H | 0.1052 | 67.7468 | 7.127
I0749 | MÁQUINA DE SOLDA (CHP) | H | 0.2104 | 0.097235 | 0.020458
|  |  |  | Total: | 39.0039
MAO DE OBRA
G0405 | INSPETOR DE SOLDA N1/EV-N2-S-SNQC (CEGÁS) | H | 0.1503 | 42.35 | 6.3652
I0037 | AJUDANTE | H | 0.6591 | 21.1 | 13.907
I1530 | MONTADOR | H | 0.1503 | 26.86 | 4.0371
I2325 | ESMERILHADOR | H | 0.3006 | 26.86 | 8.0741
I2424 | SOLDADOR RAIO X | H | 0.3006 | 31.83 | 9.5681
I2510 | ENCARREGADO DE SERVIÇOS | H | 0.1503 | 32.75 | 4.9223
|  |  |  | Total: | 46.8738
MATERIAIS
G0007 | ACOPLADEIRA EXTERNA EM AÇO PARA SOLDA EM TUBOS EM AÇO CARBONO DN 12" | UN | 0.0001 | 2994.6 | 0.29946
G0039 | ARGÔNIO | M3 | 0.009 | 41.15 | 0.37035
G0126 | DISCO DE CORTE DE 7" PARA TUDOS DE AÇO CARBONO | UN | 0.0091 | 7.77 | 0.070707
G0128 | ESCOVA DE AÇO COPO TRANÇADA 4 1/2" | UN | 0.0271 | 33.15 | 0.89836
G0250 | PONTA MONTADA ABRASIVA TIPO A-21 | UN | 0.009 | 16.17 | 0.14553
G0404 | VARETA PARA SOLDA TIG ER70-S3 | KG | 0.0087 | 27.27 | 0.23725
I0967 | DISCO DE DESBASTE DE 7' | UN | 0.0226 | 23.78 | 0.53743
I1061 | ELETRODOS | KG | 0.1082 | 32.44 | 3.51
|  |  |  | Total: | 6.069
|  |  | Total Simples: |  | 91.9468
|  |  | Encargos Sociais: |  | INCLUSO
|  |  | Valor BDI: |  | 0
|  |  | Valor Geral: |  | 91.9468
C5091 - SERVIÇO DE INSTALAÇÃO DE MANTA TERMOCONTRATIL PARA DUTO DE 10" COM INSPEÇÃO, FITA E REPAROS DO REVESTIMENTO COMPLETO DA TUBULAÇÃO - UN
EQUIPAMENTOS (CHORARIO) |  | Unidade | Coeficiente | Preço | Total
G0428 | HOLIDAY DETECTOR DE FALHA DE REVESTIMENTO EM MANTA TERMOCONTRÁTIL - VOLTAGEM DE 12 KV A 20 KV, DE CORRENTE PULSANTE, VIA SECA, CONFORME NORMA NACE STANDARD RP-0274 (CHP) | H | 0.0367 | 1.9769 | 0.072552
G0429 | HOLIDAY DETECTOR DE FALHA DE REVESTIMENTO EM MANTA TERMOCONTRÁTIL - VOLTAGEM DE 12 KV A 20 KV, DE CORRENTE PULSANTE, VIA SECA, CONFORME NORMA NACE STANDARD RP-0274 (CHI) | H | 0.6967 | 1.3885 | 0.96739
G0436 | GERADOR A GASOLINA, POTÊNCIA 7,5 HP (5,5KW) (CHP) | H | 0.3667 | 5.8882 | 2.1592
G0437 | GERADOR A GASOLINA, POTÊNCIA 7,5 HP (5,5KW) (CHI) | H | 0.3667 | 0.61047 | 0.22386
I0737 | ESMERILHADEIRA INDUSTRIAL (CHP) | H | 0.3667 | 0.35544 | 0.13034
|  |  |  | Total: | 3.5534
MAO DE OBRA
I0037 | AJUDANTE | H | 0.7333 | 21.1 | 15.4726
I0092 | APLICADOR REVESTIMENTO | H | 0.7333 | 26.86 | 19.6964
|  |  |  | Total: | 35.169
MATERIAIS
G0128 | ESCOVA DE AÇO COPO TRANÇADA 4 1/2" | UN | 0.2 | 33.15 | 6.63
I1218 | GAS | KG | 0.325 | 7.64 | 2.483
I1346 | LIXA PARA FERRO | UN | 0.5 | 2.14 | 1.07
|  |  |  | Total: | 10.183
|  |  | Total Simples: |  | 48.9054
|  |  | Encargos Sociais: |  | INCLUSO
|  |  | Valor BDI: |  | 0
|  |  | Valor Geral: |  | 48.9054
C5079 - SERVIÇO DE INSTALAÇÃO DE MANTA TERMOCONTRATIL PARA DUTO DE 3" COM INSPEÇÃO, FITA E REPAROS DO REVESTIMENTO COMPLETO DA TUBULAÇÃO - UN
EQUIPAMENTOS (CHORARIO) |  | Unidade | Coeficiente | Preço | Total
G0428 | HOLIDAY DETECTOR DE FALHA DE REVESTIMENTO EM MANTA TERMOCONTRÁTIL - VOLTAGEM DE 12 KV A 20 KV, DE CORRENTE PULSANTE, VIA SECA, CONFORME NORMA NACE STANDARD RP-0274 (CHP) | H | 0.275 | 1.9769 | 0.54365
G0429 | HOLIDAY DETECTOR DE FALHA DE REVESTIMENTO EM MANTA TERMOCONTRÁTIL - VOLTAGEM DE 12 KV A 20 KV, DE CORRENTE PULSANTE, VIA SECA, CONFORME NORMA NACE STANDARD RP-0274 (CHI) | H | 0.5225 | 1.3885 | 0.72551
G0436 | GERADOR A GASOLINA, POTÊNCIA 7,5 HP (5,5KW) (CHP) | H | 0.275 | 5.8882 | 1.6193
G0437 | GERADOR A GASOLINA, POTÊNCIA 7,5 HP (5,5KW) (CHI) | H | 0.275 | 0.61047 | 0.16788
I0737 | ESMERILHADEIRA INDUSTRIAL (CHP) | H | 0.275 | 0.35544 | 0.097745
|  |  |  | Total: | 3.154
MAO DE OBRA
I0037 | AJUDANTE | H | 0.55 | 21.1 | 11.605
I0092 | APLICADOR REVESTIMENTO | H | 0.55 | 26.86 | 14.773
|  |  |  | Total: | 26.378
MATERIAIS
G0128 | ESCOVA DE AÇO COPO TRANÇADA 4 1/2" | UN | 0.1 | 33.15 | 3.315
I1218 | GAS | KG | 0.26 | 7.64 | 1.9864
I1346 | LIXA PARA FERRO | UN | 0.2222 | 2.14 | 0.47551
|  |  |  | Total: | 5.7769
|  |  | Total Simples: |  | 35.3089
|  |  | Encargos Sociais: |  | INCLUSO
|  |  | Valor BDI: |  | 0
|  |  | Valor Geral: |  | 35.3089
C5085 - SERVIÇO DE INSTALAÇÃO DE MANTA TERMOCONTRATIL PARA DUTO DE 6" COM INSPEÇÃO, FITA E REPAROS DO REVESTIMENTO COMPLETO DA TUBULAÇÃO - UN
EQUIPAMENTOS (CHORARIO) |  | Unidade | Coeficiente | Preço | Total
G0428 | HOLIDAY DETECTOR DE FALHA DE REVESTIMENTO EM MANTA TERMOCONTRÁTIL - VOLTAGEM DE 12 KV A 20 KV, DE CORRENTE PULSANTE, VIA SECA, CONFORME NORMA NACE STANDARD RP-0274 (CHP) | H | 0.0314 | 1.9769 | 0.062074
G0429 | HOLIDAY DETECTOR DE FALHA DE REVESTIMENTO EM MANTA TERMOCONTRÁTIL - VOLTAGEM DE 12 KV A 20 KV, DE CORRENTE PULSANTE, VIA SECA, CONFORME NORMA NACE STANDARD RP-0274 (CHI) | H | 0.5971 | 1.3885 | 0.82909
G0436 | GERADOR A GASOLINA, POTÊNCIA 7,5 HP (5,5KW) (CHP) | H | 0.3143 | 5.8882 | 1.8507
G0437 | GERADOR A GASOLINA, POTÊNCIA 7,5 HP (5,5KW) (CHI) | H | 0.3143 | 0.61047 | 0.19187
I0737 | ESMERILHADEIRA INDUSTRIAL (CHP) | H | 0.3143 | 0.35544 | 0.11171
|  |  |  | Total: | 3.0455
MAO DE OBRA
I0037 | AJUDANTE | H | 0.6286 | 21.1 | 13.2635
I0092 | APLICADOR REVESTIMENTO | H | 0.6286 | 26.86 | 16.8842
|  |  |  | Total: | 30.1477
MATERIAIS
G0128 | ESCOVA DE AÇO COPO TRANÇADA 4 1/2" | UN | 0.2 | 33.15 | 6.63
I1218 | GAS | KG | 0.325 | 7.64 | 2.483
I1346 | LIXA PARA FERRO | UN | 0.4 | 2.14 | 0.856
|  |  |  | Total: | 9.969
|  |  | Total Simples: |  | 43.1621
|  |  | Encargos Sociais: |  | INCLUSO
|  |  | Valor BDI: |  | 0
|  |  | Valor Geral: |  | 43.1621
C5084 - FURO-DIRECIONAL E PUXE PARA DUTO EM AÇO CARBONO DN 6", SCH 40, API 5L PARA REDE E RAMAIS DE DISTRIBUIÇÃO DE GÁS NATURAL - MÉTODO NÃO DESTRUTIVO (MND) - M
EQUIPAMENTOS (CHORARIO) |  | Unidade | Coeficiente | Preço | Total
G0415 | MÁQUINA DE FURO DIRECIONAL COM PULL-BACK DE 24000 LIBRAS (10.000KGF) (CHP) | H | 0.051 | 667.31 | 34.0328
G0416 | MÁQUINA DE FURO DIRECIONAL COM PULL-BACK DE 24000 LIBRAS (10.000KGF) (CHI) | H | 0.0351 | 312.9532 | 10.9847
G0422 | SISTEMA MISTURA A DÍESEL PARA FURO DIRECIONAL TANQUE DE 1000 GL (CHP) | H | 0.05 | 59.9634 | 2.9982
G0423 | SISTEMA MISTURA A DÍESEL PARA FURO DIRECIONAL TANQUE DE 1000 GL (CHI) | H | 0.1223 | 24.718 | 3.023
G0425 | LOCALIZADOR PARA FURO DIRECIONAL, COM RECEPTOR, DISPLAY REMOTO COM SONDA/TRANSMISSOR, ALCANCE APROXIMADO COM PITCH E FREQUÊNCIA (CHP) | H | 0.01 | 24.08 | 0.2408
G0426 | LOCALIZADOR PARA FURO DIRECIONAL, COM RECEPTOR, DISPLAY REMOTO COM SONDA/TRANSMISSOR, ALCANCE APROXIMADO COM PITCH E FREQUÊNCIA (CHI) | H | 0.0761 | 17.08 | 1.2998
G0428 | HOLIDAY DETECTOR DE FALHA DE REVESTIMENTO EM MANTA TERMOCONTRÁTIL - VOLTAGEM DE 12 KV A 20 KV, DE CORRENTE PULSANTE, VIA SECA, CONFORME NORMA NACE STANDARD RP-0274 (CHP) | H | 0.0689 | 1.9769 | 0.13621
G0429 | HOLIDAY DETECTOR DE FALHA DE REVESTIMENTO EM MANTA TERMOCONTRÁTIL - VOLTAGEM DE 12 KV A 20 KV, DE CORRENTE PULSANTE, VIA SECA, CONFORME NORMA NACE STANDARD RP-0274 (CHI) | H | 0.0172 | 1.3885 | 0.023883
G0458 | COMPACTADOR MANUAL C/ SOQUETE VIBRATÓRIO - 4,1 KW (CHP) | H | 0.01 | 4.5069 | 0.045069
G0459 | COMPACTADOR MANUAL C/ SOQUETE VIBRATÓRIO - 4,1 KW (CHI) | H | 0.0761 | 0.95584 | 0.07274
I0575 | CAMINHÃO ADAPTADO A VACUO (CHI) | H | 0.0501 | 54.5145 | 2.7312
I0581 | CAMINHÃO C/CARROCERIA DE MADEIRA HP 136 (CHI) | H | 0.0621 | 66.2459 | 4.1139
I0584 | CAMINHÃO COMERC. EQUIP. C/GUINDASTE (CHI) | H | 0.0621 | 64.9912 | 4.036
I0590 | CAMINHÃO TANQUE 8.000 l (CHI) | H | 0.0381 | 73.4441 | 2.7982
I0601 | CAVALO MECÂNICO C/PRANC. 2 EIXOS (CHI) | H | 0.0621 | 107.0748 | 6.6493
I0653 | RETRO ESCAVADEIRA DE PNEUS (CHI) | H | 0.0741 | 57.0291 | 4.2259
I0698 | CAMINHÃO TANQUE 8.000 l (CHP) | H | 0.048 | 216.8311 | 10.4079
I0702 | CAMINHÃO ADAPTADO A VÁCUO (CHP) | H | 0.036 | 151.1089 | 5.4399
I0703 | CAMINHÃO C/CARROCERIA DE MADEIRA HP 136 (CHP) | H | 0.024 | 175.2984 | 4.2072
I0705 | CAMINHÃO COMERC. EQUIP. C/GUINDASTE (CHP) | H | 0.024 | 172.7113 | 4.1451
I0715 | CAVALO MECÂNICO C/PRANC. 2 EIXOS (CHP) | H | 0.024 | 315.4385 | 7.5705
I0725 | COMPACTADOR DE PLACA VIBRATÓRIA HP 7 (CHP) | H | 0.01 | 51.5141 | 0.51514
I0765 | RETRO ESCAVADEIRA DE PNEUS (CHP) | H | 0.012 | 140.732 | 1.6888
I0769 | ROMPEDOR PNEUMÁTICO (CHP) | H | 0.006 | 30.0043 | 0.18003
|  |  |  | Total: | 111.5662
MAO DE OBRA
G0408 | NAVEGADOR DE FURO DIRECIONAL (CEGÁS) | H | 0.0861 | 36.64 | 3.1547
G0411 | OPERADOR DE MÁQUINA DE FURO DIRECIONAL (CEGÁS) | H | 0.0861 | 33.97 | 2.9248
I0037 | AJUDANTE | H | 0.4307 | 21.1 | 9.0878
I0092 | APLICADOR REVESTIMENTO | H | 0.0861 | 26.86 | 2.3126
I2510 | ENCARREGADO DE SERVIÇOS | H | 0.0861 | 32.75 | 2.8198
|  |  |  | Total: | 20.2997
MATERIAIS
G0008 | ALARGADOR FLUTED 4,5" PARA FURO DIRECIONAL | UN | 0.0001 | 18692.38 | 1.8692
G0009 | ALARGADOR FLUTED 6" PARA FURO DIRECIONAL | UN | 0.0001 | 23685.55 | 2.3686
G0011 | ALARGADOR FLUTED 10" PARA FURO DIRECIONAL | UN | 0.0001 | 41609.75 | 4.161
G0017 | ALARGADOR SPIRAL 10" PARA FURO DIRECIONAL | UN | 0.0001 | 32668.67 | 3.2669
G0018 | ALARGADOR SPIRAL 4,5" PARA FURO DIRECIONAL | UN | 0.0001 | 18149.26 | 1.8149
G0019 | ALARGADOR SPIRAL 6" PARA FURO DIRECIONAL | UN | 0.0001 | 25581.82 | 2.5582
G0041 | BARRILHA LEVE | KG | 0.0396 | 5.35 | 0.21186
G0042 | BETONITA ATIVADA E DE ALTO DESEMPENHO PARA FURO DIRECIONAL HDD | KG | 0.3959 | 1.38 | 0.54634
G0043 | BIOPOLIMERO GAMA XANTANA PARA FURO DIRECIONAL | KG | 0.0673 | 55.83 | 3.7574
G0127 | DISPERSANTE A BASE DE POLIFOSFATO TENSOATIVADO (TENSOATIVO NÃO-IÔNICO) DESTINADO A REMOÇÃO DE DISPERSÃO DE BENTONITA E ARGILAS NATURAIS E TAMBÉM PARA USO NA PUXADA EM PERFURAÇÃO DIRECIONAL HDD EM SOLOS ARGILOSOS | KG | 0.0079 | 21.54 | 0.17017
G0177 | LUBRIFICANTES BIODEGRADAVEL PARA SOLOS PARA FURO DIRECIONAL HDD | L | 0.0475 | 36.9 | 1.7528
G0229 | PÁ DE CORTE 4.5" PARA FURO DIRECIONAL | UN | 0.003 | 1401.82 | 4.2055
G0248 | POLIACRILAMIDA PARCIALMENTE HIDROLISADA(PHPA) EMULSÃO INIBIDOR PARA FURO DIRECIONAL HDD CONCEBIDO PARA USO COM BETONITA | L | 0.1188 | 36.52 | 4.3386
|  |  |  | Total: | 31.0215
|  |  | Total Simples: |  | 162.887
|  |  | Encargos Sociais: |  | INCLUSO
|  |  | Valor BDI: |  | 0
|  |  | Valor Geral: |  | 162.887
C5083 - CARGA, TRANSPORTE, DESCARGA, DESFILE, SOLDA INCLUSIVE NOS TIE-IN E CONEXÕES, INSPEÇÃO VISUAL COM ACOMPANHAMENTO DE INSPETOR DE SOLDA, DESCIDA DA COLUNA NA VALA OU COLOCAÇÃO NOS ROLETES DO FURO DIRECIONAL DE DUTOS EM AÇO CARBONO DN 6", SCH 40, API 5L PARA REDE E RAMAIS DE DISTRIBUIÇÃO DE GÁS NATURAL - M
EQUIPAMENTOS (CHORARIO) |  | Unidade | Coeficiente | Preço | Total
G0442 | RETÍFICA RETA ELÉTRICA DE 650 W VELOCIDADE MÁXIMA 10000 A 28000 RPM (CHP) | H | 0.0069 | 0.36864 | 0.0025436
G0443 | RETÍFICA RETA ELÉTRICA DE 650 W VELOCIDADE MÁXIMA 10000 A 28000 RPM (CHI) | H | 0.1311 | 0.21584 | 0.028296
I0584 | CAMINHÃO COMERC. EQUIP. C/GUINDASTE (CHI) | H | 0.0965 | 64.9912 | 6.2716
I0628 | GRUPO GERADOR 36 KVA (CHI) | H | 0.0414 | 29.9694 | 1.2407
I0635 | MÁQUINA DE SOLDA (CHI) | H | 0.0414 | 0.064385 | 0.0026655
I0705 | CAMINHÃO COMERC. EQUIP. C/GUINDASTE (CHP) | H | 0.1104 | 172.7113 | 19.0673
I0737 | ESMERILHADEIRA INDUSTRIAL (CHP) | H | 0.0069 | 0.35544 | 0.0024525
I0742 | GRUPO GERADOR 36 KVA (CHP) | H | 0.0966 | 67.7468 | 6.5443
I0749 | MÁQUINA DE SOLDA (CHP) | H | 0.0966 | 0.097235 | 0.0093929
|  |  |  | Total: | 33.1693
MAO DE OBRA
G0405 | INSPETOR DE SOLDA N1/EV-N2-S-SNQC (CEGÁS) | H | 0.138 | 42.35 | 5.8443
I0037 | AJUDANTE | H | 0.4599 | 21.1 | 9.7039
I1530 | MONTADOR | H | 0.138 | 26.86 | 3.7067
I2325 | ESMERILHADOR | H | 0.138 | 26.86 | 3.7067
I2424 | SOLDADOR RAIO X | H | 0.138 | 31.83 | 4.3925
I2510 | ENCARREGADO DE SERVIÇOS | H | 0.138 | 32.75 | 4.5195
|  |  |  | Total: | 31.8736
MATERIAIS
G0004 | ACOPLADEIRA EXTERNA EM AÇO PARA SOLDA EM TUBOS EM AÇO CARBONO DN 6" | UN | 0.0001 | 1661.86 | 0.16619
G0039 | ARGÔNIO | M3 | 0.0023 | 41.15 | 0.094645
G0126 | DISCO DE CORTE DE 7" PARA TUDOS DE AÇO CARBONO | UN | 0.0025 | 7.77 | 0.019425
G0128 | ESCOVA DE AÇO COPO TRANÇADA 4 1/2" | UN | 0.01 | 33.15 | 0.3315
G0250 | PONTA MONTADA ABRASIVA TIPO A-21 | UN | 0.0045 | 16.17 | 0.072765
G0404 | VARETA PARA SOLDA TIG ER70-S3 | KG | 0.0024 | 27.27 | 0.065448
I0967 | DISCO DE DESBASTE DE 7' | UN | 0.0137 | 23.78 | 0.32579
I1061 | ELETRODOS | KG | 0.0298 | 32.44 | 0.96671
|  |  |  | Total: | 2.0424
|  |  | Total Simples: |  | 67.0855
|  |  | Encargos Sociais: |  | INCLUSO
|  |  | Valor BDI: |  | 0
|  |  | Valor Geral: |  | 67.0855
C5082 - SERVIÇO DE INSTALAÇÃO DE MANTA TERMOCONTRATIL PARA DUTO DE 4" COM INSPEÇÃO, FITA E REPAROS DO REVESTIMENTO COMPLETO DA TUBULAÇÃO - UN
EQUIPAMENTOS (CHORARIO) |  | Unidade | Coeficiente | Preço | Total
G0428 | HOLIDAY DETECTOR DE FALHA DE REVESTIMENTO EM MANTA TERMOCONTRÁTIL - VOLTAGEM DE 12 KV A 20 KV, DE CORRENTE PULSANTE, VIA SECA, CONFORME NORMA NACE STANDARD RP-0274 (CHP) | H | 0.0293 | 1.9769 | 0.057923
G0429 | HOLIDAY DETECTOR DE FALHA DE REVESTIMENTO EM MANTA TERMOCONTRÁTIL - VOLTAGEM DE 12 KV A 20 KV, DE CORRENTE PULSANTE, VIA SECA, CONFORME NORMA NACE STANDARD RP-0274 (CHI) | H | 0.5573 | 1.3885 | 0.77383
G0436 | GERADOR A GASOLINA, POTÊNCIA 7,5 HP (5,5KW) (CHP) | H | 0.2933 | 5.8882 | 1.727
G0437 | GERADOR A GASOLINA, POTÊNCIA 7,5 HP (5,5KW) (CHI) | H | 0.2933 | 0.61047 | 0.17905
I0737 | ESMERILHADEIRA INDUSTRIAL (CHP) | H | 0.2933 | 0.35544 | 0.10425
|  |  |  | Total: | 2.842
MAO DE OBRA
I0037 | AJUDANTE | H | 0.5867 | 21.1 | 12.3794
I0092 | APLICADOR REVESTIMENTO | H | 0.5867 | 26.86 | 15.7588
|  |  |  | Total: | 28.1382
MATERIAIS
G0128 | ESCOVA DE AÇO COPO TRANÇADA 4 1/2" | UN | 0.1 | 33.15 | 3.315
I1218 | GAS | KG | 0.26 | 7.64 | 1.9864
I1346 | LIXA PARA FERRO | UN | 0.3333 | 2.14 | 0.71326
|  |  |  | Total: | 6.0147
|  |  | Total Simples: |  | 36.9949
|  |  | Encargos Sociais: |  | INCLUSO
|  |  | Valor BDI: |  | 0
|  |  | Valor Geral: |  | 36.9949
C5089 - CARGA,TRANSPORTE, DESCARGA,DESFILE, SOLDA INCLUSIVE NOS TIE-IN E CONEXÕES, INSPEÇÃO VISUAL COM ACOMPANHAMENTO INSPETOR DE SOLDA, DESCIDA DA COLUNA NA VALA OU COLOCAÇÃO NOS ROLETES DO FURO DIRECIONAL DE DUTOS DN 10", SCH 40, API 5L PARA REDE E RAMAIS DE DISTRIBUIÇÃO DE GÁS NATURAL - M
EQUIPAMENTOS (CHORARIO) |  | Unidade | Coeficiente | Preço | Total
G0442 | RETÍFICA RETA ELÉTRICA DE 650 W VELOCIDADE MÁXIMA 10000 A 28000 RPM (CHP) | H | 0.0066 | 0.36864 | 0.002433
G0443 | RETÍFICA RETA ELÉTRICA DE 650 W VELOCIDADE MÁXIMA 10000 A 28000 RPM (CHI) | H | 0.125 | 0.21584 | 0.026979
I0584 | CAMINHÃO COMERC. EQUIP. C/GUINDASTE (CHI) | H | 0.0874 | 64.9912 | 5.6802
I0628 | GRUPO GERADOR 36 KVA (CHI) | H | 0.0395 | 29.9694 | 1.1838
I0635 | MÁQUINA DE SOLDA (CHI) | H | 0.079 | 0.064385 | 0.0050864
I0705 | CAMINHÃO COMERC. EQUIP. C/GUINDASTE (CHP) | H | 0.1312 | 172.7113 | 22.6597
I0737 | ESMERILHADEIRA INDUSTRIAL (CHP) | H | 0.0132 | 0.35544 | 0.0046917
I0742 | GRUPO GERADOR 36 KVA (CHP) | H | 0.0921 | 67.7468 | 6.2395
I0749 | MÁQUINA DE SOLDA (CHP) | H | 0.1842 | 0.097235 | 0.017911
|  |  |  | Total: | 35.8203
MAO DE OBRA
G0405 | INSPETOR DE SOLDA N1/EV-N2-S-SNQC (CEGÁS) | H | 0.1316 | 42.35 | 5.5733
I0037 | AJUDANTE | H | 0.5844 | 21.1 | 12.3308
I1530 | MONTADOR | H | 0.1316 | 26.86 | 3.5348
I2325 | ESMERILHADOR | H | 0.2632 | 26.86 | 7.0696
I2424 | SOLDADOR RAIO X | H | 0.2632 | 31.83 | 8.3777
I2510 | ENCARREGADO DE SERVIÇOS | H | 0.1316 | 32.75 | 4.3099
|  |  |  | Total: | 41.1961
MATERIAIS
G0006 | ACOPLADEIRA EXTERNA EM AÇO PARA SOLDA EM TUBOS EM AÇO CARBONO DN 10" | UN | 0.0001 | 2777.6 | 0.27776
G0039 | ARGÔNIO | M3 | 0.0075 | 41.15 | 0.30862
G0126 | DISCO DE CORTE DE 7" PARA TUDOS DE AÇO CARBONO | UN | 0.0064 | 7.77 | 0.049728
G0128 | ESCOVA DE AÇO COPO TRANÇADA 4 1/2" | UN | 0.019 | 33.15 | 0.62985
G0250 | PONTA MONTADA ABRASIVA TIPO A-21 | UN | 0.0063 | 16.17 | 0.10187
G0404 | VARETA PARA SOLDA TIG ER70-S3 | KG | 0.0061 | 27.27 | 0.16635
I0967 | DISCO DE DESBASTE DE 7' | UN | 0.019 | 23.78 | 0.45182
I1061 | ELETRODOS | KG | 0.0758 | 32.44 | 2.459
|  |  |  | Total: | 4.4449
|  |  | Total Simples: |  | 81.4613
|  |  | Encargos Sociais: |  | INCLUSO
|  |  | Valor BDI: |  | 0
|  |  | Valor Geral: |  | 81.4613
C5088 - SERVIÇO DE INSTALAÇÃO DE MANTA TERMOCONTRATIL PARA DUTO DE 8" COM INSPEÇÃO, FITA E REPAROS DO REVESTIMENTO COMPLETO DA TUBULAÇÃO - UN
EQUIPAMENTOS (CHORARIO) |  | Unidade | Coeficiente | Preço | Total
G0428 | HOLIDAY DETECTOR DE FALHA DE REVESTIMENTO EM MANTA TERMOCONTRÁTIL - VOLTAGEM DE 12 KV A 20 KV, DE CORRENTE PULSANTE, VIA SECA, CONFORME NORMA NACE STANDARD RP-0274 (CHP) | H | 0.0338 | 1.9769 | 0.066819
G0429 | HOLIDAY DETECTOR DE FALHA DE REVESTIMENTO EM MANTA TERMOCONTRÁTIL - VOLTAGEM DE 12 KV A 20 KV, DE CORRENTE PULSANTE, VIA SECA, CONFORME NORMA NACE STANDARD RP-0274 (CHI) | H | 0.6431 | 1.3885 | 0.89296
G0436 | GERADOR A GASOLINA, POTÊNCIA 7,5 HP (5,5KW) (CHP) | H | 0.3385 | 5.8882 | 1.9932
G0437 | GERADOR A GASOLINA, POTÊNCIA 7,5 HP (5,5KW) (CHI) | H | 0.3385 | 0.61047 | 0.20665
I0737 | ESMERILHADEIRA INDUSTRIAL (CHP) | H | 0.3385 | 0.35544 | 0.12031
|  |  |  | Total: | 3.2799
MAO DE OBRA
I0037 | AJUDANTE | H | 0.6769 | 21.1 | 14.2826
I0092 | APLICADOR REVESTIMENTO | H | 0.6769 | 26.86 | 18.1815
|  |  |  | Total: | 32.4641
MATERIAIS
G0128 | ESCOVA DE AÇO COPO TRANÇADA 4 1/2" | UN | 0.2 | 33.15 | 6.63
I1218 | GAS | KG | 0.325 | 7.64 | 2.483
I1346 | LIXA PARA FERRO | UN | 0.5 | 2.14 | 1.07
|  |  |  | Total: | 10.183
|  |  | Total Simples: |  | 45.927
|  |  | Encargos Sociais: |  | INCLUSO
|  |  | Valor BDI: |  | 0
|  |  | Valor Geral: |  | 45.927
C5087 - FURO-DIRECIONAL E PUXE PARA DUTO EM AÇO CARBONO DN 8", SCH 40, API 5L PARA REDE E RAMAIS DE DISTRIBUIÇÃO DE GÁS NATURAL - MÉTODO NÃO DESTRUTIVO (MND) - M
EQUIPAMENTOS (CHORARIO) |  | Unidade | Coeficiente | Preço | Total
G0415 | MÁQUINA DE FURO DIRECIONAL COM PULL-BACK DE 24000 LIBRAS (10.000KGF) (CHP) | H | 0.0574 | 667.31 | 38.3036
G0416 | MÁQUINA DE FURO DIRECIONAL COM PULL-BACK DE 24000 LIBRAS (10.000KGF) (CHI) | H | 0.0326 | 312.9532 | 10.2023
G0422 | SISTEMA MISTURA A DÍESEL PARA FURO DIRECIONAL TANQUE DE 1000 GL (CHP) | H | 0.07 | 59.9634 | 4.1974
G0423 | SISTEMA MISTURA A DÍESEL PARA FURO DIRECIONAL TANQUE DE 1000 GL (CHI) | H | 0.1099 | 24.718 | 2.7165
G0425 | LOCALIZADOR PARA FURO DIRECIONAL, COM RECEPTOR, DISPLAY REMOTO COM SONDA/TRANSMISSOR, ALCANCE APROXIMADO COM PITCH E FREQUÊNCIA (CHP) | H | 0.01 | 24.08 | 0.2408
G0426 | LOCALIZADOR PARA FURO DIRECIONAL, COM RECEPTOR, DISPLAY REMOTO COM SONDA/TRANSMISSOR, ALCANCE APROXIMADO COM PITCH E FREQUÊNCIA (CHI) | H | 0.08 | 17.08 | 1.3664
G0428 | HOLIDAY DETECTOR DE FALHA DE REVESTIMENTO EM MANTA TERMOCONTRÁTIL - VOLTAGEM DE 12 KV A 20 KV, DE CORRENTE PULSANTE, VIA SECA, CONFORME NORMA NACE STANDARD RP-0274 (CHP) | H | 0.072 | 1.9769 | 0.14234
G0429 | HOLIDAY DETECTOR DE FALHA DE REVESTIMENTO EM MANTA TERMOCONTRÁTIL - VOLTAGEM DE 12 KV A 20 KV, DE CORRENTE PULSANTE, VIA SECA, CONFORME NORMA NACE STANDARD RP-0274 (CHI) | H | 0.018 | 1.3885 | 0.024994
G0458 | COMPACTADOR MANUAL C/ SOQUETE VIBRATÓRIO - 4,1 KW (CHP) | H | 0.01 | 4.5069 | 0.045069
G0459 | COMPACTADOR MANUAL C/ SOQUETE VIBRATÓRIO - 4,1 KW (CHI) | H | 0.08 | 0.95584 | 0.076468
I0575 | CAMINHÃO ADAPTADO A VACUO (CHI) | H | 0.054 | 54.5145 | 2.9438
I0581 | CAMINHÃO C/CARROCERIA DE MADEIRA HP 136 (CHI) | H | 0.066 | 66.2459 | 4.3722
I0584 | CAMINHÃO COMERC. EQUIP. C/GUINDASTE (CHI) | H | 0.066 | 64.9912 | 4.2894
I0590 | CAMINHÃO TANQUE 8.000 l (CHI) | H | 0.1079 | 73.4441 | 7.9246
I0601 | CAVALO MECÂNICO C/PRANC. 2 EIXOS (CHI) | H | 0.066 | 107.0748 | 7.0669
I0653 | RETRO ESCAVADEIRA DE PNEUS (CHI) | H | 0.078 | 57.0291 | 4.4483
I0698 | CAMINHÃO TANQUE 8.000 l (CHP) | H | 0.072 | 216.8311 | 15.6118
I0702 | CAMINHÃO ADAPTADO A VÁCUO (CHP) | H | 0.036 | 151.1089 | 5.4399
I0703 | CAMINHÃO C/CARROCERIA DE MADEIRA HP 136 (CHP) | H | 0.024 | 175.2984 | 4.2072
I0705 | CAMINHÃO COMERC. EQUIP. C/GUINDASTE (CHP) | H | 0.024 | 172.7113 | 4.1451
I0715 | CAVALO MECÂNICO C/PRANC. 2 EIXOS (CHP) | H | 0.024 | 315.4385 | 7.5705
I0725 | COMPACTADOR DE PLACA VIBRATÓRIA HP 7 (CHP) | H | 0.01 | 51.5141 | 0.51514
I0765 | RETRO ESCAVADEIRA DE PNEUS (CHP) | H | 0.012 | 140.732 | 1.6888
I0769 | ROMPEDOR PNEUMÁTICO (CHP) | H | 0.006 | 30.0043 | 0.18003
|  |  |  | Total: | 127.7195
MAO DE OBRA
G0408 | NAVEGADOR DE FURO DIRECIONAL (CEGÁS) | H | 0.09 | 36.64 | 3.2976
G0411 | OPERADOR DE MÁQUINA DE FURO DIRECIONAL (CEGÁS) | H | 0.09 | 33.97 | 3.0573
I0037 | AJUDANTE | H | 0.4498 | 21.1 | 9.4908
I0092 | APLICADOR REVESTIMENTO | H | 0.09 | 26.86 | 2.4174
I2510 | ENCARREGADO DE SERVIÇOS | H | 0.09 | 32.75 | 2.9475
|  |  |  | Total: | 21.2106
MATERIAIS
G0008 | ALARGADOR FLUTED 4,5" PARA FURO DIRECIONAL | UN | 0.0001 | 18692.38 | 1.8692
G0009 | ALARGADOR FLUTED 6" PARA FURO DIRECIONAL | UN | 0.0001 | 23685.55 | 2.3686
G0012 | ALARGADOR FLUTED 12" PARA FURO DIRECIONAL | UN | 0.0001 | 40329.45 | 4.0329
G0018 | ALARGADOR SPIRAL 4,5" PARA FURO DIRECIONAL | UN | 0.0001 | 18149.26 | 1.8149
G0019 | ALARGADOR SPIRAL 6" PARA FURO DIRECIONAL | UN | 0.0001 | 25581.82 | 2.5582
G0021 | ALARGADOR SPIRAL 12" PARA FURO DIRECIONAL | UN | 0.0001 | 38933.62 | 3.8934
G0041 | BARRILHA LEVE | KG | 0.0578 | 5.35 | 0.30923
G0042 | BETONITA ATIVADA E DE ALTO DESEMPENHO PARA FURO DIRECIONAL HDD | KG | 0.5784 | 1.38 | 0.79819
G0043 | BIOPOLIMERO GAMA XANTANA PARA FURO DIRECIONAL | KG | 0.0001 | 55.83 | 0.005583
G0127 | DISPERSANTE A BASE DE POLIFOSFATO TENSOATIVADO (TENSOATIVO NÃO-IÔNICO) DESTINADO A REMOÇÃO DE DISPERSÃO DE BENTONITA E ARGILAS NATURAIS E TAMBÉM PARA USO NA PUXADA EM PERFURAÇÃO DIRECIONAL HDD EM SOLOS ARGILOSOS | KG | 0.0116 | 21.54 | 0.24986
G0177 | LUBRIFICANTES BIODEGRADAVEL PARA SOLOS PARA FURO DIRECIONAL HDD | L | 0.0983 | 36.9 | 3.6273
G0229 | PÁ DE CORTE 4.5" PARA FURO DIRECIONAL | UN | 0.003 | 1401.82 | 4.2055
G0248 | POLIACRILAMIDA PARCIALMENTE HIDROLISADA(PHPA) EMULSÃO INIBIDOR PARA FURO DIRECIONAL HDD CONCEBIDO PARA USO COM BETONITA | L | 0.1735 | 36.52 | 6.3362
|  |  |  | Total: | 32.0691
|  |  | Total Simples: |  | 180.9992
|  |  | Encargos Sociais: |  | INCLUSO
|  |  | Valor BDI: |  | 0
|  |  | Valor Geral: |  | 180.9992
C5086 - CARGA,TRANSPORTE, DESCARGA,DESFILE, SOLDA INCLUSIVE NOS TIE-IN E CONEXÕES, INSPEÇÃO VISUAL COM ACOMPANHAMENTO INSPETOR DE SOLDA, DESCIDA DA COLUNA NA VALA OU COLOCAÇÃO NOS ROLETES DO FURO DIRECIONAL DE DUTOS DN 8",SCH 40, API 5L PARA REDE E RAMAIS DE DISTRIBUIÇÃO DE GÁS NATURAL - M
EQUIPAMENTOS (CHORARIO) |  | Unidade | Coeficiente | Preço | Total
G0442 | RETÍFICA RETA ELÉTRICA DE 650 W VELOCIDADE MÁXIMA 10000 A 28000 RPM (CHP) | H | 0.0057 | 0.36864 | 0.0021012
G0443 | RETÍFICA RETA ELÉTRICA DE 650 W VELOCIDADE MÁXIMA 10000 A 28000 RPM (CHI) | H | 0.108 | 0.21584 | 0.02331
I0584 | CAMINHÃO COMERC. EQUIP. C/GUINDASTE (CHI) | H | 0.0775 | 64.9912 | 5.0368
I0628 | GRUPO GERADOR 36 KVA (CHI) | H | 0.0341 | 29.9694 | 1.022
I0635 | MÁQUINA DE SOLDA (CHI) | H | 0.0682 | 0.064385 | 0.0043911
I0705 | CAMINHÃO COMERC. EQUIP. C/GUINDASTE (CHP) | H | 0.1231 | 172.7113 | 21.2608
I0737 | ESMERILHADEIRA INDUSTRIAL (CHP) | H | 0.0114 | 0.35544 | 0.004052
I0742 | GRUPO GERADOR 36 KVA (CHP) | H | 0.0796 | 67.7468 | 5.3926
I0749 | MÁQUINA DE SOLDA (CHP) | H | 0.1591 | 0.097235 | 0.01547
|  |  |  | Total: | 32.7616
MAO DE OBRA
G0405 | INSPETOR DE SOLDA N1/EV-N2-S-SNQC (CEGÁS) | H | 0.1137 | 42.35 | 4.8152
I0037 | AJUDANTE | H | 0.5126 | 21.1 | 10.8159
I1530 | MONTADOR | H | 0.1137 | 26.86 | 3.054
I2325 | ESMERILHADOR | H | 0.2273 | 26.86 | 6.1053
I2424 | SOLDADOR RAIO X | H | 0.2273 | 31.83 | 7.235
I2510 | ENCARREGADO DE SERVIÇOS | H | 0.1137 | 32.75 | 3.7237
|  |  |  | Total: | 35.7491
MATERIAIS
G0005 | ACOPLADEIRA EXTERNA EM AÇO PARA SOLDA EM TUBOS EM AÇO CARBONO DN 8" | UN | 0.0001 | 2207.98 | 0.2208
G0126 | DISCO DE CORTE DE 7" PARA TUDOS DE AÇO CARBONO | UN | 0.0041 | 7.77 | 0.031857
G0128 | ESCOVA DE AÇO COPO TRANÇADA 4 1/2" | UN | 0.0164 | 33.15 | 0.54366
G0250 | PONTA MONTADA ABRASIVA TIPO A-21 | UN | 0.0055 | 16.17 | 0.088935
G0404 | VARETA PARA SOLDA TIG ER70-S3 | KG | 0.004 | 27.27 | 0.10908
I0967 | DISCO DE DESBASTE DE 7' | UN | 0.0164 | 23.78 | 0.38999
I1061 | ELETRODOS | KG | 0.0491 | 32.44 | 1.5928
|  |  |  | Total: | 2.9772
|  |  | Total Simples: |  | 71.4876
|  |  | Encargos Sociais: |  | INCLUSO
|  |  | Valor BDI: |  | 0
|  |  | Valor Geral: |  | 71.4876
C5081 - FURO-DIRECIONAL E PUXE PARA DUTO EM AÇO CARBONO DN 4", SCH 40, API 5L PARA RAMAIS DE DISTRIBUIÇÃO DE GÁS NATURAL - METÓDO NÃO DESTRUTIVO (MND) - M
EQUIPAMENTOS (CHORARIO) |  | Unidade | Coeficiente | Preço | Total
G0415 | MÁQUINA DE FURO DIRECIONAL COM PULL-BACK DE 24000 LIBRAS (10.000KGF) (CHP) | H | 0.0165 | 667.31 | 11.0106
G0416 | MÁQUINA DE FURO DIRECIONAL COM PULL-BACK DE 24000 LIBRAS (10.000KGF) (CHI) | H | 0.1574 | 312.9532 | 49.2588
G0422 | SISTEMA MISTURA A DÍESEL PARA FURO DIRECIONAL TANQUE DE 1000 GL (CHP) | H | 0.02 | 59.9634 | 1.1993
G0423 | SISTEMA MISTURA A DÍESEL PARA FURO DIRECIONAL TANQUE DE 1000 GL (CHI) | H | 0.1539 | 24.718 | 3.8041
G0425 | LOCALIZADOR PARA FURO DIRECIONAL, COM RECEPTOR, DISPLAY REMOTO COM SONDA/TRANSMISSOR, ALCANCE APROXIMADO COM PITCH E FREQUÊNCIA (CHP) | H | 0.01 | 24.08 | 0.2408
G0426 | LOCALIZADOR PARA FURO DIRECIONAL, COM RECEPTOR, DISPLAY REMOTO COM SONDA/TRANSMISSOR, ALCANCE APROXIMADO COM PITCH E FREQUÊNCIA (CHI) | H | 0.1639 | 17.08 | 2.7994
G0428 | HOLIDAY DETECTOR DE FALHA DE REVESTIMENTO EM MANTA TERMOCONTRÁTIL - VOLTAGEM DE 12 KV A 20 KV, DE CORRENTE PULSANTE, VIA SECA, CONFORME NORMA NACE STANDARD RP-0274 (CHP) | H | 0.1391 | 1.9769 | 0.27499
G0429 | HOLIDAY DETECTOR DE FALHA DE REVESTIMENTO EM MANTA TERMOCONTRÁTIL - VOLTAGEM DE 12 KV A 20 KV, DE CORRENTE PULSANTE, VIA SECA, CONFORME NORMA NACE STANDARD RP-0274 (CHI) | H | 0.0336 | 1.3885 | 0.046655
G0458 | COMPACTADOR MANUAL C/ SOQUETE VIBRATÓRIO - 4,1 KW (CHP) | H | 0.01 | 4.5069 | 0.045069
G0459 | COMPACTADOR MANUAL C/ SOQUETE VIBRATÓRIO - 4,1 KW (CHI) | H | 0.1639 | 0.95584 | 0.15666
I0575 | CAMINHÃO ADAPTADO A VACUO (CHI) | H | 0.1439 | 54.5145 | 7.8446
I0581 | CAMINHÃO C/CARROCERIA DE MADEIRA HP 136 (CHI) | H | 0.1499 | 66.2459 | 9.9303
I0584 | CAMINHÃO COMERC. EQUIP. C/GUINDASTE (CHI) | H | 0.1499 | 64.9912 | 9.7422
I0590 | CAMINHÃO TANQUE 8.000 l (CHI) | H | 0.1499 | 73.4441 | 11.0093
I0601 | CAVALO MECÂNICO C/PRANC. 2 EIXOS (CHI) | H | 0.1499 | 107.0748 | 16.0505
I0653 | RETRO ESCAVADEIRA DE PNEUS (CHI) | H | 0.1619 | 57.0291 | 9.233
I0698 | CAMINHÃO TANQUE 8.000 l (CHP) | H | 0.024 | 216.8311 | 5.2039
I0702 | CAMINHÃO ADAPTADO A VÁCUO (CHP) | H | 0.03 | 151.1089 | 4.5333
I0703 | CAMINHÃO C/CARROCERIA DE MADEIRA HP 136 (CHP) | H | 0.024 | 175.2984 | 4.2072
I0705 | CAMINHÃO COMERC. EQUIP. C/GUINDASTE (CHP) | H | 0.024 | 172.7113 | 4.1451
I0715 | CAVALO MECÂNICO C/PRANC. 2 EIXOS (CHP) | H | 0.024 | 315.4385 | 7.5705
I0725 | COMPACTADOR DE PLACA VIBRATÓRIA HP 7 (CHP) | H | 0.01 | 51.5141 | 0.51514
I0765 | RETRO ESCAVADEIRA DE PNEUS (CHP) | H | 0.012 | 140.732 | 1.6888
I0769 | ROMPEDOR PNEUMÁTICO (CHP) | H | 0.006 | 30.0043 | 0.18003
|  |  |  | Total: | 160.6903
MAO DE OBRA
G0408 | NAVEGADOR DE FURO DIRECIONAL (CEGÁS) | H | 0.1739 | 36.64 | 6.3717
G0411 | OPERADOR DE MÁQUINA DE FURO DIRECIONAL (CEGÁS) | H | 0.1739 | 33.97 | 5.9074
I0037 | AJUDANTE | H | 0.8695 | 21.1 | 18.3465
I0092 | APLICADOR REVESTIMENTO | H | 0.1739 | 26.86 | 4.671
I2510 | ENCARREGADO DE SERVIÇOS | H | 0.1739 | 32.75 | 5.6952
|  |  |  | Total: | 40.9918
MATERIAIS
G0008 | ALARGADOR FLUTED 4,5" PARA FURO DIRECIONAL | UN | 0.0001 | 18692.38 | 1.8692
G0009 | ALARGADOR FLUTED 6" PARA FURO DIRECIONAL | UN | 0.0001 | 23685.55 | 2.3686
G0018 | ALARGADOR SPIRAL 4,5" PARA FURO DIRECIONAL | UN | 0.0001 | 18149.26 | 1.8149
G0019 | ALARGADOR SPIRAL 6" PARA FURO DIRECIONAL | UN | 0.0001 | 25581.82 | 2.5582
G0041 | BARRILHA LEVE | KG | 0.0143 | 5.35 | 0.076505
G0042 | BETONITA ATIVADA E DE ALTO DESEMPENHO PARA FURO DIRECIONAL HDD | KG | 0.1425 | 1.38 | 0.19665
G0043 | BIOPOLIMERO GAMA XANTANA PARA FURO DIRECIONAL | KG | 0.0242 | 55.83 | 1.3511
G0127 | DISPERSANTE A BASE DE POLIFOSFATO TENSOATIVADO (TENSOATIVO NÃO-IÔNICO) DESTINADO A REMOÇÃO DE DISPERSÃO DE BENTONITA E ARGILAS NATURAIS E TAMBÉM PARA USO NA PUXADA EM PERFURAÇÃO DIRECIONAL HDD EM SOLOS ARGILOSOS | KG | 0.0029 | 21.54 | 0.062466
G0177 | LUBRIFICANTES BIODEGRADAVEL PARA SOLOS PARA FURO DIRECIONAL HDD | L | 0.0171 | 36.9 | 0.63099
G0229 | PÁ DE CORTE 4.5" PARA FURO DIRECIONAL | UN | 0.003 | 1401.82 | 4.2055
G0248 | POLIACRILAMIDA PARCIALMENTE HIDROLISADA(PHPA) EMULSÃO INIBIDOR PARA FURO DIRECIONAL HDD CONCEBIDO PARA USO COM BETONITA | L | 0.0428 | 36.52 | 1.5631
|  |  |  | Total: | 16.6972
|  |  | Total Simples: |  | 218.379
|  |  | Encargos Sociais: |  | INCLUSO
|  |  | Valor BDI: |  | 0
|  |  | Valor Geral: |  | 218.379
C5080 - CARGA, TRANSPORTE, DESCARGA, DESFILE, SOLDA INCLUSIVE NOS TIE-IN E CONEXÕES, INSPEÇÃO VISUAL COM ACOMPANHAMENTO DE INSPETOR DE SOLDA, DESCIDA DA COLUNA NA VALA OU COLOCAÇÃO NOS ROLETES DO FURO DIRECIONAL DE DUTOS EM AÇO CARBONO DN 4", SCH 40, API 5L PARA RAMAIS DE DISTRIBUIÇÃO DE GÁS NATURAL - M
EQUIPAMENTOS (CHORARIO) |  | Unidade | Coeficiente | Preço | Total
G0442 | RETÍFICA RETA ELÉTRICA DE 650 W VELOCIDADE MÁXIMA 10000 A 28000 RPM (CHP) | H | 0.0063 | 0.36864 | 0.0023224
G0443 | RETÍFICA RETA ELÉTRICA DE 650 W VELOCIDADE MÁXIMA 10000 A 28000 RPM (CHI) | H | 0.1188 | 0.21584 | 0.025641
I0584 | CAMINHÃO COMERC. EQUIP. C/GUINDASTE (CHI) | H | 0.0889 | 64.9912 | 5.7777
I0628 | GRUPO GERADOR 36 KVA (CHI) | H | 0.0875 | 29.9694 | 2.6223
I0635 | MÁQUINA DE SOLDA (CHI) | H | 0.0875 | 0.064385 | 0.0056337
I0705 | CAMINHÃO COMERC. EQUIP. C/GUINDASTE (CHP) | H | 0.0871 | 172.7113 | 15.0432
I0737 | ESMERILHADEIRA INDUSTRIAL (CHP) | H | 0.0063 | 0.35544 | 0.0022392
I0742 | GRUPO GERADOR 36 KVA (CHP) | H | 0.0375 | 67.7468 | 2.5405
I0749 | MÁQUINA DE SOLDA (CHP) | H | 0.0375 | 0.097235 | 0.0036463
|  |  |  | Total: | 26.023
MAO DE OBRA
G0405 | INSPETOR DE SOLDA N1/EV-N2-S-SNQC (CEGÁS) | H | 0.125 | 42.35 | 5.2938
I0037 | AJUDANTE | H | 0.409 | 21.1 | 8.6299
I1530 | MONTADOR | H | 0.125 | 26.86 | 3.3575
I2325 | ESMERILHADOR | H | 0.125 | 26.86 | 3.3575
I2424 | SOLDADOR RAIO X | H | 0.125 | 31.83 | 3.9787
I2510 | ENCARREGADO DE SERVIÇOS | H | 0.125 | 32.75 | 4.0938
|  |  |  | Total: | 28.7113
MATERIAIS
G0003 | ACOPLADEIRA EXTERNA EM AÇO PARA SOLDA EM TUBOS EM AÇO CARBONO DN 4" | UN | 0.0001 | 1081.39 | 0.10814
G0039 | ARGÔNIO | M3 | 0.0015 | 41.15 | 0.061725
G0126 | DISCO DE CORTE DE 7" PARA TUDOS DE AÇO CARBONO | UN | 0.0023 | 7.77 | 0.017871
G0128 | ESCOVA DE AÇO COPO TRANÇADA 4 1/2" | UN | 0.0058 | 33.15 | 0.19227
G0250 | PONTA MONTADA ABRASIVA TIPO A-21 | UN | 0.0035 | 16.17 | 0.056595
G0404 | VARETA PARA SOLDA TIG ER70-S3 | KG | 0.0012 | 27.27 | 0.032724
I0967 | DISCO DE DESBASTE DE 7' | UN | 0.0104 | 23.78 | 0.24731
I1061 | ELETRODOS | KG | 0.0138 | 32.44 | 0.44767
|  |  |  | Total: | 1.1643
|  |  | Total Simples: |  | 55.8986
|  |  | Encargos Sociais: |  | INCLUSO
|  |  | Valor BDI: |  | 0
|  |  | Valor Geral: |  | 55.8986
C5034 - PROJETOR (3 UNIDADES) EM POSTE DE CONCRETO CIRCULAR H=10M, ALTURA LIVRE 8,40M, LÂMPADA DE VAPOR METÁLICO DE 400W, INCLUSIVE O POSTE - UN
MAO DE OBRA |  | Unidade | Coeficiente | Preço | Total
I0042 | AJUDANTE DE ELETRICISTA | H | 2.9 | 21.1 | 61.19
I2312 | ELETRICISTA | H | 6.9 | 26.85 | 185.265
|  |  |  | Total: | 246.455
MATERIAIS
I0199 | BASE FUSIVEL DIAZED 25A. COMPLETA | UN | 3 | 40.17 | 120.51
I0501 | CELULA FOTOELÉTRICA P/ LÂMPADA 400W, C/ SUPORTE | UN | 1 | 44.53 | 44.53
I1075 | ELETRODUTO DE PVC RIGIDO 3/4'' | M | 10 | 4.57 | 45.7
I1487 | LÂMPADA VAPOR METÁLICO DE 400W/220V | UN | 3 | 96.13 | 288.39
I1738 | PROJETOR EXTERNO COM ÂNGULO ELEV REGULÁVEL P/LÂMPADA ATÉ 400W | UN | 3 | 94.6 | 283.8
I1778 | REATOR PARA LÂMPADA VAPOR METÁLICO/VAPOR DE MERCÚRIO, COM CAPACITOR/IGNITOR DE 400W | UN | 3 | 114.88 | 344.64
I8438 | CABO CORDPLAST (CABO PP) 3 x 2,50 mm² | M | 10 | 5.04 | 50.4
|  |  |  | Total: | 1177.97
SERVIÇOS
C5033 | POSTE DE CONCRETO CIRCULAR, RESISTÊNCIA NOMINAL 200KG, H=10,00M, PESO APROXIMADO DE 790 KG | UN | 1 | 1591.1697 | 1591.1697
|  |  |  | Total: | 1591.1697
|  |  | Total Simples: |  | 3015.5947
|  |  | Encargos Sociais: |  | INCLUSO
|  |  | Valor BDI: |  | 0
|  |  | Valor Geral: |  | 3015.5947
C5033 - POSTE DE CONCRETO CIRCULAR, RESISTÊNCIA NOMINAL 200KG, H=10,00M, PESO APROXIMADO DE 790 KG - UN
EQUIPAMENTOS (CHORARIO) |  | Unidade | Coeficiente | Preço | Total
I0705 | CAMINHÃO COMERC. EQUIP. C/GUINDASTE (CHP) | H | 1.3 | 172.7113 | 224.5246
|  |  |  | Total: | 224.5246
MAO DE OBRA
I2543 | SERVENTE | H | 2.6 | 20.26 | 52.676
|  |  |  | Total: | 52.676
MATERIAIS
I9515 | POSTE DE CONCRETO CIRCULAR, RESISTÊNCIA NOMINAL 200KG, H=10,00M, PESO APROXIMADO DE 790 KG | UN | 1 | 1020.97 | 1020.97
|  |  |  | Total: | 1020.97
SERVIÇOS
C0836 | CONCRETO NÃO ESTRUTURAL PREPARO MANUAL | M3 | 0.38 | 520.8881 | 197.9375
C1604 | LANÇAMENTO E APLICAÇÃO DE CONCRETO S/ ELEVAÇÃO | M3 | 0.38 | 175.28 | 66.6064
C2784 | ESCAVAÇÃO MANUAL SOLO DE 1A.CAT. PROF. ATÉ 1.50m | M3 | 0.53 | 53.689 | 28.4552
|  |  |  | Total: | 292.9991
|  |  | Total Simples: |  | 1591.1697
|  |  | Encargos Sociais: |  | INCLUSO
|  |  | Valor BDI: |  | 0
|  |  | Valor Geral: |  | 1591.1697
C5032 - PROJETOR (1 UNIDADE) EM POSTE DE CONCRETO CIRCULAR H= 8M, ALTURA LIVRE 6,60M, LÂMPADA DE VAPOR METÁLICO DE 150W, INCLUSIVE O POSTE - UN
MAO DE OBRA |  | Unidade | Coeficiente | Preço | Total
I0042 | AJUDANTE DE ELETRICISTA | H | 2.3 | 21.1 | 48.53
I2312 | ELETRICISTA | H | 2.3 | 26.85 | 61.755
|  |  |  | Total: | 110.285
MATERIAIS
I0199 | BASE FUSIVEL DIAZED 25A. COMPLETA | UN | 1 | 40.17 | 40.17
I0503 | CELULA FOTOELETRICA P/ LAMPADA 250W, C/ SUPORTE | UN | 1 | 44.53 | 44.53
I1075 | ELETRODUTO DE PVC RIGIDO 3/4'' | M | 8 | 4.57 | 36.56
I1484 | LÂMPADA VAPOR METÁLICO DE 150W/220V | UN | 1 | 49.12 | 49.12
I1738 | PROJETOR EXTERNO COM ÂNGULO ELEV REGULÁVEL P/LÂMPADA ATÉ 400W | UN | 1 | 94.6 | 94.6
I8438 | CABO CORDPLAST (CABO PP) 3 x 2,50 mm² | M | 8 | 5.04 | 40.32
I9474 | REATOR PARA LÂMPADA VAPOR METÁLICO/VAPOR DE MERCÚRIO, COM CAPACITOR/IGNITOR DE 125 ATÉ 150W | UN | 1 | 68.69 | 68.69
|  |  |  | Total: | 373.99
SERVIÇOS
C5030 | POSTE DE CONCRETO CIRCULAR, RESISTÊNCIA NOMINAL 200KG, H= 8,00M, PESO APROXIMADO 570 KG | UN | 1 | 1149.2781 | 1149.2781
|  |  |  | Total: | 1149.2781
|  |  | Total Simples: |  | 1633.5531
|  |  | Encargos Sociais: |  | INCLUSO
|  |  | Valor BDI: |  | 0
|  |  | Valor Geral: |  | 1633.5531
C5031 - PROJETOR (2 UNIDADES) EM POSTE DE CONCRETO CIRCULAR H= 8M, ALTURA LIVRE 6,60M, LÂMPADA DE VAPOR METÁLICO DE 150W, INCLUSIVE O POSTE - UN
MAO DE OBRA |  | Unidade | Coeficiente | Preço | Total
I0042 | AJUDANTE DE ELETRICISTA | H | 4.6 | 21.1 | 97.06
I2312 | ELETRICISTA | H | 2.7 | 26.85 | 72.495
|  |  |  | Total: | 169.555
MATERIAIS
I0199 | BASE FUSIVEL DIAZED 25A. COMPLETA | UN | 2 | 40.17 | 80.34
I0503 | CELULA FOTOELETRICA P/ LAMPADA 250W, C/ SUPORTE | UN | 1 | 44.53 | 44.53
I1075 | ELETRODUTO DE PVC RIGIDO 3/4'' | M | 8 | 4.57 | 36.56
I1484 | LÂMPADA VAPOR METÁLICO DE 150W/220V | UN | 2 | 49.12 | 98.24
I1738 | PROJETOR EXTERNO COM ÂNGULO ELEV REGULÁVEL P/LÂMPADA ATÉ 400W | UN | 2 | 94.6 | 189.2
I8438 | CABO CORDPLAST (CABO PP) 3 x 2,50 mm² | M | 8 | 5.04 | 40.32
I9474 | REATOR PARA LÂMPADA VAPOR METÁLICO/VAPOR DE MERCÚRIO, COM CAPACITOR/IGNITOR DE 125 ATÉ 150W | UN | 2 | 68.69 | 137.38
|  |  |  | Total: | 626.57
SERVIÇOS
C5030 | POSTE DE CONCRETO CIRCULAR, RESISTÊNCIA NOMINAL 200KG, H= 8,00M, PESO APROXIMADO 570 KG | UN | 1 | 1149.2781 | 1149.2781
|  |  |  | Total: | 1149.2781
|  |  | Total Simples: |  | 1945.4031
|  |  | Encargos Sociais: |  | INCLUSO
|  |  | Valor BDI: |  | 0
|  |  | Valor Geral: |  | 1945.4031
C5030 - POSTE DE CONCRETO CIRCULAR, RESISTÊNCIA NOMINAL 200KG, H= 8,00M, PESO APROXIMADO 570 KG - UN
EQUIPAMENTOS (CHORARIO) |  | Unidade | Coeficiente | Preço | Total
I0705 | CAMINHÃO COMERC. EQUIP. C/GUINDASTE (CHP) | H | 1.125 | 172.7113 | 194.3002
|  |  |  | Total: | 194.3002
MAO DE OBRA
I2543 | SERVENTE | H | 2.25 | 20.26 | 45.585
|  |  |  | Total: | 45.585
MATERIAIS
I9514 | POSTE DE CONCRETO CIRCULAR, RESISTÊNCIA NOMINAL 200KG, H= 8,00M, PESO APROXIMADO DE 570 KG | UN | 1 | 678.53 | 678.53
|  |  |  | Total: | 678.53
SERVIÇOS
C0836 | CONCRETO NÃO ESTRUTURAL PREPARO MANUAL | M3 | 0.3 | 520.8881 | 156.2664
C1604 | LANÇAMENTO E APLICAÇÃO DE CONCRETO S/ ELEVAÇÃO | M3 | 0.3 | 175.28 | 52.584
C2784 | ESCAVAÇÃO MANUAL SOLO DE 1A.CAT. PROF. ATÉ 1.50m | M3 | 0.41 | 53.689 | 22.0125
|  |  |  | Total: | 230.8629
|  |  | Total Simples: |  | 1149.2781
|  |  | Encargos Sociais: |  | INCLUSO
|  |  | Valor BDI: |  | 0
|  |  | Valor Geral: |  | 1149.2781
C5028 - PISO INTERTRAVADO TIPO TIJOLINHO (20 X 10 X 4CM), CINZA - COMPACTAÇÃO MECANIZADA - M2
EQUIPAMENTOS (CHORARIO) |  | Unidade | Coeficiente | Preço | Total
I0612 | COMPACTADOR DE PLACA VIBRATÓRIA HP 7 (CHI) | H | 0.0757 | 34.8011 | 2.6344
I0725 | COMPACTADOR DE PLACA VIBRATÓRIA HP 7 (CHP) | H | 0.0041 | 51.5141 | 0.21121
|  |  |  | Total: | 2.8456
MAO DE OBRA
I0445 | CALCETEIRO | H | 0.1595 | 26.86 | 4.2842
I2543 | SERVENTE | H | 0.1595 | 20.26 | 3.2315
|  |  |  | Total: | 7.5157
MATERIAIS
I0109 | AREIA MEDIA | M3 | 0.0568 | 83.58 | 4.7473
I2403 | PÓ DE PEDRA | M3 | 0.0065 | 77.13 | 0.50135
I9513 | TIJOLINHO (20 X 10 X 4CM), COR NATURAL | UN | 51 | 0.71 | 36.21
|  |  |  | Total: | 41.4586
|  |  | Total Simples: |  | 51.82
|  |  | Encargos Sociais: |  | INCLUSO
|  |  | Valor BDI: |  | 0
|  |  | Valor Geral: |  | 51.82
C5029 - IMPERMEABILIZAÇÃO COM MANTA ASFÁLTICA, CLASSE B, EM DUAS CAMADAS TIPO III, E=3MM E E=4MM - M2
MAO DE OBRA |  | Unidade | Coeficiente | Preço | Total
I0039 | AJUDANTE DE APLICADOR DE IMPERMEABILIZAÇÃO | H | 1.4 | 21.1 | 29.54
I0091 | APLICADOR IMPERMEABILIZAÇÃO | H | 0.7 | 26.86 | 18.802
|  |  |  | Total: | 48.342
MATERIAIS
I1218 | GAS | KG | 0.52 | 7.64 | 3.9728
I9505 | MANTA ASFÁLTICA COM POLÍMEROS E ELASTÔMEROS, CLASSE B, ESTRUTURADA COM POLIESTER NÃO TECIDO, FACES EM POLIETILENO, TIPO III, E=3MM (NBR 9952:2014) | M2 | 1.15 | 34.95 | 40.1925
I9506 | MANTA ASFÁLTICA COM POLÍMEROS E ELASTÔMEROS, CLASSE B, ESTRUTURADA COM POLIESTER NÃO TECIDO, FACES EM POLIETILENO, TIPO III, E=4MM (NBR 9952:2014) | M2 | 1.15 | 36.78 | 42.297
I9509 | PRIMER, EMULSÃO ASFÁLTICA À BASE DE ÁGUA, PARA COLAGEM DE MANTAS E OU FITAS ASFÁLTICAS (DENSIDADE: 1KG/L) | L | 0.4 | 9.91 | 3.964
|  |  |  | Total: | 90.4263
|  |  | Total Simples: |  | 138.7683
|  |  | Encargos Sociais: |  | INCLUSO
|  |  | Valor BDI: |  | 0
|  |  | Valor Geral: |  | 138.7683
C5026 - PROTEÇÃO MECÂNICA, COM CAMADA SEPARADORA DE FILME DE POLIETILENO, COM ARGAMASSA DE CIMENTO E AREIA TRAÇO 1:4, E=2CM - M2
MAO DE OBRA |  | Unidade | Coeficiente | Preço | Total
I2391 | PEDREIRO | H | 0.5 | 26.86 | 13.43
I2543 | SERVENTE | H | 0.5 | 20.26 | 10.13
|  |  |  | Total: | 23.56
MATERIAIS
I9510 | FILME DE POLIETILENO, 20 A 25 MICRAS (CAMADA SEPARADORA) | M2 | 1.04 | 1.95 | 2.028
|  |  |  | Total: | 2.028
SERVIÇOS
C0171 | ARGAMASSA DE CIMENTO E AREIA S/PEN. TRAÇO 1:4 | M3 | 0.02 | 563.3833 | 11.2677
|  |  |  | Total: | 11.2677
|  |  | Total Simples: |  | 36.8557
|  |  | Encargos Sociais: |  | INCLUSO
|  |  | Valor BDI: |  | 0
|  |  | Valor Geral: |  | 36.8557
C5027 - PISO INTERTRAVADO TIPO TIJOLINHO (20 X 10 X 4CM), COLORIDO - COMPACTAÇÃO MECANIZADA - M2
EQUIPAMENTOS (CHORARIO) |  | Unidade | Coeficiente | Preço | Total
I0612 | COMPACTADOR DE PLACA VIBRATÓRIA HP 7 (CHI) | H | 0.0757 | 34.8011 | 2.6344
I0725 | COMPACTADOR DE PLACA VIBRATÓRIA HP 7 (CHP) | H | 0.0041 | 51.5141 | 0.21121
|  |  |  | Total: | 2.8456
MAO DE OBRA
I0445 | CALCETEIRO | H | 0.1595 | 26.86 | 4.2842
I2543 | SERVENTE | H | 0.1595 | 20.26 | 3.2315
|  |  |  | Total: | 7.5157
MATERIAIS
I0109 | AREIA MEDIA | M3 | 0.0568 | 83.58 | 4.7473
I2403 | PÓ DE PEDRA | M3 | 0.0065 | 77.13 | 0.50135
I9512 | TIJOLINHO (20 X 10 X 4CM), COLORIDO | UN | 51 | 0.87 | 44.37
|  |  |  | Total: | 49.6186
|  |  | Total Simples: |  | 59.98
|  |  | Encargos Sociais: |  | INCLUSO
|  |  | Valor BDI: |  | 0
|  |  | Valor Geral: |  | 59.98
C5024 - IMPERMEABILIZAÇÃO COM MANTA ASFÁLTICA, CLASSE B, EM DUAS CAMADAS, TIPO II DE E=3MM E TIPO III DE E=4MM - M2
MAO DE OBRA |  | Unidade | Coeficiente | Preço | Total
I0039 | AJUDANTE DE APLICADOR DE IMPERMEABILIZAÇÃO | H | 1.4 | 21.1 | 29.54
I0091 | APLICADOR IMPERMEABILIZAÇÃO | H | 0.7 | 26.86 | 18.802
|  |  |  | Total: | 48.342
MATERIAIS
I1218 | GAS | KG | 0.52 | 7.64 | 3.9728
I9503 | MANTA ASFÁLTICA COM POLÍMEROS E ELASTÔMEROS, CLASSE B, ESTRUTURADA COM POLIESTER NÃO TECIDO, FACES EM POLIETILENO, TIPO II, E=3MM (NBR 9952:2014) | M2 | 1.15 | 31.33 | 36.0295
I9506 | MANTA ASFÁLTICA COM POLÍMEROS E ELASTÔMEROS, CLASSE B, ESTRUTURADA COM POLIESTER NÃO TECIDO, FACES EM POLIETILENO, TIPO III, E=4MM (NBR 9952:2014) | M2 | 1.15 | 36.78 | 42.297
I9509 | PRIMER, EMULSÃO ASFÁLTICA À BASE DE ÁGUA, PARA COLAGEM DE MANTAS E OU FITAS ASFÁLTICAS (DENSIDADE: 1KG/L) | L | 0.4 | 9.91 | 3.964
|  |  |  | Total: | 86.2633
|  |  | Total Simples: |  | 134.6053
|  |  | Encargos Sociais: |  | INCLUSO
|  |  | Valor BDI: |  | 0
|  |  | Valor Geral: |  | 134.6053
C5025 - PROTEÇÃO MECÂNICA, COM ARGAMASSA DE CIMENTO E AREIA TRAÇO 1:4, E=2CM - M2
MAO DE OBRA |  | Unidade | Coeficiente | Preço | Total
I2391 | PEDREIRO | H | 0.5 | 26.86 | 13.43
I2543 | SERVENTE | H | 0.5 | 20.26 | 10.13
|  |  |  | Total: | 23.56
SERVIÇOS
C0171 | ARGAMASSA DE CIMENTO E AREIA S/PEN. TRAÇO 1:4 | M3 | 0.02 | 563.3833 | 11.2677
|  |  |  | Total: | 11.2677
|  |  | Total Simples: |  | 34.8277
|  |  | Encargos Sociais: |  | INCLUSO
|  |  | Valor BDI: |  | 0
|  |  | Valor Geral: |  | 34.8277
C5021 - IMPERMEABILIZAÇÃO COM MANTA ASFÁLTICA, CLASSE B, ESTRUTURADA COM POLIESTER NÃO TECIDO, FACES EM POLIETILENO, TIPO IV, E=3MM - M2
MAO DE OBRA |  | Unidade | Coeficiente | Preço | Total
I0039 | AJUDANTE DE APLICADOR DE IMPERMEABILIZAÇÃO | H | 0.6 | 21.1 | 12.66
I0091 | APLICADOR IMPERMEABILIZAÇÃO | H | 0.3 | 26.86 | 8.058
|  |  |  | Total: | 20.718
MATERIAIS
I1218 | GAS | KG | 0.26 | 7.64 | 1.9864
I9507 | MANTA ASFÁLTICA COM POLÍMEROS E ELASTÔMEROS, CLASSE B, ESTRUTURADA COM POLIESTER NÃO TECIDO, FACES EM POLIETILENO, TIPO IV, E=3MM (NBR 9952:2014) | M2 | 1.15 | 40.25 | 46.2875
I9509 | PRIMER, EMULSÃO ASFÁLTICA À BASE DE ÁGUA, PARA COLAGEM DE MANTAS E OU FITAS ASFÁLTICAS (DENSIDADE: 1KG/L) | L | 0.4 | 9.91 | 3.964
|  |  |  | Total: | 52.2379
|  |  | Total Simples: |  | 72.9559
|  |  | Encargos Sociais: |  | INCLUSO
|  |  | Valor BDI: |  | 0
|  |  | Valor Geral: |  | 72.9559
C5020 - IMPERMEABILIZAÇÃO COM MANTA ASFÁLTICA, CLASSE B, ESTRUTURADA COM POLIESTER NÃO TECIDO, FACES EM POLIETILENO, TIPO III, E=4MM - M2
MAO DE OBRA |  | Unidade | Coeficiente | Preço | Total
I0039 | AJUDANTE DE APLICADOR DE IMPERMEABILIZAÇÃO | H | 0.8 | 21.1 | 16.88
I0091 | APLICADOR IMPERMEABILIZAÇÃO | H | 0.4 | 26.86 | 10.744
|  |  |  | Total: | 27.624
MATERIAIS
I1218 | GAS | KG | 0.26 | 7.64 | 1.9864
I9506 | MANTA ASFÁLTICA COM POLÍMEROS E ELASTÔMEROS, CLASSE B, ESTRUTURADA COM POLIESTER NÃO TECIDO, FACES EM POLIETILENO, TIPO III, E=4MM (NBR 9952:2014) | M2 | 1.15 | 36.78 | 42.297
I9509 | PRIMER, EMULSÃO ASFÁLTICA À BASE DE ÁGUA, PARA COLAGEM DE MANTAS E OU FITAS ASFÁLTICAS (DENSIDADE: 1KG/L) | L | 0.4 | 9.91 | 3.964
|  |  |  | Total: | 48.2474
|  |  | Total Simples: |  | 75.8714
|  |  | Encargos Sociais: |  | INCLUSO
|  |  | Valor BDI: |  | 0
|  |  | Valor Geral: |  | 75.8714
C5023 - IMPERMEABILIZAÇÃO COM MANTA ASFÁLTICA, CLASSE B, EM DUAS CAMADAS TIPO II, E=3MM E E=4MM - M2
MAO DE OBRA |  | Unidade | Coeficiente | Preço | Total
I0039 | AJUDANTE DE APLICADOR DE IMPERMEABILIZAÇÃO | H | 1.4 | 21.1 | 29.54
I0091 | APLICADOR IMPERMEABILIZAÇÃO | H | 0.7 | 26.86 | 18.802
|  |  |  | Total: | 48.342
MATERIAIS
I1218 | GAS | KG | 0.52 | 7.64 | 3.9728
I9503 | MANTA ASFÁLTICA COM POLÍMEROS E ELASTÔMEROS, CLASSE B, ESTRUTURADA COM POLIESTER NÃO TECIDO, FACES EM POLIETILENO, TIPO II, E=3MM (NBR 9952:2014) | M2 | 1.15 | 31.33 | 36.0295
I9504 | MANTA ASFÁLTICA COM POLÍMEROS E ELASTÔMEROS, CLASSE B, ESTRUTURADA COM POLIESTER NÃO TECIDO, FACES EM POLIETILENO, TIPO II, E=4MM (NBR 9952:2014) | M2 | 1.15 | 33.1 | 38.065
I9509 | PRIMER, EMULSÃO ASFÁLTICA À BASE DE ÁGUA, PARA COLAGEM DE MANTAS E OU FITAS ASFÁLTICAS (DENSIDADE: 1KG/L) | L | 0.4 | 9.91 | 3.964
|  |  |  | Total: | 82.0313
|  |  | Total Simples: |  | 130.3733
|  |  | Encargos Sociais: |  | INCLUSO
|  |  | Valor BDI: |  | 0
|  |  | Valor Geral: |  | 130.3733
C5022 - IMPERMEABILIZAÇÃO COM MANTA ASFÁLTICA, CLASSE B, ESTRUTURADA COM POLIESTER NÃO TECIDO, FACES EM POLIETILENO, TIPO IV, E=4MM - M2
MAO DE OBRA |  | Unidade | Coeficiente | Preço | Total
I0039 | AJUDANTE DE APLICADOR DE IMPERMEABILIZAÇÃO | H | 0.8 | 21.1 | 16.88
I0091 | APLICADOR IMPERMEABILIZAÇÃO | H | 0.4 | 26.86 | 10.744
|  |  |  | Total: | 27.624
MATERIAIS
I1218 | GAS | KG | 0.26 | 7.64 | 1.9864
I9508 | MANTA ASFÁLTICA COM POLÍMEROS E ELASTÔMEROS, CLASSE B, ESTRUTURADA COM POLIESTER NÃO TECIDO, FACES EM POLIETILENO, TIPO IV, E=4MM (NBR 9952:2014) | M2 | 1.15 | 44.57 | 51.2555
I9509 | PRIMER, EMULSÃO ASFÁLTICA À BASE DE ÁGUA, PARA COLAGEM DE MANTAS E OU FITAS ASFÁLTICAS (DENSIDADE: 1KG/L) | L | 0.4 | 9.91 | 3.964
|  |  |  | Total: | 57.2059
|  |  | Total Simples: |  | 84.8299
|  |  | Encargos Sociais: |  | INCLUSO
|  |  | Valor BDI: |  | 0
|  |  | Valor Geral: |  | 84.8299
C5017 - IMPERMEABILIZAÇÃO COM MANTA ASFÁLTICA, CLASSE B, ESTRUTURADA COM POLIESTER NÃO TECIDO, FACES EM POLIETILENO, TIPO II, E=3MM - M2
MAO DE OBRA |  | Unidade | Coeficiente | Preço | Total
I0039 | AJUDANTE DE APLICADOR DE IMPERMEABILIZAÇÃO | H | 0.6 | 21.1 | 12.66
I0091 | APLICADOR IMPERMEABILIZAÇÃO | H | 0.3 | 26.86 | 8.058
|  |  |  | Total: | 20.718
MATERIAIS
I1218 | GAS | KG | 0.26 | 7.64 | 1.9864
I9503 | MANTA ASFÁLTICA COM POLÍMEROS E ELASTÔMEROS, CLASSE B, ESTRUTURADA COM POLIESTER NÃO TECIDO, FACES EM POLIETILENO, TIPO II, E=3MM (NBR 9952:2014) | M2 | 1.15 | 31.33 | 36.0295
I9509 | PRIMER, EMULSÃO ASFÁLTICA À BASE DE ÁGUA, PARA COLAGEM DE MANTAS E OU FITAS ASFÁLTICAS (DENSIDADE: 1KG/L) | L | 0.4 | 9.91 | 3.964
|  |  |  | Total: | 41.9799
|  |  | Total Simples: |  | 62.6979
|  |  | Encargos Sociais: |  | INCLUSO
|  |  | Valor BDI: |  | 0
|  |  | Valor Geral: |  | 62.6979
C5018 - IMPERMEABILIZAÇÃO COM MANTA ASFÁLTICA, CLASSE B, ESTRUTURADA COM POLIESTER NÃO TECIDO, FACES EM POLIETILENO, TIPO II, E=4MM - M2
MAO DE OBRA |  | Unidade | Coeficiente | Preço | Total
I0039 | AJUDANTE DE APLICADOR DE IMPERMEABILIZAÇÃO | H | 0.8 | 21.1 | 16.88
I0091 | APLICADOR IMPERMEABILIZAÇÃO | H | 0.4 | 26.86 | 10.744
|  |  |  | Total: | 27.624
MATERIAIS
I1218 | GAS | KG | 0.26 | 7.64 | 1.9864
I9504 | MANTA ASFÁLTICA COM POLÍMEROS E ELASTÔMEROS, CLASSE B, ESTRUTURADA COM POLIESTER NÃO TECIDO, FACES EM POLIETILENO, TIPO II, E=4MM (NBR 9952:2014) | M2 | 1.15 | 33.1 | 38.065
I9509 | PRIMER, EMULSÃO ASFÁLTICA À BASE DE ÁGUA, PARA COLAGEM DE MANTAS E OU FITAS ASFÁLTICAS (DENSIDADE: 1KG/L) | L | 0.4 | 9.91 | 3.964
|  |  |  | Total: | 44.0154
|  |  | Total Simples: |  | 71.6394
|  |  | Encargos Sociais: |  | INCLUSO
|  |  | Valor BDI: |  | 0
|  |  | Valor Geral: |  | 71.6394
C5019 - IMPERMEABILIZAÇÃO COM MANTA ASFÁLTICA, CLASSE B, ESTRUTURADA COM POLIESTER NÃO TECIDO, FACES EM POLIETILENO, TIPO III, E=3MM - M2
MAO DE OBRA |  | Unidade | Coeficiente | Preço | Total
I0039 | AJUDANTE DE APLICADOR DE IMPERMEABILIZAÇÃO | H | 0.6 | 21.1 | 12.66
I0091 | APLICADOR IMPERMEABILIZAÇÃO | H | 0.3 | 26.86 | 8.058
|  |  |  | Total: | 20.718
MATERIAIS
I1218 | GAS | KG | 0.26 | 7.64 | 1.9864
I9505 | MANTA ASFÁLTICA COM POLÍMEROS E ELASTÔMEROS, CLASSE B, ESTRUTURADA COM POLIESTER NÃO TECIDO, FACES EM POLIETILENO, TIPO III, E=3MM (NBR 9952:2014) | M2 | 1.15 | 34.95 | 40.1925
I9509 | PRIMER, EMULSÃO ASFÁLTICA À BASE DE ÁGUA, PARA COLAGEM DE MANTAS E OU FITAS ASFÁLTICAS (DENSIDADE: 1KG/L) | L | 0.4 | 9.91 | 3.964
|  |  |  | Total: | 46.1429
|  |  | Total Simples: |  | 66.8609
|  |  | Encargos Sociais: |  | INCLUSO
|  |  | Valor BDI: |  | 0
|  |  | Valor Geral: |  | 66.8609
C5013 - IMPERMEABILIZAÇÃO COM MANTA ASFÁLTICA, CLASSE B, ESTRUTURADA COM POLIESTER NÃO TECIDO, FACE EXPOSTA EM ALUMÍNIO, TIPO II, E=3MM - M2
MAO DE OBRA |  | Unidade | Coeficiente | Preço | Total
I0039 | AJUDANTE DE APLICADOR DE IMPERMEABILIZAÇÃO | H | 0.6 | 21.1 | 12.66
I0091 | APLICADOR IMPERMEABILIZAÇÃO | H | 0.3 | 26.86 | 8.058
|  |  |  | Total: | 20.718
MATERIAIS
I1218 | GAS | KG | 0.26 | 7.64 | 1.9864
I9499 | MANTA ASFÁLTICA COM POLÍMEROS E ELASTÔMEROS, CLASSE B, ESTRUTURADA COM POLIESTER NÃO TECIDO, FACE EXPOSTA EM ALUMÍNIO, TIPO II, E=3MM (NBR 9952:2014) | M2 | 1.15 | 33.74 | 38.801
I9509 | PRIMER, EMULSÃO ASFÁLTICA À BASE DE ÁGUA, PARA COLAGEM DE MANTAS E OU FITAS ASFÁLTICAS (DENSIDADE: 1KG/L) | L | 0.4 | 9.91 | 3.964
|  |  |  | Total: | 44.7514
|  |  | Total Simples: |  | 65.4694
|  |  | Encargos Sociais: |  | INCLUSO
|  |  | Valor BDI: |  | 0
|  |  | Valor Geral: |  | 65.4694
C5014 - IMPERMEABILIZAÇÃO COM MANTA ASFÁLTICA, CLASSE B, ESTRUTURADA COM POLIESTER NÃO TECIDO, FACE EXPOSTA EM ALUMÍNIO, TIPO II, E=4MM - M2
MAO DE OBRA |  | Unidade | Coeficiente | Preço | Total
I0039 | AJUDANTE DE APLICADOR DE IMPERMEABILIZAÇÃO | H | 0.8 | 21.1 | 16.88
I0091 | APLICADOR IMPERMEABILIZAÇÃO | H | 0.4 | 26.86 | 10.744
|  |  |  | Total: | 27.624
MATERIAIS
I1218 | GAS | KG | 0.26 | 7.64 | 1.9864
I9500 | MANTA ASFÁLTICA COM POLÍMEROS E ELASTÔMEROS, CLASSE B, ESTRUTURADA COM POLIESTER NÃO TECIDO, FACE EXPOSTA EM ALUMÍNIO, TIPO II, E=4MM (NBR 9952:2014) | M2 | 1.15 | 39.77 | 45.7355
I9509 | PRIMER, EMULSÃO ASFÁLTICA À BASE DE ÁGUA, PARA COLAGEM DE MANTAS E OU FITAS ASFÁLTICAS (DENSIDADE: 1KG/L) | L | 0.4 | 9.91 | 3.964
|  |  |  | Total: | 51.6859
|  |  | Total Simples: |  | 79.3099
|  |  | Encargos Sociais: |  | INCLUSO
|  |  | Valor BDI: |  | 0
|  |  | Valor Geral: |  | 79.3099
C5015 - IMPERMEABILIZAÇÃO COM MANTA ASFÁLTICA, CLASSE B, ESTRUTURADA COM POLIESTER NÃO TECIDO, FACE EXPOSTA EM ALUMÍNIO, TIPO III, E=3MM - M2
MAO DE OBRA |  | Unidade | Coeficiente | Preço | Total
I0039 | AJUDANTE DE APLICADOR DE IMPERMEABILIZAÇÃO | H | 0.6 | 21.1 | 12.66
I0091 | APLICADOR IMPERMEABILIZAÇÃO | H | 0.3 | 26.86 | 8.058
|  |  |  | Total: | 20.718
MATERIAIS
I1218 | GAS | KG | 0.26 | 7.64 | 1.9864
I9501 | MANTA ASFÁLTICA COM POLÍMEROS E ELASTÔMEROS, CLASSE B, ESTRUTURADA COM POLIESTER NÃO TECIDO, FACE EXPOSTA EM ALUMÍNIO, TIPO III, E=3MM (NBR 9952:2014) | M2 | 1.15 | 39.72 | 45.678
I9509 | PRIMER, EMULSÃO ASFÁLTICA À BASE DE ÁGUA, PARA COLAGEM DE MANTAS E OU FITAS ASFÁLTICAS (DENSIDADE: 1KG/L) | L | 0.4 | 9.91 | 3.964
|  |  |  | Total: | 51.6284
|  |  | Total Simples: |  | 72.3464
|  |  | Encargos Sociais: |  | INCLUSO
|  |  | Valor BDI: |  | 0
|  |  | Valor Geral: |  | 72.3464
C5016 - IMPERMEABILIZAÇÃO COM MANTA ASFÁLTICA, CLASSE B, ESTRUTURADA COM POLIESTER NÃO TECIDO, FACE EXPOSTA EM ALUMÍNIO, TIPO III, E=4MM - M2
MAO DE OBRA |  | Unidade | Coeficiente | Preço | Total
I0039 | AJUDANTE DE APLICADOR DE IMPERMEABILIZAÇÃO | H | 0.8 | 21.1 | 16.88
I0091 | APLICADOR IMPERMEABILIZAÇÃO | H | 0.4 | 26.86 | 10.744
|  |  |  | Total: | 27.624
MATERIAIS
I1218 | GAS | KG | 0.26 | 7.64 | 1.9864
I9502 | MANTA ASFÁLTICA COM POLÍMEROS E ELASTÔMEROS, CLASSE B, ESTRUTURADA COM POLIESTER NÃO TECIDO, FACE EXPOSTA EM ALUMÍNIO, TIPO III, E=4MM (NBR 9952:2014) | M2 | 1.15 | 43.38 | 49.887
I9509 | PRIMER, EMULSÃO ASFÁLTICA À BASE DE ÁGUA, PARA COLAGEM DE MANTAS E OU FITAS ASFÁLTICAS (DENSIDADE: 1KG/L) | L | 0.4 | 9.91 | 3.964
|  |  |  | Total: | 55.8374
|  |  | Total Simples: |  | 83.4614
|  |  | Encargos Sociais: |  | INCLUSO
|  |  | Valor BDI: |  | 0
|  |  | Valor Geral: |  | 83.4614
C5012 - ESCAVAÇÃO DE VALA EM MATERIAL DE 3ª CATEGORIA COM ESCAVADEIRA E ROMPEDOR HIDRÁULICO DE 1700KG - M3
EQUIPAMENTOS (CHORARIO) |  | Unidade | Coeficiente | Preço | Total
I9401 | ESCAVADEIRA HIDRÁULICA C/ ROMPEDOR (CHP) | H | 0.16667 | 515.1584 | 85.8597
I9402 | ESCAVADEIRA HIDRÁULICA C/ ROMPEDOR (CHI) | H | 0 | 217.6581 | 0
|  |  |  | Total: | 85.8597
|  |  | Total Simples: |  | 85.8597
|  |  | Encargos Sociais: |  | INCLUSO
|  |  | Valor BDI: |  | 0
|  |  | Valor Geral: |  | 85.8597
C5011 - ESCAVAÇÃO DE MATERIAL DE 3ª CATEGORIA COM ESCAVADEIRA E ROMPEDOR HIDRÁULICO DE 1700KG - M3
EQUIPAMENTOS (CHORARIO) |  | Unidade | Coeficiente | Preço | Total
I9401 | ESCAVADEIRA HIDRÁULICA C/ ROMPEDOR (CHP) | H | 0.11111 | 515.1584 | 57.2398
I9402 | ESCAVADEIRA HIDRÁULICA C/ ROMPEDOR (CHI) | H | 0 | 217.6581 | 0
|  |  |  | Total: | 57.2398
|  |  | Total Simples: |  | 57.2398
|  |  | Encargos Sociais: |  | INCLUSO
|  |  | Valor BDI: |  | 0
|  |  | Valor Geral: |  | 57.2398
C5010 - JUNTA DE MOVIMENTAÇÃO PARA ESTRUTURA DE CONCRETO DE 50 X 80 MM (TIPO JUNTA JEENE 50/70 VV OU SIMILAR) - M
MAO DE OBRA |  | Unidade | Coeficiente | Preço | Total
I0041 | AJUDANTE DE CARPINTEIRO | H | 1.8 | 21.1 | 37.98
I0498 | CARPINTEIRO | H | 1.8 | 26.86 | 48.348
|  |  |  | Total: | 86.328
MATERIAIS
I9495 | ADESIVO ADE 52 OU SIMILAR | KG | 1.248 | 129.33 | 161.4038
I9498 | JUNTA DE MOVIMENTAÇÃO PARA ESTRUTURA DE CONCRETO DE 50 X 80 MM (TIPO JUNTA JEENE 50/70 VV OU SIMILAR) | M | 1.05 | 648.2 | 680.61
|  |  |  | Total: | 842.0138
|  |  | Total Simples: |  | 928.3418
|  |  | Encargos Sociais: |  | INCLUSO
|  |  | Valor BDI: |  | 0
|  |  | Valor Geral: |  | 928.3418
C5004 - SEMI-PÓRTICO METÁLICO SIMPLES C/ VÃO DE 2,70M, VENTO 35M/S ÁREA DE EXPOSIÇÃO ATÉ 4,05M2 (SEM PLACA/PAINEL) - FORNECIMENTO E MONTAGEM - UN
MATERIAIS |  | Unidade | Coeficiente | Preço | Total
I9490 | SEMI-PÓRTICO METÁLICO SIMPLES C/ VÃO DE 2,70M, VENTO 35M/S ÁREA DE EXPOSIÇÃO ATÉ 4,05M2 (SEM PLACA/PAINEL) - FORNECIMENTO E MONTAGEM | UN | 1 | 24485.15 | 24485.15
|  |  |  | Total: | 24485.15
|  |  | Total Simples: |  | 24485.15
|  |  | Encargos Sociais: |  | INCLUSO
|  |  | Valor BDI: |  | 0
|  |  | Valor Geral: |  | 24485.15
C5005 - SEMI-PÓRTICO METÁLICO SIMPLES C/ VÃO DE 7,20M, VENTO 35M/S ÁREA DE EXPOSIÇÃO ATÉ 10,65M2 (SEM PLACA/PAINEL) - FORNECIMENTO E MONTAGEM - UN
MATERIAIS |  | Unidade | Coeficiente | Preço | Total
I9491 | SEMI-PÓRTICO METÁLICO SIMPLES C/ VÃO DE 7,20M, VENTO 35M/S ÁREA DE EXPOSIÇÃO ATÉ 10,65M2 (SEM PLACA/PAINEL) - FORNECIMENTO E MONTAGEM | UN | 1 | 32698.75 | 32698.75
|  |  |  | Total: | 32698.75
|  |  | Total Simples: |  | 32698.75
|  |  | Encargos Sociais: |  | INCLUSO
|  |  | Valor BDI: |  | 0
|  |  | Valor Geral: |  | 32698.75
C5002 - PÓRTICO METÁLICO C/ VÃO DE 12,50M, VENTO 35M/S ÁREA DE EXPOSIÇÃO ATÉ 18,75M2 (SEM PLACA/PAINEL) - FORNECIMENTO E MONTAGEM - UN
MATERIAIS |  | Unidade | Coeficiente | Preço | Total
I9488 | PÓRTICO METÁLICO C/ VÃO DE 12,50M, VENTO 35M/S ÁREA DE EXPOSIÇÃO ATÉ 18,75M2 (SEM PLACA/PAINEL) - FORNECIMENTO E MONTAGEM | UN | 1 | 56334.22 | 56334.22
|  |  |  | Total: | 56334.22
|  |  | Total Simples: |  | 56334.22
|  |  | Encargos Sociais: |  | INCLUSO
|  |  | Valor BDI: |  | 0
|  |  | Valor Geral: |  | 56334.22
C5003 - PÓRTICO METÁLICO C/ VÃO DE 24,80M, VENTO 35M/S ÁREA DE EXPOSIÇÃO ATÉ 37,20M2 (SEM PLACA/PAINEL) - FORNECIMENTO E MONTAGEM - UN
MATERIAIS |  | Unidade | Coeficiente | Preço | Total
I9489 | PÓRTICO METÁLICO C/ VÃO DE 24,80M, VENTO 35M/S ÁREA DE EXPOSIÇÃO ATÉ 37,20M2 (SEM PLACA/PAINEL) - FORNECIMENTO E MONTAGEM | UN | 1 | 79019.22 | 79019.22
|  |  |  | Total: | 79019.22
|  |  | Total Simples: |  | 79019.22
|  |  | Encargos Sociais: |  | INCLUSO
|  |  | Valor BDI: |  | 0
|  |  | Valor Geral: |  | 79019.22
C5008 - JUNTA DE MOVIMENTAÇÃO PARA ESTRUTURA DE CONCRETO DE 25 X 50 MM (TIPO JUNTA JEENE 25/40 VV OU SIMILAR) - M
MAO DE OBRA |  | Unidade | Coeficiente | Preço | Total
I0041 | AJUDANTE DE CARPINTEIRO | H | 1.8 | 21.1 | 37.98
I0498 | CARPINTEIRO | H | 1.8 | 26.86 | 48.348
|  |  |  | Total: | 86.328
MATERIAIS
I9495 | ADESIVO ADE 52 OU SIMILAR | KG | 0.78 | 129.33 | 100.8774
I9496 | JUNTA DE MOVIMENTAÇÃO PARA ESTRUTURA DE CONCRETO DE 25 X 50 MM (TIPO JUNTA JEENE 25/40 VV OU SIMILAR) | M | 1.05 | 452.28 | 474.894
|  |  |  | Total: | 575.7714
|  |  | Total Simples: |  | 662.0994
|  |  | Encargos Sociais: |  | INCLUSO
|  |  | Valor BDI: |  | 0
|  |  | Valor Geral: |  | 662.0994
C5009 - JUNTA DE MOVIMENTAÇÃO PARA ESTRUTURA DE CONCRETO DE 20 X 40 MM (TIPO JUNTA JEENE 20/30 VV OU SIMILAR) - M
MAO DE OBRA |  | Unidade | Coeficiente | Preço | Total
I0041 | AJUDANTE DE CARPINTEIRO | H | 1.8 | 21.1 | 37.98
I0498 | CARPINTEIRO | H | 1.8 | 26.86 | 48.348
|  |  |  | Total: | 86.328
MATERIAIS
I9495 | ADESIVO ADE 52 OU SIMILAR | KG | 0.624 | 129.33 | 80.7019
I9497 | JUNTA DE MOVIMENTAÇÃO PARA ESTRUTURA DE CONCRETO DE 20 X 40 MM (TIPO JUNTA JEENE 20/30 VV OU SIMILAR) | M | 1.05 | 345.72 | 363.006
|  |  |  | Total: | 443.7079
|  |  | Total Simples: |  | 530.0359
|  |  | Encargos Sociais: |  | INCLUSO
|  |  | Valor BDI: |  | 0
|  |  | Valor Geral: |  | 530.0359
C5006 - SEMI-PÓRTICO METÁLICO DUPLO C/ VÃO DE 2 X 7,20M, VENTO 35M/S ÁREA DE EXPOSIÇÃO ATÉ 2 X 10,80M2 (SEM PLACA/PAINEL) - FORNECIMENTO E MONTAGEM - UN
MATERIAIS |  | Unidade | Coeficiente | Preço | Total
I9492 | SEMI-PÓRTICO METÁLICO DUPLO C/ VÃO DE 2 X 7,20M, VENTO 35M/S ÁREA DE EXPOSIÇÃO ATÉ 2 X 10,80M2 (SEM PLACA/PAINEL) - FORNECIMENTO E MONTAGEM | UN | 1 | 55224.28 | 55224.28
|  |  |  | Total: | 55224.28
|  |  | Total Simples: |  | 55224.28
|  |  | Encargos Sociais: |  | INCLUSO
|  |  | Valor BDI: |  | 0
|  |  | Valor Geral: |  | 55224.28
C5007 - JUNTA DE MOVIMENTAÇÃO PARA ESTRUTURA DE CONCRETO DE 35 X 60 MM (TIPO JUNTA JEENE 35/50 VV OU SIMILAR) - M
MAO DE OBRA |  | Unidade | Coeficiente | Preço | Total
I0041 | AJUDANTE DE CARPINTEIRO | H | 1.8 | 21.1 | 37.98
I0498 | CARPINTEIRO | H | 1.8 | 26.86 | 48.348
|  |  |  | Total: | 86.328
MATERIAIS
I9494 | JUNTA DE MOVIMENTAÇÃO PARA ESTRUTURA DE CONCRETO DE 35 X 60 MM (TIPO JUNTA JEENE 35/50 VV OU SIMILAR) | M | 1.05 | 553.34 | 581.007
I9495 | ADESIVO ADE 52 OU SIMILAR | KG | 0.936 | 129.33 | 121.0529
|  |  |  | Total: | 702.0599
|  |  | Total Simples: |  | 788.3879
|  |  | Encargos Sociais: |  | INCLUSO
|  |  | Valor BDI: |  | 0
|  |  | Valor Geral: |  | 788.3879
C5001 - FUNGENBAND PARA JUNTA DE DILATAÇÃO, O-35/10, ATÉ 100MCA - M
MAO DE OBRA |  | Unidade | Coeficiente | Preço | Total
I2391 | PEDREIRO | H | 0.6 | 26.86 | 16.116
I2543 | SERVENTE | H | 0.4 | 20.26 | 8.104
|  |  |  | Total: | 24.22
MATERIAIS
I9482 | FUNGENBAND PARA JUNTA DE DILATAÇÃO, O-35/10, ATÉ 100MCA | M | 1 | 289.33 | 289.33
|  |  |  | Total: | 289.33
|  |  | Total Simples: |  | 313.55
|  |  | Encargos Sociais: |  | INCLUSO
|  |  | Valor BDI: |  | 0
|  |  | Valor Geral: |  | 313.55
C5000 - FUNGENBAND PARA JUNTA DE DILATAÇÃO, O-35/06, ATÉ 100MCA - M
MAO DE OBRA |  | Unidade | Coeficiente | Preço | Total
I2391 | PEDREIRO | H | 0.6 | 26.86 | 16.116
I2543 | SERVENTE | H | 0.4 | 20.26 | 8.104
|  |  |  | Total: | 24.22
MATERIAIS
I9481 | FUNGENBAND PARA JUNTA DE DILATAÇÃO, O-35/06, ATÉ 100MCA | M | 1 | 218.21 | 218.21
|  |  |  | Total: | 218.21
|  |  | Total Simples: |  | 242.43
|  |  | Encargos Sociais: |  | INCLUSO
|  |  | Valor BDI: |  | 0
|  |  | Valor Geral: |  | 242.43
C5168 - CRAVAÇÃO DE CAMISA METÁLICA, E = 9.5MM; D = 1400MM, C/ UTILIZAÇÃO DE MARTELO VIBRATÓRIO E PLATAFORMA FLUTUANTE - M
EQUIPAMENTOS (CHORARIO) |  | Unidade | Coeficiente | Preço | Total
I0730 | COMPRESSOR DE AR 765 PCM (CHP) | H | 0.17 | 319.0853 | 54.2445
I0749 | MÁQUINA DE SOLDA (CHP) | H | 0.02 | 0.097235 | 0.0019447
I10239 | GUNIDASTE SOBRE ESTEIRA 300 HP - CAPAC. 40 TON (CHP) | H | 0.21 | 595.5725 | 125.0702
I7958 | REBOCADOR - 300 HP | H | 0.21 | 500.69 | 105.1449
I7959 | MARTELO PNEUMÁTICO (VIBRATÓRIO) | H | 0.17 | 267.91 | 45.5447
I8210 | PLATAFORMA FLUTUANTE COMPLETA | H | 0.21 | 925.24 | 194.3004
I9381 | GRUPO GERADOR - 11 KW - 13 / 14 KVA (CHP) | H | 0.21 | 16.208 | 3.4037
|  |  |  | Total: | 527.7103
MAO DE OBRA
I0037 | AJUDANTE | H | 0.025 | 21.1 | 0.5275
I2424 | SOLDADOR RAIO X | H | 0.025 | 31.83 | 0.79575
I2543 | SERVENTE | H | 0.86 | 20.26 | 17.4236
|  |  |  | Total: | 18.7469
MATERIAIS
I1061 | ELETRODOS | KG | 0.1759 | 32.44 | 5.7062
|  |  |  | Total: | 5.7062
|  |  | Total Simples: |  | 552.1634
|  |  | Encargos Sociais: |  | INCLUSO
|  |  | Valor BDI: |  | 0
|  |  | Valor Geral: |  | 552.1634
C5167 - CRAVAÇÃO DE CAMISA METÁLICA, E = 9.5MM; D = 1300MM, C/ UTILIZAÇÃO DE MARTELO VIBRATÓRIO E PLATAFORMA FLUTUANTE - M
EQUIPAMENTOS (CHORARIO) |  | Unidade | Coeficiente | Preço | Total
I0730 | COMPRESSOR DE AR 765 PCM (CHP) | H | 0.16 | 319.0853 | 51.0536
I0749 | MÁQUINA DE SOLDA (CHP) | H | 0.02 | 0.097235 | 0.0019447
I10239 | GUNIDASTE SOBRE ESTEIRA 300 HP - CAPAC. 40 TON (CHP) | H | 0.2 | 595.5725 | 119.1145
I7958 | REBOCADOR - 300 HP | H | 0.2 | 500.69 | 100.138
I7959 | MARTELO PNEUMÁTICO (VIBRATÓRIO) | H | 0.16 | 267.91 | 42.8656
I8210 | PLATAFORMA FLUTUANTE COMPLETA | H | 0.2 | 925.24 | 185.048
I9381 | GRUPO GERADOR - 11 KW - 13 / 14 KVA (CHP) | H | 0.2 | 16.208 | 3.2416
|  |  |  | Total: | 501.4632
MAO DE OBRA
I0037 | AJUDANTE | H | 0.023 | 21.1 | 0.4853
I2424 | SOLDADOR RAIO X | H | 0.023 | 31.83 | 0.73209
I2543 | SERVENTE | H | 0.832 | 20.26 | 16.8563
|  |  |  | Total: | 18.0737
MATERIAIS
I1061 | ELETRODOS | KG | 0.1634 | 32.44 | 5.3007
|  |  |  | Total: | 5.3007
|  |  | Total Simples: |  | 524.8377
|  |  | Encargos Sociais: |  | INCLUSO
|  |  | Valor BDI: |  | 0
|  |  | Valor Geral: |  | 524.8377
C5169 - CRAVAÇÃO DE CAMISA METÁLICA, E = 9.5MM; D = 1500MM, C/ UTILIZAÇÃO DE MARTELO VIBRATÓRIO E PLATAFORMA FLUTUANTE - M
EQUIPAMENTOS (CHORARIO) |  | Unidade | Coeficiente | Preço | Total
I0730 | COMPRESSOR DE AR 765 PCM (CHP) | H | 0.18 | 319.0853 | 57.4353
I0749 | MÁQUINA DE SOLDA (CHP) | H | 0.03 | 0.097235 | 0.002917
I10239 | GUNIDASTE SOBRE ESTEIRA 300 HP - CAPAC. 40 TON (CHP) | H | 0.22 | 595.5725 | 131.026
I7958 | REBOCADOR - 300 HP | H | 0.22 | 500.69 | 110.1518
I7959 | MARTELO PNEUMÁTICO (VIBRATÓRIO) | H | 0.18 | 267.91 | 48.2238
I8210 | PLATAFORMA FLUTUANTE COMPLETA | H | 0.22 | 925.24 | 203.5528
I9381 | GRUPO GERADOR - 11 KW - 13 / 14 KVA (CHP) | H | 0.22 | 16.208 | 3.5658
|  |  |  | Total: | 553.9584
MAO DE OBRA
I0037 | AJUDANTE | H | 0.026 | 21.1 | 0.5486
I2424 | SOLDADOR RAIO X | H | 0.026 | 31.83 | 0.82758
I2543 | SERVENTE | H | 0.893 | 20.26 | 18.0922
|  |  |  | Total: | 19.4684
MATERIAIS
I1061 | ELETRODOS | KG | 0.1885 | 32.44 | 6.1149
|  |  |  | Total: | 6.1149
|  |  | Total Simples: |  | 579.5417
|  |  | Encargos Sociais: |  | INCLUSO
|  |  | Valor BDI: |  | 0
|  |  | Valor Geral: |  | 579.5417
C5170 - CRAVAÇÃO DE CAMISA METÁLICA, E = 12.5MM; D = 1400MM, C/ UTILIZAÇÃO DE MARTELO VIBRATÓRIO E PLATAFORMA FLUTUANTE - M
EQUIPAMENTOS (CHORARIO) |  | Unidade | Coeficiente | Preço | Total
I0730 | COMPRESSOR DE AR 765 PCM (CHP) | H | 0.17 | 319.0853 | 54.2445
I0749 | MÁQUINA DE SOLDA (CHP) | H | 0.03 | 0.097235 | 0.002917
I10239 | GUNIDASTE SOBRE ESTEIRA 300 HP - CAPAC. 40 TON (CHP) | H | 0.21 | 595.5725 | 125.0702
I7958 | REBOCADOR - 300 HP | H | 0.21 | 500.69 | 105.1449
I7959 | MARTELO PNEUMÁTICO (VIBRATÓRIO) | H | 0.17 | 267.91 | 45.5447
I8210 | PLATAFORMA FLUTUANTE COMPLETA | H | 0.21 | 925.24 | 194.3004
I9381 | GRUPO GERADOR - 11 KW - 13 / 14 KVA (CHP) | H | 0.21 | 16.208 | 3.4037
|  |  |  | Total: | 527.7113
MAO DE OBRA
I0037 | AJUDANTE | H | 0.032 | 21.1 | 0.6752
I2424 | SOLDADOR RAIO X | H | 0.032 | 31.83 | 1.0186
I2543 | SERVENTE | H | 0.86 | 20.26 | 17.4236
|  |  |  | Total: | 19.1174
MATERIAIS
I1061 | ELETRODOS | KG | 0.2712 | 32.44 | 8.7977
|  |  |  | Total: | 8.7977
|  |  | Total Simples: |  | 555.6264
|  |  | Encargos Sociais: |  | INCLUSO
|  |  | Valor BDI: |  | 0
|  |  | Valor Geral: |  | 555.6264
C5171 - CRAVAÇÃO DE CAMISA METÁLICA, E = 12.5MM; D = 1500MM, C/ UTILIZAÇÃO DE MARTELO VIBRATÓRIO E PLATAFORMA FLUTUANTE - M
EQUIPAMENTOS (CHORARIO) |  | Unidade | Coeficiente | Preço | Total
I0730 | COMPRESSOR DE AR 765 PCM (CHP) | H | 0.18 | 319.0853 | 57.4353
I0749 | MÁQUINA DE SOLDA (CHP) | H | 0.03 | 0.097235 | 0.002917
I10239 | GUNIDASTE SOBRE ESTEIRA 300 HP - CAPAC. 40 TON (CHP) | H | 0.22 | 595.5725 | 131.026
I7958 | REBOCADOR - 300 HP | H | 0.22 | 500.69 | 110.1518
I7959 | MARTELO PNEUMÁTICO (VIBRATÓRIO) | H | 0.18 | 267.91 | 48.2238
I8210 | PLATAFORMA FLUTUANTE COMPLETA | H | 0.22 | 925.24 | 203.5528
I9381 | GRUPO GERADOR - 11 KW - 13 / 14 KVA (CHP) | H | 0.22 | 16.208 | 3.5658
|  |  |  | Total: | 553.9584
MAO DE OBRA
I0037 | AJUDANTE | H | 0.034 | 21.1 | 0.7174
I2424 | SOLDADOR RAIO X | H | 0.034 | 31.83 | 1.0822
I2543 | SERVENTE | H | 0.893 | 20.26 | 18.0922
|  |  |  | Total: | 19.8918
MATERIAIS
I1061 | ELETRODOS | KG | 0.2906 | 32.44 | 9.4271
|  |  |  | Total: | 9.4271
|  |  | Total Simples: |  | 583.2772
|  |  | Encargos Sociais: |  | INCLUSO
|  |  | Valor BDI: |  | 0
|  |  | Valor Geral: |  | 583.2772
C5172 - CRAVAÇÃO DE CAMISA METÁLICA, E = 12.5MM; D = 1600MM, C/ UTILIZAÇÃO DE MARTELO VIBRATÓRIO E PLATAFORMA FLUTUANTE - M
EQUIPAMENTOS (CHORARIO) |  | Unidade | Coeficiente | Preço | Total
I0730 | COMPRESSOR DE AR 765 PCM (CHP) | H | 0.18 | 319.0853 | 57.4353
I0749 | MÁQUINA DE SOLDA (CHP) | H | 0.04 | 0.097235 | 0.0038894
I10239 | GUNIDASTE SOBRE ESTEIRA 300 HP - CAPAC. 40 TON (CHP) | H | 0.23 | 595.5725 | 136.9817
I7958 | REBOCADOR - 300 HP | H | 0.23 | 500.69 | 115.1587
I7959 | MARTELO PNEUMÁTICO (VIBRATÓRIO) | H | 0.18 | 267.91 | 48.2238
I8210 | PLATAFORMA FLUTUANTE COMPLETA | H | 0.23 | 925.24 | 212.8052
I9381 | GRUPO GERADOR - 11 KW - 13 / 14 KVA (CHP) | H | 0.23 | 16.208 | 3.7278
|  |  |  | Total: | 574.3364
MAO DE OBRA
I0037 | AJUDANTE | H | 0.036 | 21.1 | 0.7596
I2424 | SOLDADOR RAIO X | H | 0.036 | 31.83 | 1.1459
I2543 | SERVENTE | H | 0.926 | 20.26 | 18.7608
|  |  |  | Total: | 20.6663
MATERIAIS
I1061 | ELETRODOS | KG | 0.31 | 32.44 | 10.0564
|  |  |  | Total: | 10.0564
|  |  | Total Simples: |  | 605.0591
|  |  | Encargos Sociais: |  | INCLUSO
|  |  | Valor BDI: |  | 0
|  |  | Valor Geral: |  | 605.0591
C5173 - CRAVAÇÃO DE CAMISA METÁLICA, E = 12.5MM; D = 1700MM, C/ UTILIZAÇÃO DE MARTELO VIBRATÓRIO E PLATAFORMA FLUTUANTE - M
EQUIPAMENTOS (CHORARIO) |  | Unidade | Coeficiente | Preço | Total
I0730 | COMPRESSOR DE AR 765 PCM (CHP) | H | 0.19 | 319.0853 | 60.6262
I0749 | MÁQUINA DE SOLDA (CHP) | H | 0.04 | 0.097235 | 0.0038894
I10239 | GUNIDASTE SOBRE ESTEIRA 300 HP - CAPAC. 40 TON (CHP) | H | 0.24 | 595.5725 | 142.9374
I7958 | REBOCADOR - 300 HP | H | 0.24 | 500.69 | 120.1656
I7959 | MARTELO PNEUMÁTICO (VIBRATÓRIO) | H | 0.19 | 267.91 | 50.9029
I8210 | PLATAFORMA FLUTUANTE COMPLETA | H | 0.24 | 925.24 | 222.0576
I9381 | GRUPO GERADOR - 11 KW - 13 / 14 KVA (CHP) | H | 0.24 | 16.208 | 3.8899
|  |  |  | Total: | 600.5835
MAO DE OBRA
I0037 | AJUDANTE | H | 0.038 | 21.1 | 0.8018
I2424 | SOLDADOR RAIO X | H | 0.038 | 31.83 | 1.2095
I2543 | SERVENTE | H | 0.964 | 20.26 | 19.5306
|  |  |  | Total: | 21.5419
MATERIAIS
I1061 | ELETRODOS | KG | 0.3293 | 32.44 | 10.6825
|  |  |  | Total: | 10.6825
|  |  | Total Simples: |  | 632.808
|  |  | Encargos Sociais: |  | INCLUSO
|  |  | Valor BDI: |  | 0
|  |  | Valor Geral: |  | 632.808
C5174 - CRAVAÇÃO DE CAMISA METÁLICA, E = 12.5MM; D = 1800MM, C/ UTILIZAÇÃO DE MARTELO VIBRATÓRIO E PLATAFORMA FLUTUANTE - M
EQUIPAMENTOS (CHORARIO) |  | Unidade | Coeficiente | Preço | Total
I0730 | COMPRESSOR DE AR 765 PCM (CHP) | H | 0.2 | 319.0853 | 63.8171
I0749 | MÁQUINA DE SOLDA (CHP) | H | 0.04 | 0.097235 | 0.0038894
I10239 | GUNIDASTE SOBRE ESTEIRA 300 HP - CAPAC. 40 TON (CHP) | H | 0.25 | 595.5725 | 148.8931
I7958 | REBOCADOR - 300 HP | H | 0.25 | 500.69 | 125.1725
I7959 | MARTELO PNEUMÁTICO (VIBRATÓRIO) | H | 0.2 | 267.91 | 53.582
I8210 | PLATAFORMA FLUTUANTE COMPLETA | H | 0.25 | 925.24 | 231.31
I9381 | GRUPO GERADOR - 11 KW - 13 / 14 KVA (CHP) | H | 0.25 | 16.208 | 4.052
|  |  |  | Total: | 626.8306
MAO DE OBRA
I0037 | AJUDANTE | H | 0.041 | 21.1 | 0.8651
I2424 | SOLDADOR RAIO X | H | 0.041 | 31.83 | 1.305
I2543 | SERVENTE | H | 1.005 | 20.26 | 20.3613
|  |  |  | Total: | 22.5314
MATERIAIS
I1061 | ELETRODOS | KG | 0.3487 | 32.44 | 11.3118
|  |  |  | Total: | 11.3118
|  |  | Total Simples: |  | 660.6738
|  |  | Encargos Sociais: |  | INCLUSO
|  |  | Valor BDI: |  | 0
|  |  | Valor Geral: |  | 660.6738
C5175 - CAIXA DE PISO 4"X2", EM ALUMÍNIO - UN
MAO DE OBRA |  | Unidade | Coeficiente | Preço | Total
I0042 | AJUDANTE DE ELETRICISTA | H | 0.45 | 21.1 | 9.495
I2312 | ELETRICISTA | H | 0.45 | 26.85 | 12.0825
|  |  |  | Total: | 21.5775
MATERIAIS
I10250 | CAIXA DE PISO 4"X2", EM ALUMÍNIO | UN | 1 | 19 | 19
|  |  |  | Total: | 19
|  |  | Total Simples: |  | 40.5775
|  |  | Encargos Sociais: |  | INCLUSO
|  |  | Valor BDI: |  | 0
|  |  | Valor Geral: |  | 40.5775
C5176 - CAIXA DE PISO 4"X4", EM ALUMÍNIO - UN
MAO DE OBRA |  | Unidade | Coeficiente | Preço | Total
I0042 | AJUDANTE DE ELETRICISTA | H | 0.45 | 21.1 | 9.495
I2312 | ELETRICISTA | H | 0.45 | 26.85 | 12.0825
|  |  |  | Total: | 21.5775
MATERIAIS
I10251 | CAIXA DE PISO 4"X4", EM ALUMÍNIO | UN | 1 | 23.96 | 23.96
|  |  |  | Total: | 23.96
|  |  | Total Simples: |  | 45.5375
|  |  | Encargos Sociais: |  | INCLUSO
|  |  | Valor BDI: |  | 0
|  |  | Valor Geral: |  | 45.5375
C5177 - ESCAVAÇÃO EM ROCHA BRANDA A FRIO COM ESCAVADEIRA HIDRÁULICA E ROMPEDOR ACOPLADO - M3
EQUIPAMENTOS (CHORARIO) |  | Unidade | Coeficiente | Preço | Total
I9401 | ESCAVADEIRA HIDRÁULICA C/ ROMPEDOR (CHP) | H | 0.125 | 515.1584 | 64.3948
I9402 | ESCAVADEIRA HIDRÁULICA C/ ROMPEDOR (CHI) | H | 0.083 | 217.6581 | 18.0656
|  |  |  | Total: | 82.4604
|  |  | Total Simples: |  | 82.4604
|  |  | Encargos Sociais: |  | INCLUSO
|  |  | Valor BDI: |  | 0
|  |  | Valor Geral: |  | 82.4604
C5159 - CRAVAÇÃO DE CAMISA METÁLICA, E = 8.0MM; D = 900MM, C/ UTILIZAÇÃO DE MARTELO VIBRATÓRIO E PLATAFORMA FLUTUANTE - M
EQUIPAMENTOS (CHORARIO) |  | Unidade | Coeficiente | Preço | Total
I0730 | COMPRESSOR DE AR 765 PCM (CHP) | H | 0.14 | 319.0853 | 44.6719
I0749 | MÁQUINA DE SOLDA (CHP) | H | 0.02 | 0.097235 | 0.0019447
I10239 | GUNIDASTE SOBRE ESTEIRA 300 HP - CAPAC. 40 TON (CHP) | H | 0.18 | 595.5725 | 107.2031
I7958 | REBOCADOR - 300 HP | H | 0.18 | 500.69 | 90.1242
I7959 | MARTELO PNEUMÁTICO (VIBRATÓRIO) | H | 0.14 | 267.91 | 37.5074
I8210 | PLATAFORMA FLUTUANTE COMPLETA | H | 0.18 | 925.24 | 166.5432
I9381 | GRUPO GERADOR - 11 KW - 13 / 14 KVA (CHP) | H | 0.18 | 16.208 | 2.9174
|  |  |  | Total: | 448.9691
MAO DE OBRA
I0037 | AJUDANTE | H | 0.014 | 21.1 | 0.2954
I2424 | SOLDADOR RAIO X | H | 0.014 | 31.83 | 0.44562
I2543 | SERVENTE | H | 0.73 | 20.26 | 14.7898
|  |  |  | Total: | 15.5308
MATERIAIS
I1061 | ELETRODOS | KG | 0.0895 | 32.44 | 2.9034
|  |  |  | Total: | 2.9034
|  |  | Total Simples: |  | 467.4034
|  |  | Encargos Sociais: |  | INCLUSO
|  |  | Valor BDI: |  | 0
|  |  | Valor Geral: |  | 467.4034
C5158 - CRAVAÇÃO DE CAMISA METÁLICA, E = 8.0MM; D = 800MM, C/ UTILIZAÇÃO DE MARTELO VIBRATÓRIO E PLATAFORMA FLUTUANTE - M
EQUIPAMENTOS (CHORARIO) |  | Unidade | Coeficiente | Preço | Total
I0730 | COMPRESSOR DE AR 765 PCM (CHP) | H | 0.14 | 319.0853 | 44.6719
I0749 | MÁQUINA DE SOLDA (CHP) | H | 0.02 | 0.097235 | 0.0019447
I10239 | GUNIDASTE SOBRE ESTEIRA 300 HP - CAPAC. 40 TON (CHP) | H | 0.18 | 595.5725 | 107.2031
I7958 | REBOCADOR - 300 HP | H | 0.18 | 500.69 | 90.1242
I7959 | MARTELO PNEUMÁTICO (VIBRATÓRIO) | H | 0.14 | 267.91 | 37.5074
I8210 | PLATAFORMA FLUTUANTE COMPLETA | H | 0.18 | 925.24 | 166.5432
I9381 | GRUPO GERADOR - 11 KW - 13 / 14 KVA (CHP) | H | 0.18 | 16.208 | 2.9174
|  |  |  | Total: | 448.9691
MAO DE OBRA
I0037 | AJUDANTE | H | 0.012 | 21.1 | 0.2532
I2424 | SOLDADOR RAIO X | H | 0.012 | 31.83 | 0.38196
I2543 | SERVENTE | H | 0.709 | 20.26 | 14.3643
|  |  |  | Total: | 14.9995
MATERIAIS
I1061 | ELETRODOS | KG | 0.0796 | 32.44 | 2.5822
|  |  |  | Total: | 2.5822
|  |  | Total Simples: |  | 466.5509
|  |  | Encargos Sociais: |  | INCLUSO
|  |  | Valor BDI: |  | 0
|  |  | Valor Geral: |  | 466.5509
C5157 - CRAVAÇÃO DE CAMISA METÁLICA, E = 8.0MM; D = 700MM, C/ UTILIZAÇÃO DE MARTELO VIBRATÓRIO E PLATAFORMA FLUTUANTE - M
EQUIPAMENTOS (CHORARIO) |  | Unidade | Coeficiente | Preço | Total
I0730 | COMPRESSOR DE AR 765 PCM (CHP) | H | 0.14 | 319.0853 | 44.6719
I0749 | MÁQUINA DE SOLDA (CHP) | H | 0.02 | 0.097235 | 0.0019447
I10239 | GUNIDASTE SOBRE ESTEIRA 300 HP - CAPAC. 40 TON (CHP) | H | 0.17 | 595.5725 | 101.2473
I7958 | REBOCADOR - 300 HP | H | 0.17 | 500.69 | 85.1173
I7959 | MARTELO PNEUMÁTICO (VIBRATÓRIO) | H | 0.14 | 267.91 | 37.5074
I8210 | PLATAFORMA FLUTUANTE COMPLETA | H | 0.17 | 925.24 | 157.2908
I9381 | GRUPO GERADOR - 11 KW - 13 / 14 KVA (CHP) | H | 0.17 | 16.208 | 2.7554
|  |  |  | Total: | 428.592
MAO DE OBRA
I0037 | AJUDANTE | H | 0.011 | 21.1 | 0.2321
I2424 | SOLDADOR RAIO X | H | 0.011 | 31.83 | 0.35013
I2543 | SERVENTE | H | 0.688 | 20.26 | 13.9389
|  |  |  | Total: | 14.5211
MATERIAIS
I1061 | ELETRODOS | KG | 0.0696 | 32.44 | 2.2578
|  |  |  | Total: | 2.2578
|  |  | Total Simples: |  | 445.371
|  |  | Encargos Sociais: |  | INCLUSO
|  |  | Valor BDI: |  | 0
|  |  | Valor Geral: |  | 445.371
C5156 - CRAVAÇÃO DE CAMISA METÁLICA, E = 6.3MM; D = 1000MM, C/ UTILIZAÇÃO DE MARTELO VIBRATÓRIO E PLATAFORMA FLUTUANTE - M
EQUIPAMENTOS (CHORARIO) |  | Unidade | Coeficiente | Preço | Total
I0730 | COMPRESSOR DE AR 765 PCM (CHP) | H | 0.15 | 319.0853 | 47.8628
I0749 | MÁQUINA DE SOLDA (CHP) | H | 0.02 | 0.097235 | 0.0019447
I10239 | GUNIDASTE SOBRE ESTEIRA 300 HP - CAPAC. 40 TON (CHP) | H | 0.19 | 595.5725 | 113.1588
I7958 | REBOCADOR - 300 HP | H | 0.19 | 500.69 | 95.1311
I7959 | MARTELO PNEUMÁTICO (VIBRATÓRIO) | H | 0.15 | 267.91 | 40.1865
I8210 | PLATAFORMA FLUTUANTE COMPLETA | H | 0.19 | 925.24 | 175.7956
I9381 | GRUPO GERADOR - 11 KW - 13 / 14 KVA (CHP) | H | 0.19 | 16.208 | 3.0795
|  |  |  | Total: | 475.2162
MAO DE OBRA
I0037 | AJUDANTE | H | 0.013 | 21.1 | 0.2743
I2424 | SOLDADOR RAIO X | H | 0.013 | 31.83 | 0.41379
I2543 | SERVENTE | H | 0.753 | 20.26 | 15.2558
|  |  |  | Total: | 15.9439
MATERIAIS
I1061 | ELETRODOS | KG | 0.0864 | 32.44 | 2.8028
|  |  |  | Total: | 2.8028
|  |  | Total Simples: |  | 493.9629
|  |  | Encargos Sociais: |  | INCLUSO
|  |  | Valor BDI: |  | 0
|  |  | Valor Geral: |  | 493.9629
C5161 - CRAVAÇÃO DE CAMISA METÁLICA, E = 8.0MM; D = 1100MM, C/ UTILIZAÇÃO DE MARTELO VIBRATÓRIO E PLATAFORMA FLUTUANTE - M
EQUIPAMENTOS (CHORARIO) |  | Unidade | Coeficiente | Preço | Total
I0730 | COMPRESSOR DE AR 765 PCM (CHP) | H | 0.15 | 319.0853 | 47.8628
I0749 | MÁQUINA DE SOLDA (CHP) | H | 0.02 | 0.097235 | 0.0019447
I10239 | GUNIDASTE SOBRE ESTEIRA 300 HP - CAPAC. 40 TON (CHP) | H | 0.19 | 595.5725 | 113.1588
I7958 | REBOCADOR - 300 HP | H | 0.19 | 500.69 | 95.1311
I7959 | MARTELO PNEUMÁTICO (VIBRATÓRIO) | H | 0.15 | 267.91 | 40.1865
I8210 | PLATAFORMA FLUTUANTE COMPLETA | H | 0.19 | 925.24 | 175.7956
I9381 | GRUPO GERADOR - 11 KW - 13 / 14 KVA (CHP) | H | 0.19 | 16.208 | 3.0795
|  |  |  | Total: | 475.2162
MAO DE OBRA
I0037 | AJUDANTE | H | 0.017 | 21.1 | 0.3587
I2424 | SOLDADOR RAIO X | H | 0.017 | 31.83 | 0.54111
I2543 | SERVENTE | H | 0.777 | 20.26 | 15.742
|  |  |  | Total: | 16.6418
MATERIAIS
I1061 | ELETRODOS | KG | 0.1094 | 32.44 | 3.5489
|  |  |  | Total: | 3.5489
|  |  | Total Simples: |  | 495.407
|  |  | Encargos Sociais: |  | INCLUSO
|  |  | Valor BDI: |  | 0
|  |  | Valor Geral: |  | 495.407
C5162 - CRAVAÇÃO DE CAMISA METÁLICA, E = 8.0MM; D = 1200MM, C/ UTILIZAÇÃO DE MARTELO VIBRATÓRIO E PLATAFORMA FLUTUANTE - M
EQUIPAMENTOS (CHORARIO) |  | Unidade | Coeficiente | Preço | Total
I0730 | COMPRESSOR DE AR 765 PCM (CHP) | H | 0.16 | 319.0853 | 51.0536
I0749 | MÁQUINA DE SOLDA (CHP) | H | 0.02 | 0.097235 | 0.0019447
I10239 | GUNIDASTE SOBRE ESTEIRA 300 HP - CAPAC. 40 TON (CHP) | H | 0.2 | 595.5725 | 119.1145
I7958 | REBOCADOR - 300 HP | H | 0.2 | 500.69 | 100.138
I7959 | MARTELO PNEUMÁTICO (VIBRATÓRIO) | H | 0.16 | 267.91 | 42.8656
I8210 | PLATAFORMA FLUTUANTE COMPLETA | H | 0.2 | 925.24 | 185.048
I9381 | GRUPO GERADOR - 11 KW - 13 / 14 KVA (CHP) | H | 0.2 | 16.208 | 3.2416
|  |  |  | Total: | 501.4632
MAO DE OBRA
I0037 | AJUDANTE | H | 0.018 | 21.1 | 0.3798
I2424 | SOLDADOR RAIO X | H | 0.018 | 31.83 | 0.57294
I2543 | SERVENTE | H | 0.803 | 20.26 | 16.2688
|  |  |  | Total: | 17.2215
MATERIAIS
I1061 | ELETRODOS | KG | 0.1194 | 32.44 | 3.8733
|  |  |  | Total: | 3.8733
|  |  | Total Simples: |  | 522.5581
|  |  | Encargos Sociais: |  | INCLUSO
|  |  | Valor BDI: |  | 0
|  |  | Valor Geral: |  | 522.5581
C5160 - CRAVAÇÃO DE CAMISA METÁLICA, E = 8.0MM; D = 1000MM, C/ UTILIZAÇÃO DE MARTELO VIBRATÓRIO E PLATAFORMA FLUTUANTE - M
EQUIPAMENTOS (CHORARIO) |  | Unidade | Coeficiente | Preço | Total
I0730 | COMPRESSOR DE AR 765 PCM (CHP) | H | 0.15 | 319.0853 | 47.8628
I0749 | MÁQUINA DE SOLDA (CHP) | H | 0.02 | 0.097235 | 0.0019447
I10239 | GUNIDASTE SOBRE ESTEIRA 300 HP - CAPAC. 40 TON (CHP) | H | 0.19 | 595.5725 | 113.1588
I7958 | REBOCADOR - 300 HP | H | 0.19 | 500.69 | 95.1311
I7959 | MARTELO PNEUMÁTICO (VIBRATÓRIO) | H | 0.15 | 267.91 | 40.1865
I8210 | PLATAFORMA FLUTUANTE COMPLETA | H | 0.19 | 925.24 | 175.7956
I9381 | GRUPO GERADOR - 11 KW - 13 / 14 KVA (CHP) | H | 0.19 | 16.208 | 3.0795
|  |  |  | Total: | 475.2162
MAO DE OBRA
I0037 | AJUDANTE | H | 0.015 | 21.1 | 0.3165
I2424 | SOLDADOR RAIO X | H | 0.015 | 31.83 | 0.47745
I2543 | SERVENTE | H | 0.753 | 20.26 | 15.2558
|  |  |  | Total: | 16.0497
MATERIAIS
I1061 | ELETRODOS | KG | 0.0995 | 32.44 | 3.2278
|  |  |  | Total: | 3.2278
|  |  | Total Simples: |  | 494.4937
|  |  | Encargos Sociais: |  | INCLUSO
|  |  | Valor BDI: |  | 0
|  |  | Valor Geral: |  | 494.4937
C5165 - CRAVAÇÃO DE CAMISA METÁLICA, E = 9.5MM; D = 1100MM, C/ UTILIZAÇÃO DE MARTELO VIBRATÓRIO E PLATAFORMA FLUTUANTE - M
EQUIPAMENTOS (CHORARIO) |  | Unidade | Coeficiente | Preço | Total
I0730 | COMPRESSOR DE AR 765 PCM (CHP) | H | 0.15 | 319.0853 | 47.8628
I0749 | MÁQUINA DE SOLDA (CHP) | H | 0.02 | 0.097235 | 0.0019447
I10239 | GUNIDASTE SOBRE ESTEIRA 300 HP - CAPAC. 40 TON (CHP) | H | 0.19 | 595.5725 | 113.1588
I7958 | REBOCADOR - 300 HP | H | 0.19 | 500.69 | 95.1311
I7959 | MARTELO PNEUMÁTICO (VIBRATÓRIO) | H | 0.15 | 267.91 | 40.1865
I8210 | PLATAFORMA FLUTUANTE COMPLETA | H | 0.19 | 925.24 | 175.7956
I9381 | GRUPO GERADOR - 11 KW - 13 / 14 KVA (CHP) | H | 0.19 | 16.208 | 3.0795
|  |  |  | Total: | 475.2162
MAO DE OBRA
I0037 | AJUDANTE | H | 0.019 | 21.1 | 0.4009
I2424 | SOLDADOR RAIO X | H | 0.019 | 31.83 | 0.60477
I2543 | SERVENTE | H | 0.777 | 20.26 | 15.742
|  |  |  | Total: | 16.7477
MATERIAIS
I1061 | ELETRODOS | KG | 0.1382 | 32.44 | 4.4832
|  |  |  | Total: | 4.4832
|  |  | Total Simples: |  | 496.4471
|  |  | Encargos Sociais: |  | INCLUSO
|  |  | Valor BDI: |  | 0
|  |  | Valor Geral: |  | 496.4471
C5166 - CRAVAÇÃO DE CAMISA METÁLICA, E = 9.5MM; D = 1200MM, C/ UTILIZAÇÃO DE MARTELO VIBRATÓRIO E PLATAFORMA FLUTUANTE - M
EQUIPAMENTOS (CHORARIO) |  | Unidade | Coeficiente | Preço | Total
I0730 | COMPRESSOR DE AR 765 PCM (CHP) | H | 0.16 | 319.0853 | 51.0536
I0749 | MÁQUINA DE SOLDA (CHP) | H | 0.02 | 0.097235 | 0.0019447
I10239 | GUNIDASTE SOBRE ESTEIRA 300 HP - CAPAC. 40 TON (CHP) | H | 0.2 | 595.5725 | 119.1145
I7958 | REBOCADOR - 300 HP | H | 0.2 | 500.69 | 100.138
I7959 | MARTELO PNEUMÁTICO (VIBRATÓRIO) | H | 0.16 | 267.91 | 42.8656
I8210 | PLATAFORMA FLUTUANTE COMPLETA | H | 0.2 | 925.24 | 185.048
I9381 | GRUPO GERADOR - 11 KW - 13 / 14 KVA (CHP) | H | 0.2 | 16.208 | 3.2416
|  |  |  | Total: | 501.4632
MAO DE OBRA
I0037 | AJUDANTE | H | 0.021 | 21.1 | 0.4431
I2424 | SOLDADOR RAIO X | H | 0.021 | 31.83 | 0.66843
I2543 | SERVENTE | H | 0.803 | 20.26 | 16.2688
|  |  |  | Total: | 17.3803
MATERIAIS
I1061 | ELETRODOS | KG | 0.1508 | 32.44 | 4.892
|  |  |  | Total: | 4.892
|  |  | Total Simples: |  | 523.7355
|  |  | Encargos Sociais: |  | INCLUSO
|  |  | Valor BDI: |  | 0
|  |  | Valor Geral: |  | 523.7355
C5163 - CRAVAÇÃO DE CAMISA METÁLICA, E = 9.5MM; D = 900MM, C/ UTILIZAÇÃO DE MARTELO VIBRATÓRIO E PLATAFORMA FLUTUANTE - M
EQUIPAMENTOS (CHORARIO) |  | Unidade | Coeficiente | Preço | Total
I0730 | COMPRESSOR DE AR 765 PCM (CHP) | H | 0.14 | 319.0853 | 44.6719
I0749 | MÁQUINA DE SOLDA (CHP) | H | 0.02 | 0.097235 | 0.0019447
I10239 | GUNIDASTE SOBRE ESTEIRA 300 HP - CAPAC. 40 TON (CHP) | H | 0.18 | 595.5725 | 107.2031
I7958 | REBOCADOR - 300 HP | H | 0.18 | 500.69 | 90.1242
I7959 | MARTELO PNEUMÁTICO (VIBRATÓRIO) | H | 0.14 | 267.91 | 37.5074
I8210 | PLATAFORMA FLUTUANTE COMPLETA | H | 0.18 | 925.24 | 166.5432
I9381 | GRUPO GERADOR - 11 KW - 13 / 14 KVA (CHP) | H | 0.18 | 16.208 | 2.9174
|  |  |  | Total: | 448.9691
MAO DE OBRA
I0037 | AJUDANTE | H | 0.016 | 21.1 | 0.3376
I2424 | SOLDADOR RAIO X | H | 0.016 | 31.83 | 0.50928
I2543 | SERVENTE | H | 0.73 | 20.26 | 14.7898
|  |  |  | Total: | 15.6367
MATERIAIS
I1061 | ELETRODOS | KG | 0.1131 | 32.44 | 3.669
|  |  |  | Total: | 3.669
|  |  | Total Simples: |  | 468.2748
|  |  | Encargos Sociais: |  | INCLUSO
|  |  | Valor BDI: |  | 0
|  |  | Valor Geral: |  | 468.2748
C5164 - CRAVAÇÃO DE CAMISA METÁLICA, E = 9.5MM; D = 1000MM, C/ UTILIZAÇÃO DE MARTELO VIBRATÓRIO E PLATAFORMA FLUTUANTE - M
EQUIPAMENTOS (CHORARIO) |  | Unidade | Coeficiente | Preço | Total
I0730 | COMPRESSOR DE AR 765 PCM (CHP) | H | 0.15 | 319.0853 | 47.8628
I0749 | MÁQUINA DE SOLDA (CHP) | H | 0.02 | 0.097235 | 0.0019447
I10239 | GUNIDASTE SOBRE ESTEIRA 300 HP - CAPAC. 40 TON (CHP) | H | 0.19 | 595.5725 | 113.1588
I7958 | REBOCADOR - 300 HP | H | 0.19 | 500.69 | 95.1311
I7959 | MARTELO PNEUMÁTICO (VIBRATÓRIO) | H | 0.15 | 267.91 | 40.1865
I8210 | PLATAFORMA FLUTUANTE COMPLETA | H | 0.19 | 925.24 | 175.7956
I9381 | GRUPO GERADOR - 11 KW - 13 / 14 KVA (CHP) | H | 0.19 | 16.208 | 3.0795
|  |  |  | Total: | 475.2162
MAO DE OBRA
I0037 | AJUDANTE | H | 0.018 | 21.1 | 0.3798
I2424 | SOLDADOR RAIO X | H | 0.018 | 31.83 | 0.57294
I2543 | SERVENTE | H | 0.753 | 20.26 | 15.2558
|  |  |  | Total: | 16.2085
MATERIAIS
I1061 | ELETRODOS | KG | 0.1257 | 32.44 | 4.0777
|  |  |  | Total: | 4.0777
|  |  | Total Simples: |  | 495.5025
|  |  | Encargos Sociais: |  | INCLUSO
|  |  | Valor BDI: |  | 0
|  |  | Valor Geral: |  | 495.5025
C5189 - PATCH PANEL 48 PORTAS, CATEGORIA 6, COM RACKS DE 19" E 2U DE ALTURA - UN
MAO DE OBRA |  | Unidade | Coeficiente | Preço | Total
I0042 | AJUDANTE DE ELETRICISTA | H | 12.3236 | 21.1 | 260.028
I2312 | ELETRICISTA | H | 12.3236 | 26.85 | 330.8887
|  |  |  | Total: | 590.9167
MATERIAIS
I10270 | PATCH PANEL 48 PORTAS, CATEGORIA 6, COM RACKS DE 19" E 2U DE ALTURA | UN | 1 | 2779.76 | 2779.76
|  |  |  | Total: | 2779.76
|  |  | Total Simples: |  | 3370.6766
|  |  | Encargos Sociais: |  | INCLUSO
|  |  | Valor BDI: |  | 0
|  |  | Valor Geral: |  | 3370.6766
C5196 - TINTA DE FUNDO EPÓXI FOSFATO DE ZINCO DE 100 MICRAS DE PELICULA SECA PARA TUBULAÇÃO EM AÇO CARBONO, EM OBRAS E SERVIÇOS DE GASODUTOS EM OPERAÇÃO - M2
MAO DE OBRA |  | Unidade | Coeficiente | Preço | Total
G0857 | AJUDANTE DE PINTOR DE OBRAS E SERVIÇOS DE GASODUTOS EM OPERAÇÃO (30% DE PERICULOSIDADE INCLUSO) | H | 0.4 | 23.43 | 9.372
G0858 | PINTOR DE OBRAS E SERVIÇOS DE GASODUTOS EM OPERAÇÃO (30% DE PERICULOSIDADE INCLUSO) | H | 0.8 | 30.85 | 24.68
|  |  |  | Total: | 34.052
MATERIAIS
G0125 | DILUENTE PARA TINTA EPOXI | L | 0.0179 | 77.71 | 1.391
G0128 | ESCOVA DE AÇO COPO TRANÇADA 4 1/2" | UN | 0.1 | 33.15 | 3.315
G0284 | ROLO DE LA DE CARNEIRO DE 9CM | UN | 0.06 | 12.24 | 0.7344
G0357 | TINTA EPÓXI FOSFATO DE ZINCO DE ALTA ESPESSURA (PETROBRAS N-2630) | L | 0.1786 | 41.53 | 7.4173
I1346 | LIXA PARA FERRO | UN | 0.275 | 2.14 | 0.5885
I2158 | TRINCHA 2' | UN | 0.06 | 4.04 | 0.2424
|  |  |  | Total: | 13.6886
SERVIÇOS
C1520 | JATEAMENTO AO METAL BRANCO EM ESTRUTURAS DE AÇO CARBONO | M2 | 1 | 93.3626 | 93.3626
|  |  |  | Total: | 93.3626
|  |  | Total Simples: |  | 141.1032
|  |  | Encargos Sociais: |  | INCLUSO
|  |  | Valor BDI: |  | 0
|  |  | Valor Geral: |  | 141.1032
C5197 - TINTA INTERMEDIÁRIA EPÓXI OXIDO DE FERRO DE 30 MICRAS DE PELICULA SECA PARA TUBULAÇÃO EM AÇO CARBONO, EM OBRAS E SERVIÇOS DE GASODUTOS EM OPERAÇÃO - M2
MAO DE OBRA |  | Unidade | Coeficiente | Preço | Total
G0857 | AJUDANTE DE PINTOR DE OBRAS E SERVIÇOS DE GASODUTOS EM OPERAÇÃO (30% DE PERICULOSIDADE INCLUSO) | H | 0.12 | 23.43 | 2.8116
G0858 | PINTOR DE OBRAS E SERVIÇOS DE GASODUTOS EM OPERAÇÃO (30% DE PERICULOSIDADE INCLUSO) | H | 0.24 | 30.85 | 7.404
|  |  |  | Total: | 10.2156
MATERIAIS
G0125 | DILUENTE PARA TINTA EPOXI | L | 0.134 | 77.71 | 10.4131
G0284 | ROLO DE LA DE CARNEIRO DE 9CM | UN | 0.06 | 12.24 | 0.7344
G0468 | TINTA EPÓXI ÓXIDO DE FERRO (PETROBRAS N-1202) | UN | 0.1339 | 27.44 | 3.6742
I1346 | LIXA PARA FERRO | UN | 0.275 | 2.14 | 0.5885
I2158 | TRINCHA 2' | UN | 0.06 | 4.04 | 0.2424
|  |  |  | Total: | 15.6526
|  |  | Total Simples: |  | 25.8683
|  |  | Encargos Sociais: |  | INCLUSO
|  |  | Valor BDI: |  | 0
|  |  | Valor Geral: |  | 25.8683
C5198 - TINTA DE FUNDO DE ZINCO ETIL SILICATO DE 75 MICRAS DE PELICULA SECA PARA TUBULAÇÃO EM AÇO CARBONO, EM OBRAS E SERVIÇOS DE GASODUTOS EM OPERAÇÃO - M2
MAO DE OBRA |  | Unidade | Coeficiente | Preço | Total
G0857 | AJUDANTE DE PINTOR DE OBRAS E SERVIÇOS DE GASODUTOS EM OPERAÇÃO (30% DE PERICULOSIDADE INCLUSO) | H | 0.3 | 23.43 | 7.029
G0858 | PINTOR DE OBRAS E SERVIÇOS DE GASODUTOS EM OPERAÇÃO (30% DE PERICULOSIDADE INCLUSO) | H | 0.6 | 30.85 | 18.51
|  |  |  | Total: | 25.539
MATERIAIS
G0125 | DILUENTE PARA TINTA EPOXI | L | 0.0198 | 77.71 | 1.5387
G0128 | ESCOVA DE AÇO COPO TRANÇADA 4 1/2" | UN | 2.8132 | 33.15 | 93.2576
G0284 | ROLO DE LA DE CARNEIRO DE 9CM | UN | 0.06 | 12.24 | 0.7344
G0469 | TINTA DE ZINCO ETIL SILICATO (PETROBRAS N-1661) | L | 0.1984 | 97.11 | 19.2666
I1346 | LIXA PARA FERRO | UN | 0.275 | 2.14 | 0.5885
I2158 | TRINCHA 2' | UN | 0.06 | 4.04 | 0.2424
|  |  |  | Total: | 115.6282
SERVIÇOS
C1520 | JATEAMENTO AO METAL BRANCO EM ESTRUTURAS DE AÇO CARBONO | M2 | 1 | 93.3626 | 93.3626
|  |  |  | Total: | 93.3626
|  |  | Total Simples: |  | 234.5298
|  |  | Encargos Sociais: |  | INCLUSO
|  |  | Valor BDI: |  | 0
|  |  | Valor Geral: |  | 234.5298
C5199 - TINTA DE FUNDO DE EPÓXI ZINCO POLIAMIDA 50 MICRAS DE PELICULA SECA PARA SUPORTES DE TUBULAÇÃO EM AÇO CARBONO, EM OBRAS E SERVIÇOS DE GASODUTOS EM OPERAÇÃO - M2
MAO DE OBRA |  | Unidade | Coeficiente | Preço | Total
G0857 | AJUDANTE DE PINTOR DE OBRAS E SERVIÇOS DE GASODUTOS EM OPERAÇÃO (30% DE PERICULOSIDADE INCLUSO) | H | 0.2 | 23.43 | 4.686
G0858 | PINTOR DE OBRAS E SERVIÇOS DE GASODUTOS EM OPERAÇÃO (30% DE PERICULOSIDADE INCLUSO) | H | 0.4 | 30.85 | 12.34
|  |  |  | Total: | 17.026
MATERIAIS
G0125 | DILUENTE PARA TINTA EPOXI | L | 0.011 | 77.71 | 0.85481
G0128 | ESCOVA DE AÇO COPO TRANÇADA 4 1/2" | UN | 2.8132 | 33.15 | 93.2576
G0284 | ROLO DE LA DE CARNEIRO DE 9CM | UN | 0.06 | 12.24 | 0.7344
G0471 | TINTA EPÓXI ZINCO POLIAMIDA (PETROBRAS N-1277) | L | 0.1099 | 70.33 | 7.7293
I1346 | LIXA PARA FERRO | UN | 0.275 | 2.14 | 0.5885
I2158 | TRINCHA 2' | UN | 0.06 | 4.04 | 0.2424
|  |  |  | Total: | 103.407
|  |  | Total Simples: |  | 120.433
|  |  | Encargos Sociais: |  | INCLUSO
|  |  | Valor BDI: |  | 0
|  |  | Valor Geral: |  | 120.433
C5192 - LUMINÁRIA DE SOBREPOR COM CORPO EM CHAPA DE AÇO TRATADA E PINTADA COR BRANCO, SEM ALETAS, REFLETOR C/ ACABAMENTO ESPECULAR DE ALTO BRILHO, P/ DUAS LÂMPADAS FLUORESCENTES TUBULARES T8 DE 32W, REATOR ELETRÔNICO P/2X32W, FP DO CJ. 33W E FATOR DE POTÊNCIA 0,98 - UN
MAO DE OBRA |  | Unidade | Coeficiente | Preço | Total
I0042 | AJUDANTE DE ELETRICISTA | H | 1.5 | 21.1 | 31.65
I2312 | ELETRICISTA | H | 1.5 | 26.85 | 40.275
|  |  |  | Total: | 71.925
MATERIAIS
I10273 | LUMINÁRIA DE SOBREPOR EM CHAPA DE AÇO TRATADA E PINTADA COR BRANCO, SEM ALETAS, REFLETOR DE ALTO BRILHO P/ DUAS LÂMPADAS FLUORESCENTES DE 32W | UN | 1 | 43.08 | 43.08
I1464 | LÂMPADA FLUORESCENTE DE 32W | UN | 2 | 9.41 | 18.82
I1779 | REATOR AFP DUPLO P/LÂMP. FLUORESCENTE | UN | 1 | 38.22 | 38.22
|  |  |  | Total: | 100.12
|  |  | Total Simples: |  | 172.045
|  |  | Encargos Sociais: |  | INCLUSO
|  |  | Valor BDI: |  | 0
|  |  | Valor Geral: |  | 172.045
C5193 - ALAMBRADO C/ TUBO DE AÇO GALVANIZADO 2 1/2", INCLUSIVE PINTURA - M2
MAO DE OBRA |  | Unidade | Coeficiente | Preço | Total
I0045 | AJUDANTE DE PINTOR | H | 0.625 | 21.1 | 13.1875
I0046 | AJUDANTE DE SERRALHEIRO | H | 1.125 | 21.1 | 23.7375
I1858 | SERRALHEIRO | H | 1.875 | 26.86 | 50.3625
|  |  |  | Total: | 87.2875
MATERIAIS
I0098 | ARAME GALVANIZADO N.10 BWG | KG | 0.1875 | 9.55 | 1.7906
I0100 | ARAME GALVANIZADO N.14 BWG | KG | 0.0875 | 11.05 | 0.96688
I1100 | ESMALTE SINTETICO | L | 0.15 | 31.88 | 4.782
I1872 | SOLDA 50X50 | KG | 0.1875 | 147.13 | 27.5869
I2036 | TELA DE ARAME GALVANIZADO DE 2" (5 X 5 CM) FIO N.14 (2,11MM BWG) | M2 | 1.05 | 28.61 | 30.0405
I2172 | TUBO AÇO GALVANIZADO DE 65MM (2 1/2') | M | 2.73 | 90.42 | 246.8466
I2293 | ZARCÃO | L | 0.125 | 28.81 | 3.6012
|  |  |  | Total: | 315.6148
|  |  | Total Simples: |  | 402.9022
|  |  | Encargos Sociais: |  | INCLUSO
|  |  | Valor BDI: |  | 0
|  |  | Valor Geral: |  | 402.9022
C5194 - TINTA DE ACABAMENTO EPÓXI POLIAMIDA DE ALTA ESPESSURA 200 MICRAS DE PELICULA SECA PARA TUBULAÇÃO E SUPORTES EM AÇO CARBONO, EM OBRAS E SERVIÇOS DE GASODUTOS EM OPERAÇÃO - M2
MAO DE OBRA |  | Unidade | Coeficiente | Preço | Total
G0857 | AJUDANTE DE PINTOR DE OBRAS E SERVIÇOS DE GASODUTOS EM OPERAÇÃO (30% DE PERICULOSIDADE INCLUSO) | H | 0.8 | 23.43 | 18.744
G0858 | PINTOR DE OBRAS E SERVIÇOS DE GASODUTOS EM OPERAÇÃO (30% DE PERICULOSIDADE INCLUSO) | H | 1.6 | 30.85 | 49.36
|  |  |  | Total: | 68.104
MATERIAIS
G0125 | DILUENTE PARA TINTA EPOXI | L | 0.0357 | 77.71 | 2.7742
G0284 | ROLO DE LA DE CARNEIRO DE 9CM | UN | 0.06 | 12.24 | 0.7344
G0356 | TINTA EPOXI POLIAMIDA DE ALTA ESPESSURA (PETROBRAS N-2628) | L | 0.3571 | 48.37 | 17.2729
I1346 | LIXA PARA FERRO | UN | 0.275 | 2.14 | 0.5885
I2158 | TRINCHA 2' | UN | 0.06 | 4.04 | 0.2424
|  |  |  | Total: | 21.6124
|  |  | Total Simples: |  | 89.7165
|  |  | Encargos Sociais: |  | INCLUSO
|  |  | Valor BDI: |  | 0
|  |  | Valor Geral: |  | 89.7165
C5195 - TINTA INTERMEDIÁRIA DE EPÓXI POLIAMIDA DE ALTA ESPESSURA 100 MICRAS DE PELICULA SECA PARA TUBULAÇÃO EM AÇO CARBONO, EM OBRAS E SERVIÇOS DE GASODUTOS EM OPERAÇÃO - M2
MAO DE OBRA |  | Unidade | Coeficiente | Preço | Total
G0857 | AJUDANTE DE PINTOR DE OBRAS E SERVIÇOS DE GASODUTOS EM OPERAÇÃO (30% DE PERICULOSIDADE INCLUSO) | H | 0.4 | 23.43 | 9.372
G0858 | PINTOR DE OBRAS E SERVIÇOS DE GASODUTOS EM OPERAÇÃO (30% DE PERICULOSIDADE INCLUSO) | H | 0.8 | 30.85 | 24.68
|  |  |  | Total: | 34.052
MATERIAIS
G0125 | DILUENTE PARA TINTA EPOXI | L | 0.0179 | 77.71 | 1.391
G0284 | ROLO DE LA DE CARNEIRO DE 9CM | UN | 0.06 | 12.24 | 0.7344
G0356 | TINTA EPOXI POLIAMIDA DE ALTA ESPESSURA (PETROBRAS N-2628) | L | 0.1786 | 48.37 | 8.6389
I1346 | LIXA PARA FERRO | UN | 0.275 | 2.14 | 0.5885
I2158 | TRINCHA 2' | UN | 0.06 | 4.04 | 0.2424
|  |  |  | Total: | 11.5952
|  |  | Total Simples: |  | 45.6472
|  |  | Encargos Sociais: |  | INCLUSO
|  |  | Valor BDI: |  | 0
|  |  | Valor Geral: |  | 45.6472
C5190 - TOMADA PARA LÓGICA, COM 1 CONECTOR RJ45, 8 FIOS, CAT-6, COMPLETA PARA CAIXA 4"x2" (NÃO INCLUSA) - UN
MAO DE OBRA |  | Unidade | Coeficiente | Preço | Total
I0042 | AJUDANTE DE ELETRICISTA | H | 0.2062 | 21.1 | 4.3508
I2312 | ELETRICISTA | H | 0.2062 | 26.85 | 5.5365
|  |  |  | Total: | 9.8873
MATERIAIS
I10271 | TOMADA PARA LÓGICA RJ45, 8 FIOS, CAT. 6, COMPLETA (ESPELHO 4"x2" C/ SUPORTE E 1 CONECTOR, EXCETO CAIXA 4"X2") | UN | 1 | 30.39 | 30.39
|  |  |  | Total: | 30.39
|  |  | Total Simples: |  | 40.2773
|  |  | Encargos Sociais: |  | INCLUSO
|  |  | Valor BDI: |  | 0
|  |  | Valor Geral: |  | 40.2773
C5191 - TOMADA PARA LÓGICA, COM 2 CONECTORES RJ45, 8 FIOS, CAT-6, COMPLETA PARA CAIXA 4"x2" (NÃO INCLUSA) - UN
MAO DE OBRA |  | Unidade | Coeficiente | Preço | Total
I0042 | AJUDANTE DE ELETRICISTA | H | 0.29 | 21.1 | 6.119
I2312 | ELETRICISTA | H | 0.29 | 26.85 | 7.7865
|  |  |  | Total: | 13.9055
MATERIAIS
I10272 | PLACA E SUPORTE 4" X 2" PARA TOMADA RJ45 CAT. 6 - PARA 2 MÓDULOS | UN | 1 | 6.29 | 6.29
I9414 | MÓDULO RJ45, 8 FIOS, CAT. 6E | UN | 2 | 35.22 | 70.44
|  |  |  | Total: | 76.73
|  |  | Total Simples: |  | 90.6355
|  |  | Encargos Sociais: |  | INCLUSO
|  |  | Valor BDI: |  | 0
|  |  | Valor Geral: |  | 90.6355
C5179 - ESCORAMENTO CONTÍNUO DE VALAS C/BLINDADOS METÁLICOS DE 4,00M - M2
EQUIPAMENTOS (CHORARIO) |  | Unidade | Coeficiente | Preço | Total
I0749 | MÁQUINA DE SOLDA (CHP) | H | 0.015 | 0.097235 | 0.0014585
I10263 | ESCAVADEIRA HIDRÁULICA SOBRE ESTEIRAS, CAÇAMBA 0,80 M3, PESO OPER.17 T, POT. 111 HP (CHP) | H | 0.1 | 249.7061 | 24.9706
|  |  |  | Total: | 24.9721
MAO DE OBRA
I1530 | MONTADOR | H | 0.1 | 26.86 | 2.686
I1879 | SOLDADOR | H | 0.237 | 27.7 | 6.5649
I2543 | SERVENTE | H | 0.4 | 20.26 | 8.104
|  |  |  | Total: | 17.3549
MATERIAIS
I0988 | OXIGÊNIO | M3 | 0.014 | 18.47 | 0.25858
I10258 | TUBO CAMISA AÇO CARBONO SEM COSTURA 8", E = 8,18MM, SCHEDULE 40, 42,55 KG/M | M | 0.0015 | 706.36 | 1.0595
I10259 | TUBO CAMISA AÇO CARBONO SEM COSTURA 6", E = 10,97MM, SCHEDULE 80, 42,56 KG/M | M | 0.0002 | 716.12 | 0.14322
I10261 | PERFIL "I" DE ACO LAMINADO, ABAS INCLINADAS, "I" 152 X 22 | KG | 0.264 | 8.38 | 2.2123
I1061 | ELETRODOS | KG | 0.019 | 32.44 | 0.61636
I7469 | ACETILENO | KG | 0.004 | 89 | 0.356
I7480 | CHAPA DE AÇO GROSSA, ASTM A36, 3/8" ( 9,5MM - 74,48 KG/M2) | KG | 0.04 | 8.5 | 0.34
|  |  |  | Total: | 4.986
|  |  | Total Simples: |  | 47.313
|  |  | Encargos Sociais: |  | INCLUSO
|  |  | Valor BDI: |  | 0
|  |  | Valor Geral: |  | 47.313
C5178 - ESCORAMENTO CONTÍNUO DE VALAS C/BLINDADOS METÁLICOS DE 2,00M - M2
EQUIPAMENTOS (CHORARIO) |  | Unidade | Coeficiente | Preço | Total
I0749 | MÁQUINA DE SOLDA (CHP) | H | 0.015 | 0.097235 | 0.0014585
I10263 | ESCAVADEIRA HIDRÁULICA SOBRE ESTEIRAS, CAÇAMBA 0,80 M3, PESO OPER.17 T, POT. 111 HP (CHP) | H | 0.1 | 249.7061 | 24.9706
|  |  |  | Total: | 24.9721
MAO DE OBRA
I1530 | MONTADOR | H | 0.08 | 26.86 | 2.1488
I1879 | SOLDADOR | H | 0.207 | 27.7 | 5.7339
I2543 | SERVENTE | H | 0.32 | 20.26 | 6.4832
|  |  |  | Total: | 14.3659
MATERIAIS
I0988 | OXIGÊNIO | M3 | 0.014 | 18.47 | 0.25858
I10258 | TUBO CAMISA AÇO CARBONO SEM COSTURA 8", E = 8,18MM, SCHEDULE 40, 42,55 KG/M | M | 0.0015 | 706.36 | 1.0595
I10259 | TUBO CAMISA AÇO CARBONO SEM COSTURA 6", E = 10,97MM, SCHEDULE 80, 42,56 KG/M | M | 0.0002 | 716.12 | 0.14322
I10261 | PERFIL "I" DE ACO LAMINADO, ABAS INCLINADAS, "I" 152 X 22 | KG | 0.264 | 8.38 | 2.2123
I1061 | ELETRODOS | KG | 0.019 | 32.44 | 0.61636
I7469 | ACETILENO | KG | 0.004 | 89 | 0.356
I7480 | CHAPA DE AÇO GROSSA, ASTM A36, 3/8" ( 9,5MM - 74,48 KG/M2) | KG | 0.04 | 8.5 | 0.34
|  |  |  | Total: | 4.986
|  |  | Total Simples: |  | 44.324
|  |  | Encargos Sociais: |  | INCLUSO
|  |  | Valor BDI: |  | 0
|  |  | Valor Geral: |  | 44.324
C5187 - TAMPONAMENTO DA LIGAÇÃO DE ESGOTO - UN
EQUIPAMENTOS (CHORARIO) |  | Unidade | Coeficiente | Preço | Total
I0592 | CAMINHONETE SAVEIRO (CHI) | H | 0.13 | 27.1516 | 3.5297
I0700 | CAMINHONETE SAVEIRO (CHP) | H | 0.27 | 81.5126 | 22.0084
|  |  |  | Total: | 25.5381
MAO DE OBRA
I2320 | ENCANADOR | H | 0.333 | 26.18 | 8.7179
I2543 | SERVENTE | H | 0.668 | 20.26 | 13.5337
|  |  |  | Total: | 22.2516
SERVIÇOS
C0836 | CONCRETO NÃO ESTRUTURAL PREPARO MANUAL | M3 | 0.018 | 520.8881 | 9.376
C1604 | LANÇAMENTO E APLICAÇÃO DE CONCRETO S/ ELEVAÇÃO | M3 | 0.018 | 175.28 | 3.155
|  |  |  | Total: | 12.531
|  |  | Total Simples: |  | 60.3208
|  |  | Encargos Sociais: |  | INCLUSO
|  |  | Valor BDI: |  | 0
|  |  | Valor Geral: |  | 60.3208
C5188 - PATCH PANEL 24 PORTAS, CATEGORIA 6, COM RACKS DE 19" E 1U DE ALTURA - UN
MAO DE OBRA |  | Unidade | Coeficiente | Preço | Total
I0042 | AJUDANTE DE ELETRICISTA | H | 6.2007 | 21.1 | 130.8348
I2312 | ELETRICISTA | H | 6.2007 | 26.85 | 166.4888
|  |  |  | Total: | 297.3236
MATERIAIS
I10269 | PATCH PANEL 24 PORTAS, CATEGORIA 6, COM RACKS DE 19" E 1U DE ALTURA | UN | 1 | 788.69 | 788.69
|  |  |  | Total: | 788.69
|  |  | Total Simples: |  | 1086.0136
|  |  | Encargos Sociais: |  | INCLUSO
|  |  | Valor BDI: |  | 0
|  |  | Valor Geral: |  | 1086.0136
C5185 - DESTINAÇÃO FINAL DO RESÍDUO SOLIDO NÃO SEGREGADO EM TERRENO LICENCIADO - SEM TRANSPORTE - M3
MATERIAIS |  | Unidade | Coeficiente | Preço | Total
I10260 | RECEBIMENTO DE MATERIAL SEGREGADO | M3 | 1 | 11.2 | 11.2
|  |  |  | Total: | 11.2
|  |  | Total Simples: |  | 11.2
|  |  | Encargos Sociais: |  | INCLUSO
|  |  | Valor BDI: |  | 0
|  |  | Valor Geral: |  | 11.2
C5186 - DESTINAÇÃO FINAL DO RESÍDUO SÓLIDO SEGREGADO EM USINA DE RECICLAGEM LICENCIADA - SEM TRANSPORTE - M3
MAO DE OBRA |  | Unidade | Coeficiente | Preço | Total
I2543 | SERVENTE | H | 0.4 | 20.26 | 8.104
|  |  |  | Total: | 8.104
MATERIAIS
I10260 | RECEBIMENTO DE MATERIAL SEGREGADO | M3 | 1 | 11.2 | 11.2
|  |  |  | Total: | 11.2
|  |  | Total Simples: |  | 19.304
|  |  | Encargos Sociais: |  | INCLUSO
|  |  | Valor BDI: |  | 0
|  |  | Valor Geral: |  | 19.304
C5183 - MONTAGEM DE TANQUE HIDROPNEUMÁTICO CAP 3500L - UN
EQUIPAMENTOS (CHORARIO) |  | Unidade | Coeficiente | Preço | Total
I0584 | CAMINHÃO COMERC. EQUIP. C/GUINDASTE (CHI) | H | 1.6 | 64.9912 | 103.9859
I0705 | CAMINHÃO COMERC. EQUIP. C/GUINDASTE (CHP) | H | 6.4 | 172.7113 | 1105.3521
|  |  |  | Total: | 1209.338
MAO DE OBRA
I0037 | AJUDANTE | H | 16 | 21.1 | 337.6
I1530 | MONTADOR | H | 8 | 26.86 | 214.88
|  |  |  | Total: | 552.48
|  |  | Total Simples: |  | 1761.8179
|  |  | Encargos Sociais: |  | INCLUSO
|  |  | Valor BDI: |  | 0
|  |  | Valor Geral: |  | 1761.8179
C5184 - MONTAGEM DE TANQUE HIDROPNEUMÁTICO CAP 4500L - UN
EQUIPAMENTOS (CHORARIO) |  | Unidade | Coeficiente | Preço | Total
I0584 | CAMINHÃO COMERC. EQUIP. C/GUINDASTE (CHI) | H | 1.6 | 64.9912 | 103.9859
I0705 | CAMINHÃO COMERC. EQUIP. C/GUINDASTE (CHP) | H | 6.4 | 172.7113 | 1105.3521
|  |  |  | Total: | 1209.338
MAO DE OBRA
I0037 | AJUDANTE | H | 16 | 21.1 | 337.6
I1530 | MONTADOR | H | 8 | 26.86 | 214.88
|  |  |  | Total: | 552.48
|  |  | Total Simples: |  | 1761.8179
|  |  | Encargos Sociais: |  | INCLUSO
|  |  | Valor BDI: |  | 0
|  |  | Valor Geral: |  | 1761.8179
C5181 - MONTAGEM DE TANQUE HIDROPNEUMÁTICO CAP 500L - UN
EQUIPAMENTOS (CHORARIO) |  | Unidade | Coeficiente | Preço | Total
I0584 | CAMINHÃO COMERC. EQUIP. C/GUINDASTE (CHI) | H | 0.8 | 64.9912 | 51.9929
I0705 | CAMINHÃO COMERC. EQUIP. C/GUINDASTE (CHP) | H | 3.2 | 172.7113 | 552.676
|  |  |  | Total: | 604.6689
MAO DE OBRA
I0037 | AJUDANTE | H | 8 | 21.1 | 168.8
I1530 | MONTADOR | H | 4 | 26.86 | 107.44
|  |  |  | Total: | 276.24
|  |  | Total Simples: |  | 880.909
|  |  | Encargos Sociais: |  | INCLUSO
|  |  | Valor BDI: |  | 0
|  |  | Valor Geral: |  | 880.909
C5182 - MONTAGEM DE TANQUE HIDROPNEUMÁTICO CAP 1000L - UN
EQUIPAMENTOS (CHORARIO) |  | Unidade | Coeficiente | Preço | Total
I0584 | CAMINHÃO COMERC. EQUIP. C/GUINDASTE (CHI) | H | 1.2 | 64.9912 | 77.9894
I0705 | CAMINHÃO COMERC. EQUIP. C/GUINDASTE (CHP) | H | 4.8 | 172.7113 | 829.0141
|  |  |  | Total: | 907.0035
MAO DE OBRA
I0037 | AJUDANTE | H | 12 | 21.1 | 253.2
I1530 | MONTADOR | H | 6 | 26.86 | 161.16
|  |  |  | Total: | 414.36
|  |  | Total Simples: |  | 1321.3634
|  |  | Encargos Sociais: |  | INCLUSO
|  |  | Valor BDI: |  | 0
|  |  | Valor Geral: |  | 1321.3634
C5180 - ESCORAMENTO CONTÍNUO DE VALAS C/BLINDADOS METÁLICOS DE 6,00M - M2
EQUIPAMENTOS (CHORARIO) |  | Unidade | Coeficiente | Preço | Total
I0749 | MÁQUINA DE SOLDA (CHP) | H | 0.015 | 0.097235 | 0.0014585
I10263 | ESCAVADEIRA HIDRÁULICA SOBRE ESTEIRAS, CAÇAMBA 0,80 M3, PESO OPER.17 T, POT. 111 HP (CHP) | H | 0.1 | 249.7061 | 24.9706
|  |  |  | Total: | 24.9721
MAO DE OBRA
I1530 | MONTADOR | H | 0.12 | 26.86 | 3.2232
I1879 | SOLDADOR | H | 0.48 | 27.7 | 13.296
I2543 | SERVENTE | H | 0.257 | 20.26 | 5.2068
|  |  |  | Total: | 21.726
MATERIAIS
I0988 | OXIGÊNIO | M3 | 0.014 | 18.47 | 0.25858
I10258 | TUBO CAMISA AÇO CARBONO SEM COSTURA 8", E = 8,18MM, SCHEDULE 40, 42,55 KG/M | M | 0.0015 | 706.36 | 1.0595
I10259 | TUBO CAMISA AÇO CARBONO SEM COSTURA 6", E = 10,97MM, SCHEDULE 80, 42,56 KG/M | M | 0.0002 | 716.12 | 0.14322
I10261 | PERFIL "I" DE ACO LAMINADO, ABAS INCLINADAS, "I" 152 X 22 | KG | 0.264 | 8.38 | 2.2123
I1061 | ELETRODOS | KG | 0.019 | 32.44 | 0.61636
I7469 | ACETILENO | KG | 0.004 | 89 | 0.356
I7480 | CHAPA DE AÇO GROSSA, ASTM A36, 3/8" ( 9,5MM - 74,48 KG/M2) | KG | 0.42 | 8.5 | 3.57
|  |  |  | Total: | 8.216
|  |  | Total Simples: |  | 54.9141
|  |  | Encargos Sociais: |  | INCLUSO
|  |  | Valor BDI: |  | 0
|  |  | Valor Geral: |  | 54.9141
C5110 - SPOOL EM AÇO CARBONO DN 8", SCH 40, INCLUINDO MONTAGEM, SOLDA, TESTE SIMPLIFICADO E INSTALAÇÃO - (PESO APROXIMADO DE FLANGES/CONEXÕES: MÍNIMO = 39,00KG/UN; MÁXIMO = 117,20KG/UN) - KG
EQUIPAMENTOS (CHORARIO) |  | Unidade | Coeficiente | Preço | Total
G0442 | RETÍFICA RETA ELÉTRICA DE 650 W VELOCIDADE MÁXIMA 10000 A 28000 RPM (CHP) | H | 0.0036 | 0.36864 | 0.0013271
G0443 | RETÍFICA RETA ELÉTRICA DE 650 W VELOCIDADE MÁXIMA 10000 A 28000 RPM (CHI) | H | 0.0679 | 0.21584 | 0.014655
I0584 | CAMINHÃO COMERC. EQUIP. C/GUINDASTE (CHI) | H | 0.0043 | 64.9912 | 0.27946
I0628 | GRUPO GERADOR 36 KVA (CHI) | H | 0.0358 | 29.9694 | 1.0729
I0635 | MÁQUINA DE SOLDA (CHI) | H | 0.0715 | 0.064385 | 0.0046035
I0705 | CAMINHÃO COMERC. EQUIP. C/GUINDASTE (CHP) | H | 0.031 | 172.7113 | 5.354
I0737 | ESMERILHADEIRA INDUSTRIAL (CHP) | H | 0.0143 | 0.35544 | 0.0050827
I0742 | GRUPO GERADOR 36 KVA (CHP) | H | 0.0358 | 67.7468 | 2.4253
I0749 | MÁQUINA DE SOLDA (CHP) | H | 0.0715 | 0.097235 | 0.0069523
|  |  |  | Total: | 9.1644
MAO DE OBRA
G0405 | INSPETOR DE SOLDA N1/EV-N2-S-SNQC (CEGÁS) | H | 0.0715 | 42.35 | 3.028
I0037 | AJUDANTE | H | 0.0228 | 21.1 | 0.48108
I1530 | MONTADOR | H | 0.057 | 26.86 | 1.531
I2325 | ESMERILHADOR | H | 0.0715 | 26.86 | 1.9205
I2424 | SOLDADOR RAIO X | H | 0.143 | 31.83 | 4.5517
|  |  |  | Total: | 11.5123
MATERIAIS
G0005 | ACOPLADEIRA EXTERNA EM AÇO PARA SOLDA EM TUBOS EM AÇO CARBONO DN 8" | UN | 0.0001 | 2207.98 | 0.2208
G0039 | ARGÔNIO | M3 | 0.0253 | 41.15 | 1.0411
G0126 | DISCO DE CORTE DE 7" PARA TUDOS DE AÇO CARBONO | UN | 0.0109 | 7.77 | 0.084693
G0128 | ESCOVA DE AÇO COPO TRANÇADA 4 1/2" | UN | 0.0109 | 33.15 | 0.36134
G0250 | PONTA MONTADA ABRASIVA TIPO A-21 | UN | 0.0001 | 16.17 | 0.001617
G0404 | VARETA PARA SOLDA TIG ER70-S3 | KG | 0.0109 | 27.27 | 0.29724
I0967 | DISCO DE DESBASTE DE 7' | UN | 0.0109 | 23.78 | 0.2592
I1061 | ELETRODOS | KG | 0.0654 | 32.44 | 2.1216
|  |  |  | Total: | 4.3875
|  |  | Total Simples: |  | 25.0642
|  |  | Encargos Sociais: |  | INCLUSO
|  |  | Valor BDI: |  | 0
|  |  | Valor Geral: |  | 25.0642
C5111 - SPOOL EM AÇO CARBONO DN 10", SCH 40, INCLUINDO MONTAGEM, SOLDA, TESTE SIMPLIFICADO E INSTALAÇÃO - (PESO APROXIMADO DE FLANGES/CONEXÕES: MÍNIMO = 53,40KG/UN; MÁXIMO = 190,00KG/UN) - KG
EQUIPAMENTOS (CHORARIO) |  | Unidade | Coeficiente | Preço | Total
G0442 | RETÍFICA RETA ELÉTRICA DE 650 W VELOCIDADE MÁXIMA 10000 A 28000 RPM (CHP) | H | 0.0022 | 0.36864 | 0.00081101
G0443 | RETÍFICA RETA ELÉTRICA DE 650 W VELOCIDADE MÁXIMA 10000 A 28000 RPM (CHI) | H | 0.0419 | 0.21584 | 0.0090435
I0584 | CAMINHÃO COMERC. EQUIP. C/GUINDASTE (CHI) | H | 0.0026 | 64.9912 | 0.16898
I0628 | GRUPO GERADOR 36 KVA (CHI) | H | 0.034 | 29.9694 | 1.019
I0635 | MÁQUINA DE SOLDA (CHI) | H | 0.0681 | 0.064385 | 0.0043846
I0705 | CAMINHÃO COMERC. EQUIP. C/GUINDASTE (CHP) | H | 0.0215 | 172.7113 | 3.7133
I0737 | ESMERILHADEIRA INDUSTRIAL (CHP) | H | 0.0136 | 0.35544 | 0.0048339
I0742 | GRUPO GERADOR 36 KVA (CHP) | H | 0.034 | 67.7468 | 2.3034
I0749 | MÁQUINA DE SOLDA (CHP) | H | 0.0681 | 0.097235 | 0.0066217
|  |  |  | Total: | 7.2303
MAO DE OBRA
G0405 | INSPETOR DE SOLDA N1/EV-N2-S-SNQC (CEGÁS) | H | 0.0681 | 42.35 | 2.884
I0037 | AJUDANTE | H | 0.0189 | 21.1 | 0.39879
I1530 | MONTADOR | H | 0.0399 | 26.86 | 1.0717
I2325 | ESMERILHADOR | H | 0.0681 | 26.86 | 1.8292
I2424 | SOLDADOR RAIO X | H | 0.1362 | 31.83 | 4.3352
|  |  |  | Total: | 10.5189
MATERIAIS
G0006 | ACOPLADEIRA EXTERNA EM AÇO PARA SOLDA EM TUBOS EM AÇO CARBONO DN 10" | UN | 0.0001 | 2777.6 | 0.27776
G0039 | ARGÔNIO | M3 | 0.0195 | 41.15 | 0.80243
G0126 | DISCO DE CORTE DE 7" PARA TUDOS DE AÇO CARBONO | UN | 0.0104 | 7.77 | 0.080808
G0128 | ESCOVA DE AÇO COPO TRANÇADA 4 1/2" | UN | 0.0104 | 33.15 | 0.34476
G0250 | PONTA MONTADA ABRASIVA TIPO A-21 | UN | 0.0001 | 16.17 | 0.001617
G0404 | VARETA PARA SOLDA TIG ER70-S3 | KG | 0.0104 | 27.27 | 0.28361
I0967 | DISCO DE DESBASTE DE 7' | UN | 0.0104 | 23.78 | 0.24731
I1061 | ELETRODOS | KG | 0.0622 | 32.44 | 2.0178
|  |  |  | Total: | 4.0561
|  |  | Total Simples: |  | 21.8053
|  |  | Encargos Sociais: |  | INCLUSO
|  |  | Valor BDI: |  | 0
|  |  | Valor Geral: |  | 21.8053
C5109 - SPOOL EM AÇO CARBONO DN 6", SCH 40, INCLUINDO MONTAGEM, SOLDA, TESTE SIMPLIFICADO E INSTALAÇÃO - (PESO APROXIMADO DE FLANGES/CONEXÕES: MÍNIMO = 24,80KG/UN; MÁXIMO = 64,20KG/UN) - KG
EQUIPAMENTOS (CHORARIO) |  | Unidade | Coeficiente | Preço | Total
G0442 | RETÍFICA RETA ELÉTRICA DE 650 W VELOCIDADE MÁXIMA 10000 A 28000 RPM (CHP) | H | 0.0079 | 0.36864 | 0.0029123
G0443 | RETÍFICA RETA ELÉTRICA DE 650 W VELOCIDADE MÁXIMA 10000 A 28000 RPM (CHI) | H | 0.1505 | 0.21584 | 0.032483
I0584 | CAMINHÃO COMERC. EQUIP. C/GUINDASTE (CHI) | H | 0.0078 | 64.9912 | 0.50693
I0628 | GRUPO GERADOR 36 KVA (CHI) | H | 0.0792 | 29.9694 | 2.3736
I0635 | MÁQUINA DE SOLDA (CHI) | H | 0.0792 | 0.064385 | 0.0050993
I0705 | CAMINHÃO COMERC. EQUIP. C/GUINDASTE (CHP) | H | 0.0595 | 172.7113 | 10.2763
I0737 | ESMERILHADEIRA INDUSTRIAL (CHP) | H | 0.0158 | 0.35544 | 0.0056159
I0742 | GRUPO GERADOR 36 KVA (CHP) | H | 0.0792 | 67.7468 | 5.3655
I0749 | MÁQUINA DE SOLDA (CHP) | H | 0.0792 | 0.097235 | 0.007701
|  |  |  | Total: | 18.5761
MAO DE OBRA
G0405 | INSPETOR DE SOLDA N1/EV-N2-S-SNQC (CEGÁS) | H | 0.1585 | 42.35 | 6.7125
I0037 | AJUDANTE | H | 0.0473 | 21.1 | 0.99803
I1530 | MONTADOR | H | 0.1096 | 26.86 | 2.9439
I2325 | ESMERILHADOR | H | 0.1585 | 26.86 | 4.2573
I2424 | SOLDADOR RAIO X | H | 0.1585 | 31.83 | 5.0451
|  |  |  | Total: | 19.9568
MATERIAIS
G0004 | ACOPLADEIRA EXTERNA EM AÇO PARA SOLDA EM TUBOS EM AÇO CARBONO DN 6" | UN | 0.0001 | 1661.86 | 0.16619
G0039 | ARGÔNIO | M3 | 0.0392 | 41.15 | 1.6131
G0126 | DISCO DE CORTE DE 7" PARA TUDOS DE AÇO CARBONO | UN | 0.0151 | 7.77 | 0.11733
G0128 | ESCOVA DE AÇO COPO TRANÇADA 4 1/2" | UN | 0.0151 | 33.15 | 0.50057
G0250 | PONTA MONTADA ABRASIVA TIPO A-21 | UN | 0.0001 | 16.17 | 0.001617
G0404 | VARETA PARA SOLDA TIG ER70-S3 | KG | 0.0121 | 27.27 | 0.32997
I0967 | DISCO DE DESBASTE DE 7' | UN | 0.0121 | 23.78 | 0.28774
I1061 | ELETRODOS | KG | 0.0724 | 32.44 | 2.3487
|  |  |  | Total: | 5.3652
|  |  | Total Simples: |  | 43.8981
|  |  | Encargos Sociais: |  | INCLUSO
|  |  | Valor BDI: |  | 0
|  |  | Valor Geral: |  | 43.8981
C5108 - SPOOL EM AÇO CARBONO DN 4", SCH 40, INCLUINDO MONTAGEM, SOLDA, TESTE SIMPLIFICADO E INSTALAÇÃO - (PESO APROXIMADO DE FLANGES/CONEXÕES: MÍNIMO = 15,00KG/UN; MÁXIMO = 30,64KG/UN) - KG
EQUIPAMENTOS (CHORARIO) |  | Unidade | Coeficiente | Preço | Total
G0442 | RETÍFICA RETA ELÉTRICA DE 650 W VELOCIDADE MÁXIMA 10000 A 28000 RPM (CHP) | H | 0.0087 | 0.36864 | 0.0032072
G0443 | RETÍFICA RETA ELÉTRICA DE 650 W VELOCIDADE MÁXIMA 10000 A 28000 RPM (CHI) | H | 0.1655 | 0.21584 | 0.035721
I0584 | CAMINHÃO COMERC. EQUIP. C/GUINDASTE (CHI) | H | 0.0163 | 64.9912 | 1.0594
I0628 | GRUPO GERADOR 36 KVA (CHI) | H | 0.0871 | 29.9694 | 2.6103
I0635 | MÁQUINA DE SOLDA (CHI) | H | 0.0871 | 0.064385 | 0.0056079
I0705 | CAMINHÃO COMERC. EQUIP. C/GUINDASTE (CHP) | H | 0.0587 | 172.7113 | 10.1382
I0737 | ESMERILHADEIRA INDUSTRIAL (CHP) | H | 0.0174 | 0.35544 | 0.0061846
I0742 | GRUPO GERADOR 36 KVA (CHP) | H | 0.0871 | 67.7468 | 5.9007
I0749 | MÁQUINA DE SOLDA (CHP) | H | 0.0871 | 0.097235 | 0.0084691
|  |  |  | Total: | 19.7678
MAO DE OBRA
G0405 | INSPETOR DE SOLDA N1/EV-N2-S-SNQC (CEGÁS) | H | 0.1743 | 42.35 | 7.3816
I0037 | AJUDANTE | H | 0.0675 | 21.1 | 1.4243
I1530 | MONTADOR | H | 0.198 | 26.86 | 5.3183
I2325 | ESMERILHADOR | H | 0.1743 | 26.86 | 4.6817
I2424 | SOLDADOR RAIO X | H | 0.1743 | 31.83 | 5.548
|  |  |  | Total: | 24.3539
MATERIAIS
G0003 | ACOPLADEIRA EXTERNA EM AÇO PARA SOLDA EM TUBOS EM AÇO CARBONO DN 4" | UN | 0.0001 | 1081.39 | 0.10814
G0039 | ARGÔNIO | M3 | 0.0726 | 41.15 | 2.9875
G0126 | DISCO DE CORTE DE 7" PARA TUDOS DE AÇO CARBONO | UN | 0.0146 | 7.77 | 0.11344
G0128 | ESCOVA DE AÇO COPO TRANÇADA 4 1/2" | UN | 0.0293 | 33.15 | 0.9713
G0250 | PONTA MONTADA ABRASIVA TIPO A-21 | UN | 0.0001 | 16.17 | 0.001617
G0404 | VARETA PARA SOLDA TIG ER70-S3 | KG | 0.0117 | 27.27 | 0.31906
I0967 | DISCO DE DESBASTE DE 7' | UN | 0.0527 | 23.78 | 1.2532
I1061 | ELETRODOS | KG | 0.0703 | 32.44 | 2.2805
|  |  |  | Total: | 8.0347
|  |  | Total Simples: |  | 52.1564
|  |  | Encargos Sociais: |  | INCLUSO
|  |  | Valor BDI: |  | 0
|  |  | Valor Geral: |  | 52.1564
C5107 - SPOOL EM AÇO CARBONO DN 3", SCH 40, INCLUINDO MONTAGEM, SOLDA, TESTE SIMPLIFICADO E INSTALAÇÃO - (PESO APROXIMADO DE FLANGES/CONEXÕES: MÍNIMO = 11,20KG/UN; MÁXIMO = 19,73KG/UN) - KG
EQUIPAMENTOS (CHORARIO) |  | Unidade | Coeficiente | Preço | Total
G0442 | RETÍFICA RETA ELÉTRICA DE 650 W VELOCIDADE MÁXIMA 10000 A 28000 RPM (CHP) | H | 0.011 | 0.36864 | 0.004055
G0443 | RETÍFICA RETA ELÉTRICA DE 650 W VELOCIDADE MÁXIMA 10000 A 28000 RPM (CHI) | H | 0.2087 | 0.21584 | 0.045045
I0584 | CAMINHÃO COMERC. EQUIP. C/GUINDASTE (CHI) | H | 0.0253 | 64.9912 | 1.6443
I0628 | GRUPO GERADOR 36 KVA (CHI) | H | 0.1098 | 29.9694 | 3.2906
I0635 | MÁQUINA DE SOLDA (CHI) | H | 0.1098 | 0.064385 | 0.0070695
I0705 | CAMINHÃO COMERC. EQUIP. C/GUINDASTE (CHP) | H | 0.0912 | 172.7113 | 15.7513
I0737 | ESMERILHADEIRA INDUSTRIAL (CHP) | H | 0.022 | 0.35544 | 0.0078196
I0742 | GRUPO GERADOR 36 KVA (CHP) | H | 0.1098 | 67.7468 | 7.4386
I0749 | MÁQUINA DE SOLDA (CHP) | H | 0.1098 | 0.097235 | 0.010676
|  |  |  | Total: | 28.1995
MAO DE OBRA
G0405 | INSPETOR DE SOLDA N1/EV-N2-S-SNQC (CEGÁS) | H | 0.2196 | 42.35 | 9.3001
I0037 | AJUDANTE | H | 0.0946 | 21.1 | 1.9961
I1530 | MONTADOR | H | 0.2973 | 26.86 | 7.9855
I2325 | ESMERILHADOR | H | 0.2196 | 26.86 | 5.8985
I2424 | SOLDADOR RAIO X | H | 0.2196 | 31.83 | 6.9899
|  |  |  | Total: | 32.1701
MATERIAIS
G0002 | ACOPLADEIRA EXTERNA EM AÇO PARA SOLDA EM TUBOS EM AÇO CARBONO DN 3" | UN | 0.0001 | 869.81 | 0.086981
G0039 | ARGÔNIO | M3 | 0.1502 | 41.15 | 6.1807
G0126 | DISCO DE CORTE DE 7" PARA TUDOS DE AÇO CARBONO | UN | 0.0242 | 7.77 | 0.18803
G0128 | ESCOVA DE AÇO COPO TRANÇADA 4 1/2" | UN | 0.0303 | 33.15 | 1.0044
G0250 | PONTA MONTADA ABRASIVA TIPO A-21 | UN | 0.0001 | 16.17 | 0.001617
G0404 | VARETA PARA SOLDA TIG ER70-S3 | KG | 0.0849 | 27.27 | 2.3152
I0967 | DISCO DE DESBASTE DE 7' | UN | 0.0727 | 23.78 | 1.7288
I1061 | ELETRODOS | KG | 0.0001 | 32.44 | 0.003244
|  |  |  | Total: | 11.5089
|  |  | Total Simples: |  | 71.8785
|  |  | Encargos Sociais: |  | INCLUSO
|  |  | Valor BDI: |  | 0
|  |  | Valor Geral: |  | 71.8785
C5106 - SPOOL EM AÇO CARBONO DN 2", SCH 40, INCLUINDO MONTAGEM, SOLDA, TESTE SIMPLIFICADO E INSTALAÇÃO - (PESO APROXIMADO DE FLANGES/CONEXÕES: MÍNIMO = 5,40KG/UN; MÁXIMO = 8,26KG/UN) - KG
EQUIPAMENTOS (CHORARIO) |  | Unidade | Coeficiente | Preço | Total
G0442 | RETÍFICA RETA ELÉTRICA DE 650 W VELOCIDADE MÁXIMA 10000 A 28000 RPM (CHP) | H | 0.0208 | 0.36864 | 0.0076677
G0443 | RETÍFICA RETA ELÉTRICA DE 650 W VELOCIDADE MÁXIMA 10000 A 28000 RPM (CHI) | H | 0.3951 | 0.21584 | 0.085277
I0584 | CAMINHÃO COMERC. EQUIP. C/GUINDASTE (CHI) | H | 0.0605 | 64.9912 | 3.932
I0628 | GRUPO GERADOR 36 KVA (CHI) | H | 0.208 | 29.9694 | 6.2336
I0635 | MÁQUINA DE SOLDA (CHI) | H | 0.208 | 0.064385 | 0.013392
I0705 | CAMINHÃO COMERC. EQUIP. C/GUINDASTE (CHP) | H | 0.2179 | 172.7113 | 37.6338
I0737 | ESMERILHADEIRA INDUSTRIAL (CHP) | H | 0.0416 | 0.35544 | 0.014786
I0742 | GRUPO GERADOR 36 KVA (CHP) | H | 0.208 | 67.7468 | 14.0913
I0749 | MÁQUINA DE SOLDA (CHP) | H | 0.208 | 0.097235 | 0.020225
|  |  |  | Total: | 62.0321
MAO DE OBRA
G0405 | INSPETOR DE SOLDA N1/EV-N2-S-SNQC (CEGÁS) | H | 0.4159 | 42.35 | 17.6134
I0037 | AJUDANTE | H | 0.2042 | 21.1 | 4.3086
I1530 | MONTADOR | H | 0.6885 | 26.86 | 18.4931
I2325 | ESMERILHADOR | H | 0.4159 | 26.86 | 11.1711
I2424 | SOLDADOR RAIO X | H | 0.4159 | 31.83 | 13.2381
|  |  |  | Total: | 64.8243
MATERIAIS
G0001 | ACOPLADEIRA EXTERNA EM AÇO PARA SOLDA EM TUBOS EM AÇO CARBONO DN 2" | UN | 0.0001 | 687.16 | 0.068716
G0039 | ARGÔNIO | M3 | 0.1983 | 41.15 | 8.16
G0126 | DISCO DE CORTE DE 7" PARA TUDOS DE AÇO CARBONO | UN | 0.0291 | 7.77 | 0.22611
G0128 | ESCOVA DE AÇO COPO TRANÇADA 4 1/2" | UN | 0.0582 | 33.15 | 1.9293
G0250 | PONTA MONTADA ABRASIVA TIPO A-21 | UN | 0.0001 | 16.17 | 0.001617
G0404 | VARETA PARA SOLDA TIG ER70-S3 | KG | 0.0815 | 27.27 | 2.2225
I0967 | DISCO DE DESBASTE DE 7' | UN | 0.1339 | 23.78 | 3.1841
I1061 | ELETRODOS | KG | 0.0001 | 32.44 | 0.003244
|  |  |  | Total: | 15.7955
|  |  | Total Simples: |  | 142.652
|  |  | Encargos Sociais: |  | INCLUSO
|  |  | Valor BDI: |  | 0
|  |  | Valor Geral: |  | 142.652
C5105 - INSTALAÇÃO DE VÁLVULA DN 12" DE AÇO CARBONO API 6D COM EXTREMIDADES FLANGEADAS E TESTE - UN
EQUIPAMENTOS (CHORARIO) |  | Unidade | Coeficiente | Preço | Total
I0705 | CAMINHÃO COMERC. EQUIP. C/GUINDASTE (CHP) | H | 3.8 | 172.7113 | 656.3028
|  |  |  | Total: | 656.3028
MAO DE OBRA
I0037 | AJUDANTE | H | 7.6 | 21.1 | 160.36
I1530 | MONTADOR | H | 3.8 | 26.86 | 102.068
|  |  |  | Total: | 262.428
MATERIAIS
G0351 | TESTE DA VÁLVULA BIPARTIDA FLANGEADA 12", HIDROSTÁTICO DO CORPO E VEDAÇÃO E PNEUMÁTICO DA VEDAÇÃO COM EMISSÃO DE RELATÓRIO | UN | 1 | 1375.93 | 1375.93
|  |  |  | Total: | 1375.93
|  |  | Total Simples: |  | 2294.6608
|  |  | Encargos Sociais: |  | INCLUSO
|  |  | Valor BDI: |  | 0
|  |  | Valor Geral: |  | 2294.6608
C5104 - INSTALAÇÃO DE VÁLVULA DN 10" DE AÇO CARBONO API 6D COM EXTREMIDADES FLANGEADAS E TESTE - UN
EQUIPAMENTOS (CHORARIO) |  | Unidade | Coeficiente | Preço | Total
I0705 | CAMINHÃO COMERC. EQUIP. C/GUINDASTE (CHP) | H | 3.4 | 172.7113 | 587.2183
|  |  |  | Total: | 587.2183
MAO DE OBRA
I0037 | AJUDANTE | H | 6.8 | 21.1 | 143.48
I1530 | MONTADOR | H | 3.4 | 26.86 | 91.324
|  |  |  | Total: | 234.804
MATERIAIS
G0350 | TESTE DA VÁLVULA BIPARTIDA FLANGEADA 10", HIDROSTÁTICO DO CORPO E VEDAÇÃO E PNEUMÁTICO DA VEDAÇÃO COM EMISSÃO DE RELATÓRIO | UN | 1 | 1219.18 | 1219.18
|  |  |  | Total: | 1219.18
|  |  | Total Simples: |  | 2041.2023
|  |  | Encargos Sociais: |  | INCLUSO
|  |  | Valor BDI: |  | 0
|  |  | Valor Geral: |  | 2041.2023
C5103 - INSTALAÇÃO DE VÁLVULA DN 8" DE AÇO CARBONO API 6D COM EXTREMIDADES FLANGEADAS E TESTE - UN
EQUIPAMENTOS (CHORARIO) |  | Unidade | Coeficiente | Preço | Total
I0705 | CAMINHÃO COMERC. EQUIP. C/GUINDASTE (CHP) | H | 2.8 | 172.7113 | 483.5915
|  |  |  | Total: | 483.5915
MAO DE OBRA
I0037 | AJUDANTE | H | 5.6 | 21.1 | 118.16
I1530 | MONTADOR | H | 2.8 | 26.86 | 75.208
|  |  |  | Total: | 193.368
MATERIAIS
G0349 | TESTE DA VÁLVULA BIPARTIDA FLANGEADA 8", HIDROSTÁTICO DO CORPO E VEDAÇÃO E PNEUMÁTICO DA VEDAÇÃO COM EMISSÃO DE RELATÓRIO | UN | 1 | 969.12 | 969.12
|  |  |  | Total: | 969.12
|  |  | Total Simples: |  | 1646.0795
|  |  | Encargos Sociais: |  | INCLUSO
|  |  | Valor BDI: |  | 0
|  |  | Valor Geral: |  | 1646.0795
C5102 - INSTALAÇAO DE VÁLVULA DN 6" DE AÇO CARBONO API 6D COM EXTREMIDADES FLANGEADAS E TESTE - UN
EQUIPAMENTOS (CHORARIO) |  | Unidade | Coeficiente | Preço | Total
I0705 | CAMINHÃO COMERC. EQUIP. C/GUINDASTE (CHP) | H | 2.8 | 172.7113 | 483.5915
|  |  |  | Total: | 483.5915
MAO DE OBRA
I0037 | AJUDANTE | H | 4.8 | 21.1 | 101.28
I1530 | MONTADOR | H | 2.4 | 26.86 | 64.464
|  |  |  | Total: | 165.744
MATERIAIS
G0348 | TESTE DA VÁLVULA BIPARTIDA FLANGEADA 6", HIDROSTÁTICO DO CORPO E VEDAÇÃO E PNEUMÁTICO DA VEDAÇÃO COM EMISSÃO DE RELATÓRIO | UN | 1 | 678.02 | 678.02
|  |  |  | Total: | 678.02
|  |  | Total Simples: |  | 1327.3555
|  |  | Encargos Sociais: |  | INCLUSO
|  |  | Valor BDI: |  | 0
|  |  | Valor Geral: |  | 1327.3555
C5101 - INSTALAÇÃO DE VÁLVULA DN 4" DE AÇO CARBONO API 6D COM EXTREMIDADES FLANGEADAS E TESTE - UN
EQUIPAMENTOS (CHORARIO) |  | Unidade | Coeficiente | Preço | Total
I0771 | TALHA MANUAL (CHP) | H | 2 | 0.26656 | 0.53312
|  |  |  | Total: | 0.5331
MAO DE OBRA
I0037 | AJUDANTE | H | 4 | 21.1 | 84.4
I1530 | MONTADOR | H | 2 | 26.86 | 53.72
|  |  |  | Total: | 138.12
MATERIAIS
G0347 | TESTE DA VÁLVULA BIPARTIDA FLANGEADA 4", HIDROSTÁTICO DO CORPO E VEDAÇÃO E PNEUMÁTICO DA VEDAÇÃO COM EMISSÃO DE RELATÓRIO | UN | 1 | 537.02 | 537.02
|  |  |  | Total: | 537.02
|  |  | Total Simples: |  | 675.6731
|  |  | Encargos Sociais: |  | INCLUSO
|  |  | Valor BDI: |  | 0
|  |  | Valor Geral: |  | 675.6731
C5100 - INSTALAÇÃO DE VÁLVULA DN 3" DE AÇO CARBONO API 6D COM EXTREMIDADES FLANGEADAS E TESTE - UN
EQUIPAMENTOS (CHORARIO) |  | Unidade | Coeficiente | Preço | Total
I0771 | TALHA MANUAL (CHP) | H | 1.6 | 0.26656 | 0.42649
|  |  |  | Total: | 0.4265
MAO DE OBRA
I0037 | AJUDANTE | H | 3.2 | 21.1 | 67.52
I1530 | MONTADOR | H | 1.6 | 26.86 | 42.976
|  |  |  | Total: | 110.496
MATERIAIS
G0346 | TESTE DA VÁLVULA BIPARTIDA FLANGEADA 3", HIDROSTÁTICO DO CORPO E VEDAÇÃO E PNEUMÁTICO DA VEDAÇÃO COM EMISSÃO DE RELATÓRIO | UN | 1 | 472.33 | 472.33
|  |  |  | Total: | 472.33
|  |  | Total Simples: |  | 583.2525
|  |  | Encargos Sociais: |  | INCLUSO
|  |  | Valor BDI: |  | 0
|  |  | Valor Geral: |  | 583.2525
C5133 - CONFECÇÃO DE CAMISA METÁLICA, E = 6.3MM; D = 1000MM - M
EQUIPAMENTOS (CHORARIO) |  | Unidade | Coeficiente | Preço | Total
I9520 | CALANDRA PARA CHAPA DE AÇO ATÉ 25MM (CHP) | H | 0.5586 | 99.2515 | 55.4419
I9524 | PONTE ROLANTE VÃO ATÉ 15M, CAP=5T (CHP) | H | 0.1241 | 47.7024 | 5.9199
|  |  |  | Total: | 61.3618
MAO DE OBRA
I0037 | AJUDANTE | H | 4.1894 | 21.1 | 88.3963
|  |  |  | Total: | 88.3963
MATERIAIS
I8669 | CHAPA DE AÇO GROSSA, AÇO ASTM A36, PARA CAMISAS METÁLICAS | KG | 170.68 | 8.5 | 1450.78
|  |  |  | Total: | 1450.78
SERVIÇOS
C5042 | SOLDA OXI-ACETILENO EM CHAPA DE AÇO 6,3MM | M | 1 | 38.8979 | 38.8979
C5046 | CORTE OXI-ACETILENO EM CHAPA DE AÇO 6,3MM | M | 1 | 1.9439 | 1.9439
|  |  |  | Total: | 40.8418
|  |  | Total Simples: |  | 1641.3799
|  |  | Encargos Sociais: |  | INCLUSO
|  |  | Valor BDI: |  | 0
|  |  | Valor Geral: |  | 1641.3799
C5132 - CONFECÇÃO DE CAMISA METÁLICA, E = 6.3MM; D = 900MM - M
EQUIPAMENTOS (CHORARIO) |  | Unidade | Coeficiente | Preço | Total
I9520 | CALANDRA PARA CHAPA DE AÇO ATÉ 25MM (CHP) | H | 0.5027 | 99.2515 | 49.8937
I9524 | PONTE ROLANTE VÃO ATÉ 15M, CAP=5T (CHP) | H | 0.1117 | 47.7024 | 5.3284
|  |  |  | Total: | 55.2221
MAO DE OBRA
I0037 | AJUDANTE | H | 3.7704 | 21.1 | 79.5554
|  |  |  | Total: | 79.5554
MATERIAIS
I8669 | CHAPA DE AÇO GROSSA, AÇO ASTM A36, PARA CAMISAS METÁLICAS | KG | 153.61 | 8.5 | 1305.685
|  |  |  | Total: | 1305.685
SERVIÇOS
C5042 | SOLDA OXI-ACETILENO EM CHAPA DE AÇO 6,3MM | M | 1 | 38.8979 | 38.8979
C5046 | CORTE OXI-ACETILENO EM CHAPA DE AÇO 6,3MM | M | 1 | 1.9439 | 1.9439
|  |  |  | Total: | 40.8418
|  |  | Total Simples: |  | 1481.3043
|  |  | Encargos Sociais: |  | INCLUSO
|  |  | Valor BDI: |  | 0
|  |  | Valor Geral: |  | 1481.3043
C5131 - CONFECÇÃO DE CAMISA METÁLICA, E = 6.3MM; D = 800MM - M
EQUIPAMENTOS (CHORARIO) |  | Unidade | Coeficiente | Preço | Total
I9520 | CALANDRA PARA CHAPA DE AÇO ATÉ 25MM (CHP) | H | 0.4469 | 99.2515 | 44.3555
I9524 | PONTE ROLANTE VÃO ATÉ 15M, CAP=5T (CHP) | H | 0.0993 | 47.7024 | 4.7368
|  |  |  | Total: | 49.0923
MAO DE OBRA
I0037 | AJUDANTE | H | 3.3516 | 21.1 | 70.7188
|  |  |  | Total: | 70.7188
MATERIAIS
I8669 | CHAPA DE AÇO GROSSA, AÇO ASTM A36, PARA CAMISAS METÁLICAS | KG | 136.545 | 8.5 | 1160.6325
|  |  |  | Total: | 1160.6325
SERVIÇOS
C5042 | SOLDA OXI-ACETILENO EM CHAPA DE AÇO 6,3MM | M | 1 | 38.8979 | 38.8979
C5046 | CORTE OXI-ACETILENO EM CHAPA DE AÇO 6,3MM | M | 1 | 1.9439 | 1.9439
|  |  |  | Total: | 40.8418
|  |  | Total Simples: |  | 1321.2854
|  |  | Encargos Sociais: |  | INCLUSO
|  |  | Valor BDI: |  | 0
|  |  | Valor Geral: |  | 1321.2854
C5130 - CONFECÇÃO DE CAMISA METÁLICA, E = 6.3MM; D = 700MM - M
EQUIPAMENTOS (CHORARIO) |  | Unidade | Coeficiente | Preço | Total
I9520 | CALANDRA PARA CHAPA DE AÇO ATÉ 25MM (CHP) | H | 0.391 | 99.2515 | 38.8073
I9524 | PONTE ROLANTE VÃO ATÉ 15M, CAP=5T (CHP) | H | 0.0869 | 47.7024 | 4.1453
|  |  |  | Total: | 42.9526
MAO DE OBRA
I0037 | AJUDANTE | H | 2.9326 | 21.1 | 61.8779
|  |  |  | Total: | 61.8779
MATERIAIS
I8669 | CHAPA DE AÇO GROSSA, AÇO ASTM A36, PARA CAMISAS METÁLICAS | KG | 119.475 | 8.5 | 1015.5375
|  |  |  | Total: | 1015.5375
SERVIÇOS
C5042 | SOLDA OXI-ACETILENO EM CHAPA DE AÇO 6,3MM | M | 1 | 38.8979 | 38.8979
C5046 | CORTE OXI-ACETILENO EM CHAPA DE AÇO 6,3MM | M | 1 | 1.9439 | 1.9439
|  |  |  | Total: | 40.8418
|  |  | Total Simples: |  | 1161.2098
|  |  | Encargos Sociais: |  | INCLUSO
|  |  | Valor BDI: |  | 0
|  |  | Valor Geral: |  | 1161.2098
C5125 - RAMAL INTRADOMICILIAR DE ESGOTO PARA TUBULAÇÃO DE 100MM - M
SERVIÇOS |  | Unidade | Coeficiente | Preço | Total
C0076 | ALVENARIA DE TIJOLO COMUM C/ARGAMASSA MISTA DE CAL HIDRATADA 1:2:8 ESP=10 cm | M2 | 0.012 | 130.0763 | 1.5609
C0275 | ASSENTAMENTO DE TUBOS E CONEXÕES EM PVC, J.SOLDADA DN 100mm | M | 1 | 1.8576 | 1.8576
C0836 | CONCRETO NÃO ESTRUTURAL PREPARO MANUAL | M3 | 0.024 | 520.8881 | 12.5013
C1043 | DEMOLIÇÃO DE ALVENARIA DE TIJOLOS S/ REAPROVEITAMENTO | M3 | 0.002 | 68.838 | 0.13768
C1066 | DEMOLIÇÃO DE PISO CIMENTADO SOBRE LASTRO DE CONCRETO | M2 | 0.4 | 29.8298 | 11.9319
C1915 | PISO CIMENTADO C/ ARGAMASSA DE CIMENTO E AREIA S/ PENEIRAR, TRAÇO 1:4, ESP.= 1.5cm | M2 | 0.4 | 55.571 | 22.2284
C2784 | ESCAVAÇÃO MANUAL SOLO DE 1A.CAT. PROF. ATÉ 1.50m | M3 | 0.2 | 53.689 | 10.7378
C2921 | REATERRO C/COMPACTAÇÃO MANUAL S/CONTROLE, MATERIAL DA VALA | M3 | 0.2 | 34.442 | 6.8884
|  |  |  | Total: | 67.844
|  |  | Total Simples: |  | 67.844
|  |  | Encargos Sociais: |  | INCLUSO
|  |  | Valor BDI: |  | 0
|  |  | Valor Geral: |  | 67.844
C5126 - TE REDUCAO PVC ROSCAVEL DE 1 1/4" X 1" PARA AGUA FRIA - UN
MAO DE OBRA |  | Unidade | Coeficiente | Preço | Total
I0043 | AJUDANTE DE ENCANADOR | H | 0.36 | 21.1 | 7.596
I2320 | ENCANADOR | H | 0.36 | 26.18 | 9.4248
|  |  |  | Total: | 17.0208
MATERIAIS
I1180 | FITA DE VEDAÇÃO | M | 2.22 | 0.36 | 0.7992
I1980 | TE REDUCAO PVC ROSCAVEL DE 1 1/4" X 1" PARA AGUA FRIA | UN | 1 | 22.71 | 22.71
|  |  |  | Total: | 23.5092
|  |  | Total Simples: |  | 40.53
|  |  | Encargos Sociais: |  | INCLUSO
|  |  | Valor BDI: |  | 0
|  |  | Valor Geral: |  | 40.53
C5123 - FORMA METÁLICA CIRCULAR PARA JAQUETA EM CONCRETO REUTILIZAÇÃO 15 VEZES - M2
EQUIPAMENTOS (CHORARIO) |  | Unidade | Coeficiente | Preço | Total
I0705 | CAMINHÃO COMERC. EQUIP. C/GUINDASTE (CHP) | H | 0.1 | 172.7113 | 17.2711
I0749 | MÁQUINA DE SOLDA (CHP) | H | 0.125 | 0.097235 | 0.012154
|  |  |  | Total: | 17.2833
MAO DE OBRA
I0037 | AJUDANTE | H | 0.99 | 21.1 | 20.889
I0498 | CARPINTEIRO | H | 1.16 | 26.86 | 31.1576
|  |  |  | Total: | 52.0466
MATERIAIS
G0470 | CANTONEIRA EM AÇO ABAS IGUAIS " L" 1 1/2" x 1 1/2" ESPESSURA DE 3/16" PESO NOMINAL 2,68KG/M | KG | 0.1556 | 6.82 | 1.0612
I0537 | CHAPA DE AÇO GALVANIZADA ESP. 0.3MM | M2 | 0.072 | 39.03 | 2.8102
I1061 | ELETRODOS | KG | 0.04 | 32.44 | 1.2976
I1496 | MADEIRA (PINHO) DE 1A. | M3 | 0.0003 | 2488.15 | 0.74645
I7484 | SEPAROL | L | 0.01 | 20.94 | 0.2094
I8114 | PARAFUSO DE AÇO COM PORCA E ARRUELA 1" x 10" | UN | 0.079 | 22.52 | 1.7791
|  |  |  | Total: | 7.9039
|  |  | Total Simples: |  | 77.2338
|  |  | Encargos Sociais: |  | INCLUSO
|  |  | Valor BDI: |  | 0
|  |  | Valor Geral: |  | 77.2338
C5124 - RAMAL INTRADOMICILIAR DE ESGOTO PARA TUBULAÇÃO DE 50MM - M
SERVIÇOS |  | Unidade | Coeficiente | Preço | Total
C0076 | ALVENARIA DE TIJOLO COMUM C/ARGAMASSA MISTA DE CAL HIDRATADA 1:2:8 ESP=10 cm | M2 | 0.019 | 130.0763 | 2.4715
C0279 | ASSENTAMENTO DE TUBOS E CONEXÕES EM PVC, J.SOLDADA DN 50mm | M | 1 | 1.8112 | 1.8112
C0836 | CONCRETO NÃO ESTRUTURAL PREPARO MANUAL | M3 | 0.018 | 520.8881 | 9.376
C1043 | DEMOLIÇÃO DE ALVENARIA DE TIJOLOS S/ REAPROVEITAMENTO | M3 | 0.003 | 68.838 | 0.20651
C1066 | DEMOLIÇÃO DE PISO CIMENTADO SOBRE LASTRO DE CONCRETO | M2 | 0.3 | 29.8298 | 8.9489
C1915 | PISO CIMENTADO C/ ARGAMASSA DE CIMENTO E AREIA S/ PENEIRAR, TRAÇO 1:4, ESP.= 1.5cm | M2 | 0.3 | 55.571 | 16.6713
C2784 | ESCAVAÇÃO MANUAL SOLO DE 1A.CAT. PROF. ATÉ 1.50m | M3 | 0.15 | 53.689 | 8.0534
C2921 | REATERRO C/COMPACTAÇÃO MANUAL S/CONTROLE, MATERIAL DA VALA | M3 | 0.15 | 34.442 | 5.1663
|  |  |  | Total: | 52.705
|  |  | Total Simples: |  | 52.705
|  |  | Encargos Sociais: |  | INCLUSO
|  |  | Valor BDI: |  | 0
|  |  | Valor Geral: |  | 52.705
C5129 - CONFECÇÃO DE CAMISA METÁLICA, E = 6.3MM; D = 600MM - M
EQUIPAMENTOS (CHORARIO) |  | Unidade | Coeficiente | Preço | Total
I9520 | CALANDRA PARA CHAPA DE AÇO ATÉ 25MM (CHP) | H | 0.3352 | 99.2515 | 33.2691
I9524 | PONTE ROLANTE VÃO ATÉ 15M, CAP=5T (CHP) | H | 0.0745 | 47.7024 | 3.5538
|  |  |  | Total: | 36.8229
MAO DE OBRA
I0037 | AJUDANTE | H | 2.5137 | 21.1 | 53.0391
|  |  |  | Total: | 53.0391
MATERIAIS
I8669 | CHAPA DE AÇO GROSSA, AÇO ASTM A36, PARA CAMISAS METÁLICAS | KG | 102.41 | 8.5 | 870.485
|  |  |  | Total: | 870.485
SERVIÇOS
C5042 | SOLDA OXI-ACETILENO EM CHAPA DE AÇO 6,3MM | M | 1 | 38.8979 | 38.8979
C5046 | CORTE OXI-ACETILENO EM CHAPA DE AÇO 6,3MM | M | 1 | 1.9439 | 1.9439
|  |  |  | Total: | 40.8418
|  |  | Total Simples: |  | 1001.1888
|  |  | Encargos Sociais: |  | INCLUSO
|  |  | Valor BDI: |  | 0
|  |  | Valor Geral: |  | 1001.1888
C5127 - TE REDUCAO PVC ROSCAVEL DE 1 1/2" X 1 1/4" PARA AGUA FRIA - UN
MAO DE OBRA |  | Unidade | Coeficiente | Preço | Total
I0043 | AJUDANTE DE ENCANADOR | H | 0.36 | 21.1 | 7.596
I2320 | ENCANADOR | H | 0.36 | 26.18 | 9.4248
|  |  |  | Total: | 17.0208
MATERIAIS
I1180 | FITA DE VEDAÇÃO | M | 2.5 | 0.36 | 0.9
I1979 | TE REDUCAO PVC ROSCAVEL DE 1 1/2" X 1 1/4" PARA AGUA FRIA | UN | 1 | 23.18 | 23.18
|  |  |  | Total: | 24.08
|  |  | Total Simples: |  | 41.1008
|  |  | Encargos Sociais: |  | INCLUSO
|  |  | Valor BDI: |  | 0
|  |  | Valor Geral: |  | 41.1008
C5128 - SERVIÇO DE PINÇAMENTOS PARA REDE DE DISTRIBUIÇÃO DE GÁS NATURAL EM PEAD DE DN 90MM ATÉ 200MM - UN
EQUIPAMENTOS (CHORARIO) |  | Unidade | Coeficiente | Preço | Total
G0436 | GERADOR A GASOLINA, POTÊNCIA 7,5 HP (5,5KW) (CHP) | H | 0.44 | 5.8882 | 2.5908
G0437 | GERADOR A GASOLINA, POTÊNCIA 7,5 HP (5,5KW) (CHI) | H | 3.96 | 0.61047 | 2.4175
G0439 | MÁQUINA DE SOLDA ELETROFUSÃO (CHP) | H | 0.44 | 2.3838 | 1.0489
G0440 | MÁQUINA DE SOLDA ELETROFUSÃO (CHI) | H | 3.96 | 1.3474 | 5.3356
G0446 | COMPRESSOR VAZÃO 150 M3/HORA 7 BAR 20 19,40 KW (CHP) | H | 1 | 23.1661 | 23.1661
G0450 | VEÍCULO LEVE PICK UP 4X4 - 147 KW (CHP) | H | 1.5 | 156.0922 | 234.1382
G0458 | COMPACTADOR MANUAL C/ SOQUETE VIBRATÓRIO - 4,1 KW (CHP) | H | 1 | 4.5069 | 4.5069
G0459 | COMPACTADOR MANUAL C/ SOQUETE VIBRATÓRIO - 4,1 KW (CHI) | H | 1.2 | 0.95584 | 1.147
I0725 | COMPACTADOR DE PLACA VIBRATÓRIA HP 7 (CHP) | H | 1 | 51.5141 | 51.5141
I0769 | ROMPEDOR PNEUMÁTICO (CHP) | H | 0.6 | 30.0043 | 18.0026
|  |  |  | Total: | 343.8677
MAO DE OBRA
G0465 | SUPERVISOR PEAD C/ 30% DE PERICULOSIDADE INCLUSO (CEGÁS) | H | 4.4 | 38.53 | 169.532
G0466 | SOLDADOR DE PEAD C/ 30% DE PERICULOSIDADE INCLUSO (CEGÁS) | H | 4.4 | 30.85 | 135.74
I0037 | AJUDANTE | H | 8.8 | 21.1 | 185.68
I2510 | ENCARREGADO DE SERVIÇOS | H | 4.4 | 32.75 | 144.1
|  |  |  | Total: | 635.052
MATERIAIS
G0139 | FITA DE SINALIZAÇÃO COM TELA | M | 2 | 6.01 | 12.02
G0243 | PINÇADOR HIDRÁULICO PARA TUBOS DE PEAD, BITOLAS MÍNIMAS 90mm a 200mm DE ACORDO COM NORMA NBR 14473 | UN | 0.02 | 5405.27 | 108.1054
|  |  |  | Total: | 120.1254
|  |  | Total Simples: |  | 1099.0451
|  |  | Encargos Sociais: |  | INCLUSO
|  |  | Valor BDI: |  | 0
|  |  | Valor Geral: |  | 1099.0451
C5120 - TACHA SINALIZAÇÃO PADRÃO CEGÁS: FORNECIMENTO E INSTALAÇÃO - UN
EQUIPAMENTOS (CHORARIO) |  | Unidade | Coeficiente | Preço | Total
I0704 | CAMINHÃO C/CARROCERIA DE MADEIRA HP 92 (CHP) | H | 0.0625 | 125.8582 | 7.8661
|  |  |  | Total: | 7.8661
MAO DE OBRA
I2391 | PEDREIRO | H | 0.25 | 26.86 | 6.715
I2543 | SERVENTE | H | 0.25 | 20.26 | 5.065
|  |  |  | Total: | 11.78
MATERIAIS
G0290 | TACHA DE SINALIZAÇÃO PADRÃO CEGÁS | UN | 1 | 22.75 | 22.75
G0473 | COLA POLIESTER | KG | 0.2 | 19.1 | 3.82
|  |  |  | Total: | 26.57
|  |  | Total Simples: |  | 46.2161
|  |  | Encargos Sociais: |  | INCLUSO
|  |  | Valor BDI: |  | 0
|  |  | Valor Geral: |  | 46.2161
C5122 - PLACA PRÉ-MOLDADA ESPESSURA 5CM COM MALHA DE AÇO 10X10CM PARA PROTEÇÃO DE GASODUTO - M2
EQUIPAMENTOS (CHORARIO) |  | Unidade | Coeficiente | Preço | Total
I0682 | BETONEIRA ELÉTRICA 580L (CHP) | H | 0.0357 | 27.597 | 0.98521
|  |  |  | Total: | 0.9852
MAO DE OBRA
I0498 | CARPINTEIRO | H | 0.8736 | 26.86 | 23.4649
I2391 | PEDREIRO | H | 0.5 | 26.86 | 13.43
I2543 | SERVENTE | H | 1.1 | 20.26 | 22.286
|  |  |  | Total: | 59.1809
MATERIAIS
I0109 | AREIA MEDIA | M3 | 0.0433 | 83.58 | 3.619
I0528 | CHAPA COMPENSADO RESINADO 10MM (1.10 X 2.20M) | M2 | 0.1 | 35.95 | 3.595
I0805 | CIMENTO PORTLAND | KG | 17.5 | 0.71 | 12.425
I1605 | PEDRISCO | M3 | 0.0418 | 100.5 | 4.2009
I1728 | PREGO 18X27 (2.1/2" X 10) (APROXIMADAMENTE 198UN/KG) | KG | 0.1 | 14.2 | 1.42
|  |  |  | Total: | 25.2599
SERVIÇOS
C0219 | ARMADURA DE TELA DE AÇO | M2 | 1 | 26.1326 | 26.1326
|  |  |  | Total: | 26.1326
|  |  | Total Simples: |  | 111.5586
|  |  | Encargos Sociais: |  | INCLUSO
|  |  | Valor BDI: |  | 0
|  |  | Valor Geral: |  | 111.5586
C5121 - MARCO SINALIZADOR PADRÃO CEGÁS (1,80 x 0,15 x 0,15)M CONFECÇÃO, PINTURA E INSTALAÇÃO EM BASE DE CONCRETO - UN
EQUIPAMENTOS (CHORARIO) |  | Unidade | Coeficiente | Preço | Total
I0584 | CAMINHÃO COMERC. EQUIP. C/GUINDASTE (CHI) | H | 0.6 | 64.9912 | 38.9947
I0705 | CAMINHÃO COMERC. EQUIP. C/GUINDASTE (CHP) | H | 0.457 | 172.7113 | 78.929
I0753 | MESA VIBRATÓRIA E FORMAS (CHP) | H | 0.1 | 26.9571 | 2.6957
|  |  |  | Total: | 120.6194
MAO DE OBRA
I2391 | PEDREIRO | H | 0.475 | 26.86 | 12.7585
I2543 | SERVENTE | H | 0.475 | 20.26 | 9.6235
|  |  |  | Total: | 22.382
SERVIÇOS
C0214 | ARMADURA CA-25 MÉDIA D= 6,3 A 10,0mm | KG | 1.939 | 14.0434 | 27.2302
C0839 | CONCRETO P/VIBR., FCK 13.5 MPa COM AGREGADO ADQUIRIDO | M3 | 0.0875 | 500.4818 | 43.7922
C0842 | CONCRETO P/VIBR., FCK 20 MPa COM AGREGADO ADQUIRIDO | M3 | 0.0405 | 535.1109 | 21.672
C1400 | FORMA DE TÁBUAS DE 1" DE 3A. P/FUNDAÇÕES UTIL. 5 X | M2 | 0.6 | 83.653 | 50.1918
C1604 | LANÇAMENTO E APLICAÇÃO DE CONCRETO S/ ELEVAÇÃO | M3 | 0.0875 | 175.28 | 15.337
C4714 | PINTURA DE LOGOTIPOS COM TINTA À ÓLEO EM CONCRETO | M2 | 0.6225 | 97.0283 | 60.4001
|  |  |  | Total: | 218.6233
|  |  | Total Simples: |  | 361.6247
|  |  | Encargos Sociais: |  | INCLUSO
|  |  | Valor BDI: |  | 0
|  |  | Valor Geral: |  | 361.6247
C5112 - SPOOL EM AÇO CARBONO DN 12", SCH 40, INCLUINDO MONTAGEM, SOLDA, TESTE SIMPLIFICADO E INSTALAÇÃO - (PESO APROXIMADO DE FLANGES/CONEXÕES: MÍNIMO = 72,40KG/UN; MÁXIMO = 306,50KG/UN) - KG
EQUIPAMENTOS (CHORARIO) |  | Unidade | Coeficiente | Preço | Total
G0442 | RETÍFICA RETA ELÉTRICA DE 650 W VELOCIDADE MÁXIMA 10000 A 28000 RPM (CHP) | H | 0.0014 | 0.36864 | 0.0005161
G0443 | RETÍFICA RETA ELÉTRICA DE 650 W VELOCIDADE MÁXIMA 10000 A 28000 RPM (CHI) | H | 0.026 | 0.21584 | 0.0056117
I0584 | CAMINHÃO COMERC. EQUIP. C/GUINDASTE (CHI) | H | 0.0016 | 64.9912 | 0.10399
I0628 | GRUPO GERADOR 36 KVA (CHI) | H | 0.0301 | 29.9694 | 0.90208
I0635 | MÁQUINA DE SOLDA (CHI) | H | 0.0603 | 0.064385 | 0.0038824
I0705 | CAMINHÃO COMERC. EQUIP. C/GUINDASTE (CHP) | H | 0.0152 | 172.7113 | 2.6252
I0737 | ESMERILHADEIRA INDUSTRIAL (CHP) | H | 0.0121 | 0.35544 | 0.0043008
I0742 | GRUPO GERADOR 36 KVA (CHP) | H | 0.0301 | 67.7468 | 2.0392
I0749 | MÁQUINA DE SOLDA (CHP) | H | 0.0603 | 0.097235 | 0.0058632
|  |  |  | Total: | 5.6907
MAO DE OBRA
G0405 | INSPETOR DE SOLDA N1/EV-N2-S-SNQC (CEGÁS) | H | 0.0603 | 42.35 | 2.5537
I0037 | AJUDANTE | H | 0.0153 | 21.1 | 0.32283
I1530 | MONTADOR | H | 0.0284 | 26.86 | 0.76282
I2325 | ESMERILHADOR | H | 0.0603 | 26.86 | 1.6197
I2424 | SOLDADOR RAIO X | H | 0.1205 | 31.83 | 3.8355
|  |  |  | Total: | 9.0945
MATERIAIS
G0007 | ACOPLADEIRA EXTERNA EM AÇO PARA SOLDA EM TUBOS EM AÇO CARBONO DN 12" | UN | 0.0001 | 2994.6 | 0.29946
G0039 | ARGÔNIO | M3 | 0.0145 | 41.15 | 0.59667
G0126 | DISCO DE CORTE DE 7" PARA TUDOS DE AÇO CARBONO | UN | 0.0092 | 7.77 | 0.071484
G0128 | ESCOVA DE AÇO COPO TRANÇADA 4 1/2" | UN | 0.0092 | 33.15 | 0.30498
G0250 | PONTA MONTADA ABRASIVA TIPO A-21 | UN | 0.0001 | 16.17 | 0.001617
G0404 | VARETA PARA SOLDA TIG ER70-S3 | KG | 0.0092 | 27.27 | 0.25088
I0967 | DISCO DE DESBASTE DE 7' | UN | 0.0092 | 23.78 | 0.21878
I1061 | ELETRODOS | KG | 0.0551 | 32.44 | 1.7874
|  |  |  | Total: | 3.5314
|  |  | Total Simples: |  | 18.3165
|  |  | Encargos Sociais: |  | INCLUSO
|  |  | Valor BDI: |  | 0
|  |  | Valor Geral: |  | 18.3165
C5113 - TINTA DE ACABAMENTO EPÓXI POLIAMIDA DE ALTA ESPESSURA 200 MICRAS DE PELÍCULA SECA PARA TUBULAÇÃO E SUPORTES EM AÇO CARBONO - M2
MAO DE OBRA |  | Unidade | Coeficiente | Preço | Total
I0045 | AJUDANTE DE PINTOR | H | 0.8 | 21.1 | 16.88
I2395 | PINTOR | H | 1.6 | 26.86 | 42.976
|  |  |  | Total: | 59.856
MATERIAIS
G0125 | DILUENTE PARA TINTA EPOXI | L | 0.0357 | 77.71 | 2.7742
G0284 | ROLO DE LA DE CARNEIRO DE 9CM | UN | 0.06 | 12.24 | 0.7344
G0356 | TINTA EPOXI POLIAMIDA DE ALTA ESPESSURA (PETROBRAS N-2628) | L | 0.3571 | 48.37 | 17.2729
I2158 | TRINCHA 2' | UN | 0.06 | 4.04 | 0.2424
|  |  |  | Total: | 21.0239
|  |  | Total Simples: |  | 80.88
|  |  | Encargos Sociais: |  | INCLUSO
|  |  | Valor BDI: |  | 0
|  |  | Valor Geral: |  | 80.88
C5114 - TINTA INTERMEDIÁRIA DE EPÓXI POLIAMIDA DE ALTA ESPESSURA 100 MICRAS DE PELICULA SECA PARA TUBULAÇÃO EM AÇO CARBONO - M2
MAO DE OBRA |  | Unidade | Coeficiente | Preço | Total
I0045 | AJUDANTE DE PINTOR | H | 0.4 | 21.1 | 8.44
I2395 | PINTOR | H | 0.8 | 26.86 | 21.488
|  |  |  | Total: | 29.928
MATERIAIS
G0125 | DILUENTE PARA TINTA EPOXI | L | 0.0179 | 77.71 | 1.391
G0284 | ROLO DE LA DE CARNEIRO DE 9CM | UN | 0.06 | 12.24 | 0.7344
G0356 | TINTA EPOXI POLIAMIDA DE ALTA ESPESSURA (PETROBRAS N-2628) | L | 0.1786 | 48.37 | 8.6389
I2158 | TRINCHA 2' | UN | 0.06 | 4.04 | 0.2424
|  |  |  | Total: | 11.0067
|  |  | Total Simples: |  | 40.9347
|  |  | Encargos Sociais: |  | INCLUSO
|  |  | Valor BDI: |  | 0
|  |  | Valor Geral: |  | 40.9347
C5115 - TINTA DE FUNDO EPÓXI FOSFATO DE ZINCO DE 100 MICRAS DE PELÍCULA SECA PARA TUBULAÇÃO EM AÇO CARBONO, COM RETIRADA DA MANTA DE POLIETILENO - M2
EQUIPAMENTOS (CHORARIO) |  | Unidade | Coeficiente | Preço | Total
I0737 | ESMERILHADEIRA INDUSTRIAL (CHP) | H | 0.05 | 0.35544 | 0.017772
|  |  |  | Total: | 0.0178
MAO DE OBRA
I0045 | AJUDANTE DE PINTOR | H | 0.4 | 21.1 | 8.44
I2395 | PINTOR | H | 0.8 | 26.86 | 21.488
|  |  |  | Total: | 29.928
MATERIAIS
G0125 | DILUENTE PARA TINTA EPOXI | L | 0.0179 | 77.71 | 1.391
G0128 | ESCOVA DE AÇO COPO TRANÇADA 4 1/2" | UN | 0.1 | 33.15 | 3.315
G0284 | ROLO DE LA DE CARNEIRO DE 9CM | UN | 0.06 | 12.24 | 0.7344
G0357 | TINTA EPÓXI FOSFATO DE ZINCO DE ALTA ESPESSURA (PETROBRAS N-2630) | L | 0.1786 | 41.53 | 7.4173
I1346 | LIXA PARA FERRO | UN | 0.275 | 2.14 | 0.5885
I2158 | TRINCHA 2' | UN | 0.06 | 4.04 | 0.2424
|  |  |  | Total: | 13.6886
|  |  | Total Simples: |  | 43.6343
|  |  | Encargos Sociais: |  | INCLUSO
|  |  | Valor BDI: |  | 0
|  |  | Valor Geral: |  | 43.6343
C5116 - TINTA INTERMEDIÁRIA EPÓXI ÓXIDO DE FERRO DE 30 MICRAS DE PELICULA SECA PARA TUBULAÇÃO EM AÇO CARBONO - M2
MAO DE OBRA |  | Unidade | Coeficiente | Preço | Total
I0045 | AJUDANTE DE PINTOR | H | 0.12 | 21.1 | 2.532
I2395 | PINTOR | H | 0.24 | 26.86 | 6.4464
|  |  |  | Total: | 8.9784
MATERIAIS
G0125 | DILUENTE PARA TINTA EPOXI | L | 0.0134 | 77.71 | 1.0413
G0284 | ROLO DE LA DE CARNEIRO DE 9CM | UN | 0.06 | 12.24 | 0.7344
G0468 | TINTA EPÓXI ÓXIDO DE FERRO (PETROBRAS N-1202) | UN | 0.1339 | 27.44 | 3.6742
I2158 | TRINCHA 2' | UN | 0.06 | 4.04 | 0.2424
|  |  |  | Total: | 5.6923
|  |  | Total Simples: |  | 14.6707
|  |  | Encargos Sociais: |  | INCLUSO
|  |  | Valor BDI: |  | 0
|  |  | Valor Geral: |  | 14.6707
C5117 - TINTA DE FUNDO DE ZINCO ETIL SILICATO DE 75 MICRAS DE PELÍCULA SECA PARA TUBULAÇÃO EM AÇO CARBONO, COM RETIRADA DA MANTA DE POLIETILENO - M2
EQUIPAMENTOS (CHORARIO) |  | Unidade | Coeficiente | Preço | Total
I0737 | ESMERILHADEIRA INDUSTRIAL (CHP) | H | 0.05 | 0.35544 | 0.017772
|  |  |  | Total: | 0.0178
MAO DE OBRA
I0045 | AJUDANTE DE PINTOR | H | 0.3 | 21.1 | 6.33
I2395 | PINTOR | H | 0.6 | 26.86 | 16.116
|  |  |  | Total: | 22.446
MATERIAIS
G0125 | DILUENTE PARA TINTA EPOXI | L | 0.0198 | 77.71 | 1.5387
G0128 | ESCOVA DE AÇO COPO TRANÇADA 4 1/2" | UN | 2.8132 | 33.15 | 93.2576
G0284 | ROLO DE LA DE CARNEIRO DE 9CM | UN | 0.06 | 12.24 | 0.7344
G0469 | TINTA DE ZINCO ETIL SILICATO (PETROBRAS N-1661) | L | 0.1984 | 97.11 | 19.2666
I1346 | LIXA PARA FERRO | UN | 0.275 | 2.14 | 0.5885
I2158 | TRINCHA 2' | UN | 0.06 | 4.04 | 0.2424
|  |  |  | Total: | 115.6282
|  |  | Total Simples: |  | 138.0919
|  |  | Encargos Sociais: |  | INCLUSO
|  |  | Valor BDI: |  | 0
|  |  | Valor Geral: |  | 138.0919
C5118 - TINTA DE FUNDO DE EPÓXI ZINCO POLIAMIDA 50 MICRAS DE PELÍCULA SECA PARA SUPORTES DE TUBULAÇÃO EM AÇO CARBONO, COM RETIRADA DA MANTA DE POLIETILENO - M2
EQUIPAMENTOS (CHORARIO) |  | Unidade | Coeficiente | Preço | Total
I0737 | ESMERILHADEIRA INDUSTRIAL (CHP) | H | 0.05 | 0.35544 | 0.017772
|  |  |  | Total: | 0.0178
MAO DE OBRA
I0045 | AJUDANTE DE PINTOR | H | 0.2 | 21.1 | 4.22
I2395 | PINTOR | H | 0.4 | 26.86 | 10.744
|  |  |  | Total: | 14.964
MATERIAIS
G0125 | DILUENTE PARA TINTA EPOXI | L | 0.011 | 77.71 | 0.85481
G0128 | ESCOVA DE AÇO COPO TRANÇADA 4 1/2" | UN | 2.8132 | 33.15 | 93.2576
G0284 | ROLO DE LA DE CARNEIRO DE 9CM | UN | 0.06 | 12.24 | 0.7344
G0471 | TINTA EPÓXI ZINCO POLIAMIDA (PETROBRAS N-1277) | L | 0.1099 | 70.33 | 7.7293
I1346 | LIXA PARA FERRO | UN | 0.275 | 2.14 | 0.5885
I2158 | TRINCHA 2' | UN | 0.06 | 4.04 | 0.2424
|  |  |  | Total: | 103.407
|  |  | Total Simples: |  | 118.3887
|  |  | Encargos Sociais: |  | INCLUSO
|  |  | Valor BDI: |  | 0
|  |  | Valor Geral: |  | 118.3887
C5119 - TINTA DE ACABAMENTO POLIURETANO ACRÍLICO 70 MICRAS DE PELÍCULA SECA PARA TUBULAÇÃO E SUPORTES EM AÇO CARBONO - M2
MAO DE OBRA |  | Unidade | Coeficiente | Preço | Total
I0045 | AJUDANTE DE PINTOR | H | 0.28 | 21.1 | 5.908
I2395 | PINTOR | H | 0.56 | 26.86 | 15.0416
|  |  |  | Total: | 20.9496
MATERIAIS
G0125 | DILUENTE PARA TINTA EPOXI | L | 0.0154 | 77.71 | 1.1967
G0284 | ROLO DE LA DE CARNEIRO DE 9CM | UN | 0.06 | 12.24 | 0.7344
G0472 | TINTA POLIURETANO ACRÍLICO (PETROBRAS N-2677) | L | 0.1538 | 58.5 | 8.9973
I2158 | TRINCHA 2' | UN | 0.06 | 4.04 | 0.2424
|  |  |  | Total: | 11.1708
|  |  | Total Simples: |  | 32.1204
|  |  | Encargos Sociais: |  | INCLUSO
|  |  | Valor BDI: |  | 0
|  |  | Valor Geral: |  | 32.1204
C5155 - CRAVAÇÃO DE CAMISA METÁLICA, E = 6.3MM; D = 900MM, C/ UTILIZAÇÃO DE MARTELO VIBRATÓRIO E PLATAFORMA FLUTUANTE - M
EQUIPAMENTOS (CHORARIO) |  | Unidade | Coeficiente | Preço | Total
I0730 | COMPRESSOR DE AR 765 PCM (CHP) | H | 0.14 | 319.0853 | 44.6719
I0749 | MÁQUINA DE SOLDA (CHP) | H | 0.02 | 0.097235 | 0.0019447
I10239 | GUNIDASTE SOBRE ESTEIRA 300 HP - CAPAC. 40 TON (CHP) | H | 0.18 | 595.5725 | 107.2031
I7958 | REBOCADOR - 300 HP | H | 0.18 | 500.69 | 90.1242
I7959 | MARTELO PNEUMÁTICO (VIBRATÓRIO) | H | 0.14 | 267.91 | 37.5074
I8210 | PLATAFORMA FLUTUANTE COMPLETA | H | 0.18 | 925.24 | 166.5432
I9381 | GRUPO GERADOR - 11 KW - 13 / 14 KVA (CHP) | H | 0.18 | 16.208 | 2.9174
|  |  |  | Total: | 448.9691
MAO DE OBRA
I0037 | AJUDANTE | H | 0.012 | 21.1 | 0.2532
I2424 | SOLDADOR RAIO X | H | 0.012 | 31.83 | 0.38196
I2543 | SERVENTE | H | 0.73 | 20.26 | 14.7898
|  |  |  | Total: | 15.425
MATERIAIS
I1061 | ELETRODOS | KG | 0.0778 | 32.44 | 2.5238
|  |  |  | Total: | 2.5238
|  |  | Total Simples: |  | 466.918
|  |  | Encargos Sociais: |  | INCLUSO
|  |  | Valor BDI: |  | 0
|  |  | Valor Geral: |  | 466.918
C5154 - CRAVAÇÃO DE CAMISA METÁLICA, E = 6.3MM; D = 800MM, C/ UTILIZAÇÃO DE MARTELO VIBRATÓRIO E PLATAFORMA FLUTUANTE - M
EQUIPAMENTOS (CHORARIO) |  | Unidade | Coeficiente | Preço | Total
I0730 | COMPRESSOR DE AR 765 PCM (CHP) | H | 0.14 | 319.0853 | 44.6719
I0749 | MÁQUINA DE SOLDA (CHP) | H | 0.02 | 0.097235 | 0.0019447
I10239 | GUNIDASTE SOBRE ESTEIRA 300 HP - CAPAC. 40 TON (CHP) | H | 0.18 | 595.5725 | 107.2031
I7958 | REBOCADOR - 300 HP | H | 0.18 | 500.69 | 90.1242
I7959 | MARTELO PNEUMÁTICO (VIBRATÓRIO) | H | 0.14 | 267.91 | 37.5074
I8210 | PLATAFORMA FLUTUANTE COMPLETA | H | 0.18 | 925.24 | 166.5432
I9381 | GRUPO GERADOR - 11 KW - 13 / 14 KVA (CHP) | H | 0.18 | 16.208 | 2.9174
|  |  |  | Total: | 448.9691
MAO DE OBRA
I0037 | AJUDANTE | H | 0.011 | 21.1 | 0.2321
I2424 | SOLDADOR RAIO X | H | 0.011 | 31.83 | 0.35013
I2543 | SERVENTE | H | 0.709 | 20.26 | 14.3643
|  |  |  | Total: | 14.9465
MATERIAIS
I1061 | ELETRODOS | KG | 0.0691 | 32.44 | 2.2416
|  |  |  | Total: | 2.2416
|  |  | Total Simples: |  | 466.1573
|  |  | Encargos Sociais: |  | INCLUSO
|  |  | Valor BDI: |  | 0
|  |  | Valor Geral: |  | 466.1573
C5153 - CRAVAÇÃO DE CAMISA METÁLICA, E = 6.3MM; D = 700MM, C/ UTILIZAÇÃO DE MARTELO VIBRATÓRIO E PLATAFORMA FLUTUANTE - M
EQUIPAMENTOS (CHORARIO) |  | Unidade | Coeficiente | Preço | Total
I0730 | COMPRESSOR DE AR 765 PCM (CHP) | H | 0.14 | 319.0853 | 44.6719
I0749 | MÁQUINA DE SOLDA (CHP) | H | 0.02 | 0.097235 | 0.0019447
I10239 | GUNIDASTE SOBRE ESTEIRA 300 HP - CAPAC. 40 TON (CHP) | H | 0.17 | 595.5725 | 101.2473
I7958 | REBOCADOR - 300 HP | H | 0.17 | 500.69 | 85.1173
I7959 | MARTELO PNEUMÁTICO (VIBRATÓRIO) | H | 0.14 | 267.91 | 37.5074
I8210 | PLATAFORMA FLUTUANTE COMPLETA | H | 0.17 | 925.24 | 157.2908
I9381 | GRUPO GERADOR - 11 KW - 13 / 14 KVA (CHP) | H | 0.17 | 16.208 | 2.7554
|  |  |  | Total: | 428.592
MAO DE OBRA
I0037 | AJUDANTE | H | 0.01 | 21.1 | 0.211
I2424 | SOLDADOR RAIO X | H | 0.01 | 31.83 | 0.3183
I2543 | SERVENTE | H | 0.688 | 20.26 | 13.9389
|  |  |  | Total: | 14.4682
MATERIAIS
I1061 | ELETRODOS | KG | 0.06 | 32.44 | 1.9464
|  |  |  | Total: | 1.9464
|  |  | Total Simples: |  | 445.0066
|  |  | Encargos Sociais: |  | INCLUSO
|  |  | Valor BDI: |  | 0
|  |  | Valor Geral: |  | 445.0066
C5152 - CRAVAÇÃO DE CAMISA METÁLICA, E = 6.3MM; D = 600MM, C/ UTILIZAÇÃO DE MARTELO VIBRATÓRIO E PLATAFORMA FLUTUANTE - M
EQUIPAMENTOS (CHORARIO) |  | Unidade | Coeficiente | Preço | Total
I0730 | COMPRESSOR DE AR 765 PCM (CHP) | H | 0.14 | 319.0853 | 44.6719
I0749 | MÁQUINA DE SOLDA (CHP) | H | 0.02 | 0.097235 | 0.0019447
I10239 | GUNIDASTE SOBRE ESTEIRA 300 HP - CAPAC. 40 TON (CHP) | H | 0.17 | 595.5725 | 101.2473
I7958 | REBOCADOR - 300 HP | H | 0.17 | 500.69 | 85.1173
I7959 | MARTELO PNEUMÁTICO (VIBRATÓRIO) | H | 0.14 | 267.91 | 37.5074
I8210 | PLATAFORMA FLUTUANTE COMPLETA | H | 0.17 | 925.24 | 157.2908
I9381 | GRUPO GERADOR - 11 KW - 13 / 14 KVA (CHP) | H | 0.17 | 16.208 | 2.7554
|  |  |  | Total: | 428.592
MAO DE OBRA
I0037 | AJUDANTE | H | 0.008 | 21.1 | 0.1688
I2424 | SOLDADOR RAIO X | H | 0.008 | 31.83 | 0.25464
I2543 | SERVENTE | H | 0.669 | 20.26 | 13.5539
|  |  |  | Total: | 13.9773
MATERIAIS
I1061 | ELETRODOS | KG | 0.0518 | 32.44 | 1.6804
|  |  |  | Total: | 1.6804
|  |  | Total Simples: |  | 444.2498
|  |  | Encargos Sociais: |  | INCLUSO
|  |  | Valor BDI: |  | 0
|  |  | Valor Geral: |  | 444.2498
C5151 - CONFECÇÃO DE CAMISA METÁLICA, E = 12.5MM; D = 1800MM - M
EQUIPAMENTOS (CHORARIO) |  | Unidade | Coeficiente | Preço | Total
I9520 | CALANDRA PARA CHAPA DE AÇO ATÉ 25MM (CHP) | H | 1.995 | 99.2515 | 198.0068
I9524 | PONTE ROLANTE VÃO ATÉ 15M, CAP=5T (CHP) | H | 0.4433 | 47.7024 | 21.1465
|  |  |  | Total: | 219.1533
MAO DE OBRA
I0037 | AJUDANTE | H | 14.9629 | 21.1 | 315.7172
|  |  |  | Total: | 315.7172
MATERIAIS
I8669 | CHAPA DE AÇO GROSSA, AÇO ASTM A36, PARA CAMISAS METÁLICAS | KG | 609.598 | 8.5 | 5181.583
|  |  |  | Total: | 5181.583
SERVIÇOS
C5045 | SOLDA OXI-ACETILENO EM CHAPA DE AÇO 12,5MM | M | 1 | 185.6133 | 185.6133
C5049 | CORTE OXI-ACETILENO EM CHAPA DE AÇO 12,5MM | M | 1 | 3.5696 | 3.5696
|  |  |  | Total: | 189.1829
|  |  | Total Simples: |  | 5905.6364
|  |  | Encargos Sociais: |  | INCLUSO
|  |  | Valor BDI: |  | 0
|  |  | Valor Geral: |  | 5905.6364
C5150 - CONFECÇÃO DE CAMISA METÁLICA, E = 12.5MM; D = 1700MM - M
EQUIPAMENTOS (CHORARIO) |  | Unidade | Coeficiente | Preço | Total
I9520 | CALANDRA PARA CHAPA DE AÇO ATÉ 25MM (CHP) | H | 1.8842 | 99.2515 | 187.0097
I9524 | PONTE ROLANTE VÃO ATÉ 15M, CAP=5T (CHP) | H | 0.4187 | 47.7024 | 19.973
|  |  |  | Total: | 206.9827
MAO DE OBRA
I0037 | AJUDANTE | H | 14.1315 | 21.1 | 298.1746
|  |  |  | Total: | 298.1747
MATERIAIS
I8669 | CHAPA DE AÇO GROSSA, AÇO ASTM A36, PARA CAMISAS METÁLICAS | KG | 575.728 | 8.5 | 4893.688
|  |  |  | Total: | 4893.688
SERVIÇOS
C5045 | SOLDA OXI-ACETILENO EM CHAPA DE AÇO 12,5MM | M | 1 | 185.6133 | 185.6133
C5049 | CORTE OXI-ACETILENO EM CHAPA DE AÇO 12,5MM | M | 1 | 3.5696 | 3.5696
|  |  |  | Total: | 189.1829
|  |  | Total Simples: |  | 5588.0283
|  |  | Encargos Sociais: |  | INCLUSO
|  |  | Valor BDI: |  | 0
|  |  | Valor Geral: |  | 5588.0283
C5149 - CONFECÇÃO DE CAMISA METÁLICA, E = 12.5MM; D = 1600MM - M
EQUIPAMENTOS (CHORARIO) |  | Unidade | Coeficiente | Preço | Total
I9520 | CALANDRA PARA CHAPA DE AÇO ATÉ 25MM (CHP) | H | 1.7736 | 99.2515 | 176.0325
I9524 | PONTE ROLANTE VÃO ATÉ 15M, CAP=5T (CHP) | H | 0.3941 | 47.7024 | 18.7995
|  |  |  | Total: | 194.832
MAO DE OBRA
I0037 | AJUDANTE | H | 13.3004 | 21.1 | 280.6384
|  |  |  | Total: | 280.6384
MATERIAIS
I8669 | CHAPA DE AÇO GROSSA, AÇO ASTM A36, PARA CAMISAS METÁLICAS | KG | 541.868 | 8.5 | 4605.878
|  |  |  | Total: | 4605.878
SERVIÇOS
C5045 | SOLDA OXI-ACETILENO EM CHAPA DE AÇO 12,5MM | M | 1 | 185.6133 | 185.6133
C5049 | CORTE OXI-ACETILENO EM CHAPA DE AÇO 12,5MM | M | 1 | 3.5696 | 3.5696
|  |  |  | Total: | 189.1829
|  |  | Total Simples: |  | 5270.5314
|  |  | Encargos Sociais: |  | INCLUSO
|  |  | Valor BDI: |  | 0
|  |  | Valor Geral: |  | 5270.5314
C5147 - CONFECÇÃO DE CAMISA METÁLICA, E = 12.5MM; D = 1400MM - M
EQUIPAMENTOS (CHORARIO) |  | Unidade | Coeficiente | Preço | Total
I9520 | CALANDRA PARA CHAPA DE AÇO ATÉ 25MM (CHP) | H | 1.5517 | 99.2515 | 154.0086
I9524 | PONTE ROLANTE VÃO ATÉ 15M, CAP=5T (CHP) | H | 0.3448 | 47.7024 | 16.4478
|  |  |  | Total: | 170.4564
MAO DE OBRA
I0037 | AJUDANTE | H | 11.6376 | 21.1 | 245.5534
|  |  |  | Total: | 245.5534
MATERIAIS
I8669 | CHAPA DE AÇO GROSSA, AÇO ASTM A36, PARA CAMISAS METÁLICAS | KG | 474.126 | 8.5 | 4030.071
|  |  |  | Total: | 4030.071
SERVIÇOS
C5045 | SOLDA OXI-ACETILENO EM CHAPA DE AÇO 12,5MM | M | 1 | 185.6133 | 185.6133
C5049 | CORTE OXI-ACETILENO EM CHAPA DE AÇO 12,5MM | M | 1 | 3.5696 | 3.5696
|  |  |  | Total: | 189.1829
|  |  | Total Simples: |  | 4635.2637
|  |  | Encargos Sociais: |  | INCLUSO
|  |  | Valor BDI: |  | 0
|  |  | Valor Geral: |  | 4635.2637
C5148 - CONFECÇÃO DE CAMISA METÁLICA, E = 12.5MM; D = 1500MM - M
EQUIPAMENTOS (CHORARIO) |  | Unidade | Coeficiente | Preço | Total
I9520 | CALANDRA PARA CHAPA DE AÇO ATÉ 25MM (CHP) | H | 1.6625 | 99.2515 | 165.0057
I9524 | PONTE ROLANTE VÃO ATÉ 15M, CAP=5T (CHP) | H | 0.3695 | 47.7024 | 17.626
|  |  |  | Total: | 182.6317
MAO DE OBRA
I0037 | AJUDANTE | H | 12.469 | 21.1 | 263.0959
|  |  |  | Total: | 263.0959
MATERIAIS
I8669 | CHAPA DE AÇO GROSSA, AÇO ASTM A36, PARA CAMISAS METÁLICAS | KG | 507.997 | 8.5 | 4317.9745
|  |  |  | Total: | 4317.9745
SERVIÇOS
C5045 | SOLDA OXI-ACETILENO EM CHAPA DE AÇO 12,5MM | M | 1 | 185.6133 | 185.6133
C5049 | CORTE OXI-ACETILENO EM CHAPA DE AÇO 12,5MM | M | 1 | 3.5696 | 3.5696
|  |  |  | Total: | 189.1829
|  |  | Total Simples: |  | 4952.885
|  |  | Encargos Sociais: |  | INCLUSO
|  |  | Valor BDI: |  | 0
|  |  | Valor Geral: |  | 4952.885
C5145 - CONFECÇÃO DE CAMISA METÁLICA, E = 9.5MM; D = 1400MM - M
EQUIPAMENTOS (CHORARIO) |  | Unidade | Coeficiente | Preço | Total
I9520 | CALANDRA PARA CHAPA DE AÇO ATÉ 25MM (CHP) | H | 1.1793 | 99.2515 | 117.0473
I9524 | PONTE ROLANTE VÃO ATÉ 15M, CAP=5T (CHP) | H | 0.2621 | 47.7024 | 12.5028
|  |  |  | Total: | 129.5501
MAO DE OBRA
I0037 | AJUDANTE | H | 8.8446 | 21.1 | 186.6211
|  |  |  | Total: | 186.6211
MATERIAIS
I8669 | CHAPA DE AÇO GROSSA, AÇO ASTM A36, PARA CAMISAS METÁLICAS | KG | 360.336 | 8.5 | 3062.856
|  |  |  | Total: | 3062.856
SERVIÇOS
C5044 | SOLDA OXI-ACETILENO EM CHAPA DE AÇO 9,5MM | M | 1 | 103.3922 | 103.3922
C5048 | CORTE OXI-ACETILENO EM CHAPA DE AÇO 9,5MM | M | 1 | 2.6003 | 2.6003
|  |  |  | Total: | 105.9925
|  |  | Total Simples: |  | 3485.0196
|  |  | Encargos Sociais: |  | INCLUSO
|  |  | Valor BDI: |  | 0
|  |  | Valor Geral: |  | 3485.0196
C5146 - CONFECÇÃO DE CAMISA METÁLICA, E = 9.5MM; D = 1500MM - M
EQUIPAMENTOS (CHORARIO) |  | Unidade | Coeficiente | Preço | Total
I9520 | CALANDRA PARA CHAPA DE AÇO ATÉ 25MM (CHP) | H | 1.2635 | 99.2515 | 125.4043
I9524 | PONTE ROLANTE VÃO ATÉ 15M, CAP=5T (CHP) | H | 0.2808 | 47.7024 | 13.3948
|  |  |  | Total: | 138.7991
MAO DE OBRA
I0037 | AJUDANTE | H | 9.4765 | 21.1 | 199.9541
|  |  |  | Total: | 199.9541
MATERIAIS
I8669 | CHAPA DE AÇO GROSSA, AÇO ASTM A36, PARA CAMISAS METÁLICAS | KG | 386.078 | 8.5 | 3281.663
|  |  |  | Total: | 3281.663
SERVIÇOS
C5044 | SOLDA OXI-ACETILENO EM CHAPA DE AÇO 9,5MM | M | 1 | 103.3922 | 103.3922
C5048 | CORTE OXI-ACETILENO EM CHAPA DE AÇO 9,5MM | M | 1 | 2.6003 | 2.6003
|  |  |  | Total: | 105.9925
|  |  | Total Simples: |  | 3726.4087
|  |  | Encargos Sociais: |  | INCLUSO
|  |  | Valor BDI: |  | 0
|  |  | Valor Geral: |  | 3726.4087
C5142 - CONFECÇÃO DE CAMISA METÁLICA, E = 9.5MM; D = 1100MM - M
EQUIPAMENTOS (CHORARIO) |  | Unidade | Coeficiente | Preço | Total
I9520 | CALANDRA PARA CHAPA DE AÇO ATÉ 25MM (CHP) | H | 0.9266 | 99.2515 | 91.9665
I9524 | PONTE ROLANTE VÃO ATÉ 15M, CAP=5T (CHP) | H | 0.2059 | 47.7024 | 9.8219
|  |  |  | Total: | 101.7884
MAO DE OBRA
I0037 | AJUDANTE | H | 6.9495 | 21.1 | 146.6344
|  |  |  | Total: | 146.6344
MATERIAIS
I8669 | CHAPA DE AÇO GROSSA, AÇO ASTM A36, PARA CAMISAS METÁLICAS | KG | 283.127 | 8.5 | 2406.5795
|  |  |  | Total: | 2406.5795
SERVIÇOS
C5044 | SOLDA OXI-ACETILENO EM CHAPA DE AÇO 9,5MM | M | 1 | 103.3922 | 103.3922
C5048 | CORTE OXI-ACETILENO EM CHAPA DE AÇO 9,5MM | M | 1 | 2.6003 | 2.6003
|  |  |  | Total: | 105.9925
|  |  | Total Simples: |  | 2760.9948
|  |  | Encargos Sociais: |  | INCLUSO
|  |  | Valor BDI: |  | 0
|  |  | Valor Geral: |  | 2760.9948
C5141 - CONFECÇÃO DE CAMISA METÁLICA, E = 9.5MM; D = 1000MM - M
EQUIPAMENTOS (CHORARIO) |  | Unidade | Coeficiente | Preço | Total
I9520 | CALANDRA PARA CHAPA DE AÇO ATÉ 25MM (CHP) | H | 0.8423 | 99.2515 | 83.5996
I9524 | PONTE ROLANTE VÃO ATÉ 15M, CAP=5T (CHP) | H | 0.1872 | 47.7024 | 8.9299
|  |  |  | Total: | 92.5295
MAO DE OBRA
I0037 | AJUDANTE | H | 6.3176 | 21.1 | 133.3014
|  |  |  | Total: | 133.3014
MATERIAIS
I8669 | CHAPA DE AÇO GROSSA, AÇO ASTM A36, PARA CAMISAS METÁLICAS | KG | 257.385 | 8.5 | 2187.7725
|  |  |  | Total: | 2187.7725
SERVIÇOS
C5044 | SOLDA OXI-ACETILENO EM CHAPA DE AÇO 9,5MM | M | 1 | 103.3922 | 103.3922
C5048 | CORTE OXI-ACETILENO EM CHAPA DE AÇO 9,5MM | M | 1 | 2.6003 | 2.6003
|  |  |  | Total: | 105.9925
|  |  | Total Simples: |  | 2519.5958
|  |  | Encargos Sociais: |  | INCLUSO
|  |  | Valor BDI: |  | 0
|  |  | Valor Geral: |  | 2519.5958
C5144 - CONFECÇÃO DE CAMISA METÁLICA, E = 9.5MM; D = 1300MM - M
EQUIPAMENTOS (CHORARIO) |  | Unidade | Coeficiente | Preço | Total
I9520 | CALANDRA PARA CHAPA DE AÇO ATÉ 25MM (CHP) | H | 1.0951 | 99.2515 | 108.6903
I9524 | PONTE ROLANTE VÃO ATÉ 15M, CAP=5T (CHP) | H | 0.2433 | 47.7024 | 11.606
|  |  |  | Total: | 120.2963
MAO DE OBRA
I0037 | AJUDANTE | H | 8.213 | 21.1 | 173.2943
|  |  |  | Total: | 173.2943
MATERIAIS
I8669 | CHAPA DE AÇO GROSSA, AÇO ASTM A36, PARA CAMISAS METÁLICAS | KG | 334.602 | 8.5 | 2844.117
|  |  |  | Total: | 2844.117
SERVIÇOS
C5044 | SOLDA OXI-ACETILENO EM CHAPA DE AÇO 9,5MM | M | 1 | 103.3922 | 103.3922
C5048 | CORTE OXI-ACETILENO EM CHAPA DE AÇO 9,5MM | M | 1 | 2.6003 | 2.6003
|  |  |  | Total: | 105.9925
|  |  | Total Simples: |  | 3243.7001
|  |  | Encargos Sociais: |  | INCLUSO
|  |  | Valor BDI: |  | 0
|  |  | Valor Geral: |  | 3243.7001
C5143 - CONFECÇÃO DE CAMISA METÁLICA, E = 9.5MM; D = 1200MM - M
EQUIPAMENTOS (CHORARIO) |  | Unidade | Coeficiente | Preço | Total
I9520 | CALANDRA PARA CHAPA DE AÇO ATÉ 25MM (CHP) | H | 1.0108 | 99.2515 | 100.3234
I9524 | PONTE ROLANTE VÃO ATÉ 15M, CAP=5T (CHP) | H | 0.2246 | 47.7024 | 10.714
|  |  |  | Total: | 111.0374
MAO DE OBRA
I0037 | AJUDANTE | H | 7.5811 | 21.1 | 159.9612
|  |  |  | Total: | 159.9612
MATERIAIS
I8669 | CHAPA DE AÇO GROSSA, AÇO ASTM A36, PARA CAMISAS METÁLICAS | KG | 308.86 | 8.5 | 2625.31
|  |  |  | Total: | 2625.31
SERVIÇOS
C5044 | SOLDA OXI-ACETILENO EM CHAPA DE AÇO 9,5MM | M | 1 | 103.3922 | 103.3922
C5048 | CORTE OXI-ACETILENO EM CHAPA DE AÇO 9,5MM | M | 1 | 2.6003 | 2.6003
|  |  |  | Total: | 105.9925
|  |  | Total Simples: |  | 3002.3011
|  |  | Encargos Sociais: |  | INCLUSO
|  |  | Valor BDI: |  | 0
|  |  | Valor Geral: |  | 3002.3011
C5140 - CONFECÇÃO DE CAMISA METÁLICA, E = 9.5MM; D = 900MM - M
EQUIPAMENTOS (CHORARIO) |  | Unidade | Coeficiente | Preço | Total
I9520 | CALANDRA PARA CHAPA DE AÇO ATÉ 25MM (CHP) | H | 0.7581 | 99.2515 | 75.2426
I9524 | PONTE ROLANTE VÃO ATÉ 15M, CAP=5T (CHP) | H | 0.1685 | 47.7024 | 8.0378
|  |  |  | Total: | 83.2804
MAO DE OBRA
I0037 | AJUDANTE | H | 5.6858 | 21.1 | 119.9704
|  |  |  | Total: | 119.9704
MATERIAIS
I8669 | CHAPA DE AÇO GROSSA, AÇO ASTM A36, PARA CAMISAS METÁLICAS | KG | 231.644 | 8.5 | 1968.974
|  |  |  | Total: | 1968.974
SERVIÇOS
C5044 | SOLDA OXI-ACETILENO EM CHAPA DE AÇO 9,5MM | M | 1 | 103.3922 | 103.3922
C5048 | CORTE OXI-ACETILENO EM CHAPA DE AÇO 9,5MM | M | 1 | 2.6003 | 2.6003
|  |  |  | Total: | 105.9925
|  |  | Total Simples: |  | 2278.2173
|  |  | Encargos Sociais: |  | INCLUSO
|  |  | Valor BDI: |  | 0
|  |  | Valor Geral: |  | 2278.2173
C5138 - CONFECÇÃO DE CAMISA METÁLICA, E = 8.0MM; D = 1100MM - M
EQUIPAMENTOS (CHORARIO) |  | Unidade | Coeficiente | Preço | Total
I9520 | CALANDRA PARA CHAPA DE AÇO ATÉ 25MM (CHP) | H | 0.7803 | 99.2515 | 77.446
I9524 | PONTE ROLANTE VÃO ATÉ 15M, CAP=5T (CHP) | H | 0.1734 | 47.7024 | 8.2716
|  |  |  | Total: | 85.7176
MAO DE OBRA
I0037 | AJUDANTE | H | 5.8522 | 21.1 | 123.4814
|  |  |  | Total: | 123.4814
MATERIAIS
I8669 | CHAPA DE AÇO GROSSA, AÇO ASTM A36, PARA CAMISAS METÁLICAS | KG | 238.423 | 8.5 | 2026.5955
|  |  |  | Total: | 2026.5955
SERVIÇOS
C5043 | SOLDA OXI-ACETILENO EM CHAPA DE AÇO 8,0MM | M | 1 | 69.0114 | 69.0114
C5047 | CORTE OXI-ACETILENO EM CHAPA DE AÇO 8,0MM | M | 1 | 2.2453 | 2.2453
|  |  |  | Total: | 71.2567
|  |  | Total Simples: |  | 2307.0511
|  |  | Encargos Sociais: |  | INCLUSO
|  |  | Valor BDI: |  | 0
|  |  | Valor Geral: |  | 2307.0511
C5139 - CONFECÇÃO DE CAMISA METÁLICA, E = 8.0MM; D = 1200MM - M
EQUIPAMENTOS (CHORARIO) |  | Unidade | Coeficiente | Preço | Total
I9520 | CALANDRA PARA CHAPA DE AÇO ATÉ 25MM (CHP) | H | 0.8512 | 99.2515 | 84.4829
I9524 | PONTE ROLANTE VÃO ATÉ 15M, CAP=5T (CHP) | H | 0.1892 | 47.7024 | 9.0253
|  |  |  | Total: | 93.5082
MAO DE OBRA
I0037 | AJUDANTE | H | 6.3841 | 21.1 | 134.7045
|  |  |  | Total: | 134.7045
MATERIAIS
I8669 | CHAPA DE AÇO GROSSA, AÇO ASTM A36, PARA CAMISAS METÁLICAS | KG | 260.093 | 8.5 | 2210.7905
|  |  |  | Total: | 2210.7905
SERVIÇOS
C5043 | SOLDA OXI-ACETILENO EM CHAPA DE AÇO 8,0MM | M | 1 | 69.0114 | 69.0114
C5047 | CORTE OXI-ACETILENO EM CHAPA DE AÇO 8,0MM | M | 1 | 2.2453 | 2.2453
|  |  |  | Total: | 71.2567
|  |  | Total Simples: |  | 2510.2599
|  |  | Encargos Sociais: |  | INCLUSO
|  |  | Valor BDI: |  | 0
|  |  | Valor Geral: |  | 2510.2599
C5134 - CONFECÇÃO DE CAMISA METÁLICA, E = 8.0MM; D = 700MM - M
EQUIPAMENTOS (CHORARIO) |  | Unidade | Coeficiente | Preço | Total
I9520 | CALANDRA PARA CHAPA DE AÇO ATÉ 25MM (CHP) | H | 0.4965 | 99.2515 | 49.2784
I9524 | PONTE ROLANTE VÃO ATÉ 15M, CAP=5T (CHP) | H | 0.1103 | 47.7024 | 5.2616
|  |  |  | Total: | 54.54
MAO DE OBRA
I0037 | AJUDANTE | H | 3.7241 | 21.1 | 78.5785
|  |  |  | Total: | 78.5785
MATERIAIS
I8669 | CHAPA DE AÇO GROSSA, AÇO ASTM A36, PARA CAMISAS METÁLICAS | KG | 151.721 | 8.5 | 1289.6285
|  |  |  | Total: | 1289.6285
SERVIÇOS
C5043 | SOLDA OXI-ACETILENO EM CHAPA DE AÇO 8,0MM | M | 1 | 69.0114 | 69.0114
C5047 | CORTE OXI-ACETILENO EM CHAPA DE AÇO 8,0MM | M | 1 | 2.2453 | 2.2453
|  |  |  | Total: | 71.2567
|  |  | Total Simples: |  | 1494.0036
|  |  | Encargos Sociais: |  | INCLUSO
|  |  | Valor BDI: |  | 0
|  |  | Valor Geral: |  | 1494.0036
C5135 - CONFECÇÃO DE CAMISA METÁLICA, E = 8.0MM; D = 800MM - M
EQUIPAMENTOS (CHORARIO) |  | Unidade | Coeficiente | Preço | Total
I9520 | CALANDRA PARA CHAPA DE AÇO ATÉ 25MM (CHP) | H | 0.5675 | 99.2515 | 56.3252
I9524 | PONTE ROLANTE VÃO ATÉ 15M, CAP=5T (CHP) | H | 0.1261 | 47.7024 | 6.0153
|  |  |  | Total: | 62.3405
MAO DE OBRA
I0037 | AJUDANTE | H | 4.2561 | 21.1 | 89.8037
|  |  |  | Total: | 89.8037
MATERIAIS
I8669 | CHAPA DE AÇO GROSSA, AÇO ASTM A36, PARA CAMISAS METÁLICAS | KG | 173.395 | 8.5 | 1473.8575
|  |  |  | Total: | 1473.8575
SERVIÇOS
C5043 | SOLDA OXI-ACETILENO EM CHAPA DE AÇO 8,0MM | M | 1 | 69.0114 | 69.0114
C5047 | CORTE OXI-ACETILENO EM CHAPA DE AÇO 8,0MM | M | 1 | 2.2453 | 2.2453
|  |  |  | Total: | 71.2567
|  |  | Total Simples: |  | 1697.2584
|  |  | Encargos Sociais: |  | INCLUSO
|  |  | Valor BDI: |  | 0
|  |  | Valor Geral: |  | 1697.2584
C5136 - CONFECÇÃO DE CAMISA METÁLICA, E = 8.0MM; D = 900MM - M
EQUIPAMENTOS (CHORARIO) |  | Unidade | Coeficiente | Preço | Total
I9520 | CALANDRA PARA CHAPA DE AÇO ATÉ 25MM (CHP) | H | 0.6384 | 99.2515 | 63.3622
I9524 | PONTE ROLANTE VÃO ATÉ 15M, CAP=5T (CHP) | H | 0.1419 | 47.7024 | 6.769
|  |  |  | Total: | 70.1312
MAO DE OBRA
I0037 | AJUDANTE | H | 4.788 | 21.1 | 101.0268
|  |  |  | Total: | 101.0268
MATERIAIS
I8669 | CHAPA DE AÇO GROSSA, AÇO ASTM A36, PARA CAMISAS METÁLICAS | KG | 195.069 | 8.5 | 1658.0865
|  |  |  | Total: | 1658.0865
SERVIÇOS
C5043 | SOLDA OXI-ACETILENO EM CHAPA DE AÇO 8,0MM | M | 1 | 69.0114 | 69.0114
C5047 | CORTE OXI-ACETILENO EM CHAPA DE AÇO 8,0MM | M | 1 | 2.2453 | 2.2453
|  |  |  | Total: | 71.2567
|  |  | Total Simples: |  | 1900.5011
|  |  | Encargos Sociais: |  | INCLUSO
|  |  | Valor BDI: |  | 0
|  |  | Valor Geral: |  | 1900.5011
C5137 - CONFECÇÃO DE CAMISA METÁLICA, E = 8.0MM; D = 1000MM - M
EQUIPAMENTOS (CHORARIO) |  | Unidade | Coeficiente | Preço | Total
I9520 | CALANDRA PARA CHAPA DE AÇO ATÉ 25MM (CHP) | H | 0.7093 | 99.2515 | 70.3991
I9524 | PONTE ROLANTE VÃO ATÉ 15M, CAP=5T (CHP) | H | 0.1576 | 47.7024 | 7.5179
|  |  |  | Total: | 77.917
MAO DE OBRA
I0037 | AJUDANTE | H | 5.3201 | 21.1 | 112.2541
|  |  |  | Total: | 112.2541
MATERIAIS
I8669 | CHAPA DE AÇO GROSSA, AÇO ASTM A36, PARA CAMISAS METÁLICAS | KG | 216.745 | 8.5 | 1842.3325
|  |  |  | Total: | 1842.3325
SERVIÇOS
C5043 | SOLDA OXI-ACETILENO EM CHAPA DE AÇO 8,0MM | M | 1 | 69.0114 | 69.0114
C5047 | CORTE OXI-ACETILENO EM CHAPA DE AÇO 8,0MM | M | 1 | 2.2453 | 2.2453
|  |  |  | Total: | 71.2567
|  |  | Total Simples: |  | 2103.7603
|  |  | Encargos Sociais: |  | INCLUSO
|  |  | Valor BDI: |  | 0
|  |  | Valor Geral: |  | 2103.7603
C2402 - TE REDUCAO PVC SOLDAVEL DE 110X75MM PARA AGUA FRIA - UN
MAO DE OBRA |  | Unidade | Coeficiente | Preço | Total
I0043 | AJUDANTE DE ENCANADOR | H | 0.55 | 21.1 | 11.605
I2320 | ENCANADOR | H | 0.55 | 26.18 | 14.399
|  |  |  | Total: | 26.004
MATERIAIS
I0026 | ADESIVO PARA TUBO DE PVC RIGIDO | KG | 0.077 | 63.36 | 4.8787
I1888 | SOLUÇÃO LIMPADORA PARA PVC RIGIDO | L | 0.0118 | 61.02 | 0.72004
I2020 | TE REDUCAO PVC SOLDAVEL DE 110X75MM PARA AGUA FRIA | UN | 1 | 166.9 | 166.9
|  |  |  | Total: | 172.4987
|  |  | Total Simples: |  | 198.5028
|  |  | Encargos Sociais: |  | INCLUSO
|  |  | Valor BDI: |  | 0
|  |  | Valor Geral: |  | 198.5028
C2401 - TE REDUCAO PVC SOLDAVEL DE 110X60MM PARA AGUA FRIA - UN
MAO DE OBRA |  | Unidade | Coeficiente | Preço | Total
I0043 | AJUDANTE DE ENCANADOR | H | 0.55 | 21.1 | 11.605
I2320 | ENCANADOR | H | 0.55 | 26.18 | 14.399
|  |  |  | Total: | 26.004
MATERIAIS
I0026 | ADESIVO PARA TUBO DE PVC RIGIDO | KG | 0.07 | 63.36 | 4.4352
I1888 | SOLUÇÃO LIMPADORA PARA PVC RIGIDO | L | 0.0107 | 61.02 | 0.65291
I2019 | TE REDUCAO PVC SOLDAVEL DE 110X60MM PARA AGUA FRIA | UN | 1 | 155.65 | 155.65
|  |  |  | Total: | 160.7381
|  |  | Total Simples: |  | 186.7421
|  |  | Encargos Sociais: |  | INCLUSO
|  |  | Valor BDI: |  | 0
|  |  | Valor Geral: |  | 186.7421
C2400 - TE REDUCAO PVC ROSCAVEL DE 3/4" X 1/2" PARA AGUA FRIA - UN
MAO DE OBRA |  | Unidade | Coeficiente | Preço | Total
I0043 | AJUDANTE DE ENCANADOR | H | 0.23 | 21.1 | 4.853
I2320 | ENCANADOR | H | 0.23 | 26.18 | 6.0214
|  |  |  | Total: | 10.8744
MATERIAIS
I1180 | FITA DE VEDAÇÃO | M | 1.09 | 0.36 | 0.3924
I2029 | TE REDUCAO PVC ROSCAVEL DE 3/4" X 1/2" PARA AGUA FRIA | UN | 1 | 9.46 | 9.46
|  |  |  | Total: | 9.8524
|  |  | Total Simples: |  | 20.7268
|  |  | Encargos Sociais: |  | INCLUSO
|  |  | Valor BDI: |  | 0
|  |  | Valor Geral: |  | 20.7268
C2409 - TE REDUCAO PVC SOLDAVEL DE 50X32MM PARA AGUA FRIA - UN
MAO DE OBRA |  | Unidade | Coeficiente | Preço | Total
I0043 | AJUDANTE DE ENCANADOR | H | 0.3 | 21.1 | 6.33
I2320 | ENCANADOR | H | 0.3 | 26.18 | 7.854
|  |  |  | Total: | 14.184
MATERIAIS
I0026 | ADESIVO PARA TUBO DE PVC RIGIDO | KG | 0.0185 | 63.36 | 1.1722
I1888 | SOLUÇÃO LIMPADORA PARA PVC RIGIDO | L | 0.0275 | 61.02 | 1.6781
I2024 | TE REDUCAO PVC SOLDAVEL DE 50X32MM PARA AGUA FRIA | UN | 1 | 16.17 | 16.17
|  |  |  | Total: | 19.0203
|  |  | Total Simples: |  | 33.2042
|  |  | Encargos Sociais: |  | INCLUSO
|  |  | Valor BDI: |  | 0
|  |  | Valor Geral: |  | 33.2042
C2408 - TE REDUCAO PVC SOLDAVEL DE 50X25MM PARA AGUA FRIA - UN
MAO DE OBRA |  | Unidade | Coeficiente | Preço | Total
I0043 | AJUDANTE DE ENCANADOR | H | 0.3 | 21.1 | 6.33
I2320 | ENCANADOR | H | 0.3 | 26.18 | 7.854
|  |  |  | Total: | 14.184
MATERIAIS
I0026 | ADESIVO PARA TUBO DE PVC RIGIDO | KG | 0.0175 | 63.36 | 1.1088
I1888 | SOLUÇÃO LIMPADORA PARA PVC RIGIDO | L | 0.026 | 61.02 | 1.5865
I2023 | TE REDUCAO PVC SOLDAVEL DE 50X25MM PARA AGUA FRIA | UN | 1 | 11.13 | 11.13
|  |  |  | Total: | 13.8253
|  |  | Total Simples: |  | 28.0093
|  |  | Encargos Sociais: |  | INCLUSO
|  |  | Valor BDI: |  | 0
|  |  | Valor Geral: |  | 28.0093
C2407 - TE REDUCAO PVC SOLDAVEL DE 50X20MM PARA ÁGUA FRIA - UN
MAO DE OBRA |  | Unidade | Coeficiente | Preço | Total
I0043 | AJUDANTE DE ENCANADOR | H | 0.3 | 21.1 | 6.33
I2320 | ENCANADOR | H | 0.3 | 26.18 | 7.854
|  |  |  | Total: | 14.184
MATERIAIS
I0026 | ADESIVO PARA TUBO DE PVC RIGIDO | KG | 0.0165 | 63.36 | 1.0454
I1888 | SOLUÇÃO LIMPADORA PARA PVC RIGIDO | L | 0.025 | 61.02 | 1.5255
I2022 | TE REDUCAO PVC SOLDAVEL DE 50X20MM PARA ÁGUA FRIA | UN | 1 | 9.46 | 9.46
|  |  |  | Total: | 12.0309
|  |  | Total Simples: |  | 26.2149
|  |  | Encargos Sociais: |  | INCLUSO
|  |  | Valor BDI: |  | 0
|  |  | Valor Geral: |  | 26.2149
C2406 - TE REDUCAO PVC SOLDAVEL DE 40X32MM PARA AGUA FRIA - UN
MAO DE OBRA |  | Unidade | Coeficiente | Preço | Total
I0043 | AJUDANTE DE ENCANADOR | H | 0.3 | 21.1 | 6.33
I2320 | ENCANADOR | H | 0.3 | 26.18 | 7.854
|  |  |  | Total: | 14.184
MATERIAIS
I0026 | ADESIVO PARA TUBO DE PVC RIGIDO | KG | 0.0135 | 63.36 | 0.85536
I1888 | SOLUÇÃO LIMPADORA PARA PVC RIGIDO | L | 0.0195 | 61.02 | 1.1899
I9536 | TE REDUCAO PVC SOLDAVEL DE 40X32MM PARA AGUA FRIA | UN | 1 | 9.48 | 9.48
|  |  |  | Total: | 11.5253
|  |  | Total Simples: |  | 25.7093
|  |  | Encargos Sociais: |  | INCLUSO
|  |  | Valor BDI: |  | 0
|  |  | Valor Geral: |  | 25.7093
C2405 - TE REDUCAO PVC SOLDAVEL DE 32X25 MM PARA AGUA FRIA - UN
MAO DE OBRA |  | Unidade | Coeficiente | Preço | Total
I0043 | AJUDANTE DE ENCANADOR | H | 0.19 | 21.1 | 4.009
I2320 | ENCANADOR | H | 0.19 | 26.18 | 4.9742
|  |  |  | Total: | 8.9832
MATERIAIS
I0026 | ADESIVO PARA TUBO DE PVC RIGIDO | KG | 0.0095 | 63.36 | 0.60192
I1888 | SOLUÇÃO LIMPADORA PARA PVC RIGIDO | L | 0.015 | 61.02 | 0.9153
I1981 | TE REDUCAO PVC SOLDAVEL DE 32X25 MM PARA AGUA FRIA | UN | 1 | 7.31 | 7.31
|  |  |  | Total: | 8.8272
|  |  | Total Simples: |  | 17.8104
|  |  | Encargos Sociais: |  | INCLUSO
|  |  | Valor BDI: |  | 0
|  |  | Valor Geral: |  | 17.8104
C2404 - TE REDUCAO PVC SOLDAVEL DE 25X20 MM PARA AGUA FRIA - UN
MAO DE OBRA |  | Unidade | Coeficiente | Preço | Total
I0043 | AJUDANTE DE ENCANADOR | H | 0.19 | 21.1 | 4.009
I2320 | ENCANADOR | H | 0.19 | 26.18 | 4.9742
|  |  |  | Total: | 8.9832
MATERIAIS
I0026 | ADESIVO PARA TUBO DE PVC RIGIDO | KG | 0.0065 | 63.36 | 0.41184
I1888 | SOLUÇÃO LIMPADORA PARA PVC RIGIDO | L | 0.011 | 61.02 | 0.67122
I1983 | TE REDUCAO PVC SOLDAVEL DE 25X20 MM PARA AGUA FRIA | UN | 1 | 4.19 | 4.19
|  |  |  | Total: | 5.273
|  |  | Total Simples: |  | 14.2563
|  |  | Encargos Sociais: |  | INCLUSO
|  |  | Valor BDI: |  | 0
|  |  | Valor Geral: |  | 14.2563
C2403 - TE REDUCAO PVC SOLDAVEL DE 110X85MM PARA AGUA FRIA - UN
MAO DE OBRA |  | Unidade | Coeficiente | Preço | Total
I0043 | AJUDANTE DE ENCANADOR | H | 0.55 | 21.1 | 11.605
I2320 | ENCANADOR | H | 0.55 | 26.18 | 14.399
|  |  |  | Total: | 26.004
MATERIAIS
I0026 | ADESIVO PARA TUBO DE PVC RIGIDO | KG | 0.08 | 63.36 | 5.0688
I1888 | SOLUÇÃO LIMPADORA PARA PVC RIGIDO | L | 0.122 | 61.02 | 7.4444
I2021 | TE REDUCAO PVC SOLDAVEL DE 110X85MM PARA AGUA FRIA | UN | 1 | 183.12 | 183.12
|  |  |  | Total: | 195.6332
|  |  | Total Simples: |  | 221.6372
|  |  | Encargos Sociais: |  | INCLUSO
|  |  | Valor BDI: |  | 0
|  |  | Valor Geral: |  | 221.6372
C2411 - TE REDUCAO PVC SOLDAVEL DE 75X50MM PARA AGUA FRIA - UN
MAO DE OBRA |  | Unidade | Coeficiente | Preço | Total
I0043 | AJUDANTE DE ENCANADOR | H | 0.45 | 21.1 | 9.495
I2320 | ENCANADOR | H | 0.45 | 26.18 | 11.781
|  |  |  | Total: | 21.276
MATERIAIS
I0026 | ADESIVO PARA TUBO DE PVC RIGIDO | KG | 0.0415 | 63.36 | 2.6294
I1888 | SOLUÇÃO LIMPADORA PARA PVC RIGIDO | L | 0.063 | 61.02 | 3.8443
I2025 | TE REDUCAO PVC SOLDAVEL DE 75X50MM PARA AGUA FRIA | UN | 1 | 46.56 | 46.56
|  |  |  | Total: | 53.0337
|  |  | Total Simples: |  | 74.3097
|  |  | Encargos Sociais: |  | INCLUSO
|  |  | Valor BDI: |  | 0
|  |  | Valor Geral: |  | 74.3097
C2410 - TE REDUCAO PVC SOLDAVEL DE 50X40MM PARA AGUA FRIA - UN
MAO DE OBRA |  | Unidade | Coeficiente | Preço | Total
I0043 | AJUDANTE DE ENCANADOR | H | 0.3 | 21.1 | 6.33
I2320 | ENCANADOR | H | 0.3 | 26.18 | 7.854
|  |  |  | Total: | 14.184
MATERIAIS
I0026 | ADESIVO PARA TUBO DE PVC RIGIDO | KG | 0.02 | 63.36 | 1.2672
I1888 | SOLUÇÃO LIMPADORA PARA PVC RIGIDO | L | 0.029 | 61.02 | 1.7696
I9537 | TE REDUCAO PVC SOLDAVEL DE 50X40MM PARA AGUA FRIA | UN | 1 | 19.77 | 19.77
|  |  |  | Total: | 22.8068
|  |  | Total Simples: |  | 36.9908
|  |  | Encargos Sociais: |  | INCLUSO
|  |  | Valor BDI: |  | 0
|  |  | Valor Geral: |  | 36.9908
C2413 - TE REDUCAO PVC SOLDAVEL DE 85X60MM PARA AGUA FRIA - UN
MAO DE OBRA |  | Unidade | Coeficiente | Preço | Total
I0043 | AJUDANTE DE ENCANADOR | H | 0.45 | 21.1 | 9.495
I2320 | ENCANADOR | H | 0.45 | 26.18 | 11.781
|  |  |  | Total: | 21.276
MATERIAIS
I0026 | ADESIVO PARA TUBO DE PVC RIGIDO | KG | 0.05 | 63.36 | 3.168
I1888 | SOLUÇÃO LIMPADORA PARA PVC RIGIDO | L | 0.075 | 61.02 | 4.5765
I2026 | TE REDUCAO PVC SOLDAVEL DE 85X60MM PARA AGUA FRIA | UN | 1 | 107.59 | 107.59
|  |  |  | Total: | 115.3345
|  |  | Total Simples: |  | 136.6105
|  |  | Encargos Sociais: |  | INCLUSO
|  |  | Valor BDI: |  | 0
|  |  | Valor Geral: |  | 136.6105
C2412 - TE REDUCAO PVC ROSCAVEL DE 2 1/2" X 2" PARA AGUA FRIA - UN
MAO DE OBRA |  | Unidade | Coeficiente | Preço | Total
I0043 | AJUDANTE DE ENCANADOR | H | 0.45 | 21.1 | 9.495
I2320 | ENCANADOR | H | 0.45 | 26.18 | 11.781
|  |  |  | Total: | 21.276
MATERIAIS
I1180 | FITA DE VEDAÇÃO | M | 2.83 | 0.36 | 1.0188
I1982 | TE REDUCAO PVC ROSCAVEL DE 2 1/2" X 2" PARA AGUA FRIA | UN | 1 | 68.85 | 68.85
|  |  |  | Total: | 69.8688
|  |  | Total Simples: |  | 91.1448
|  |  | Encargos Sociais: |  | INCLUSO
|  |  | Valor BDI: |  | 0
|  |  | Valor Geral: |  | 91.1448
C2419 - TÊ SANITÁRIO FERRO FUNDIDO D=100X75mm (4"X3") - UN
MAO DE OBRA |  | Unidade | Coeficiente | Preço | Total
I0043 | AJUDANTE DE ENCANADOR | H | 1.6 | 21.1 | 33.76
I2320 | ENCANADOR | H | 1.6 | 26.18 | 41.888
|  |  |  | Total: | 75.648
MATERIAIS
I0078 | ANEL DE BORRACHA P/TUBO PVC REFORÇADO DE 100MM | UN | 2 | 3.39 | 6.78
I0081 | ANEL DE BORRACHA P/TUBO PVC REFORÇADO DE 75MM | UN | 1 | 2.6 | 2.6
I1350 | LUBRIFICANTE PARA TUBO DE FERRO FUNDIDO | KG | 0.0374 | 39.32 | 1.4706
I1987 | TE FERRO FUNDIDO - 100X75MM | UN | 1 | 190.53 | 190.53
|  |  |  | Total: | 201.3806
|  |  | Total Simples: |  | 277.0286
|  |  | Encargos Sociais: |  | INCLUSO
|  |  | Valor BDI: |  | 0
|  |  | Valor Geral: |  | 277.0286
C2418 - TÊ SANITÁRIO FERRO FUNDIDO D=100X50mm (4"X2") - UN
MAO DE OBRA |  | Unidade | Coeficiente | Preço | Total
I0043 | AJUDANTE DE ENCANADOR | H | 1.6 | 21.1 | 33.76
I2320 | ENCANADOR | H | 1.6 | 26.18 | 41.888
|  |  |  | Total: | 75.648
MATERIAIS
I0078 | ANEL DE BORRACHA P/TUBO PVC REFORÇADO DE 100MM | UN | 2 | 3.39 | 6.78
I0080 | ANEL DE BORRACHA P/TUBO PVC REFORÇADO DE 50MM | UN | 1 | 2.09 | 2.09
I1350 | LUBRIFICANTE PARA TUBO DE FERRO FUNDIDO | KG | 0.0358 | 39.32 | 1.4077
I1986 | TE FERRO FUNDIDO - 100X50MM | UN | 1 | 127.34 | 127.34
|  |  |  | Total: | 137.6177
|  |  | Total Simples: |  | 213.2657
|  |  | Encargos Sociais: |  | INCLUSO
|  |  | Valor BDI: |  | 0
|  |  | Valor Geral: |  | 213.2657
C2415 - TÊ SANITÁRIO FERRO FUNDIDO D= 50X50mm (2"X2") - UN
MAO DE OBRA |  | Unidade | Coeficiente | Preço | Total
I0043 | AJUDANTE DE ENCANADOR | H | 0.84 | 21.1 | 17.724
I2320 | ENCANADOR | H | 0.84 | 26.18 | 21.9912
|  |  |  | Total: | 39.7152
MATERIAIS
I0080 | ANEL DE BORRACHA P/TUBO PVC REFORÇADO DE 50MM | UN | 3 | 2.09 | 6.27
I1350 | LUBRIFICANTE PARA TUBO DE FERRO FUNDIDO | KG | 0.0294 | 39.32 | 1.156
I1990 | TE FERRO FUNDIDO - 50X50MM | UN | 1 | 89.66 | 89.66
|  |  |  | Total: | 97.086
|  |  | Total Simples: |  | 136.8012
|  |  | Encargos Sociais: |  | INCLUSO
|  |  | Valor BDI: |  | 0
|  |  | Valor Geral: |  | 136.8012
C2414 - TE REDUCAO PVC ROSCAVEL DE 3" X 2 1/2" PARA AGUA FRIA - UN
MAO DE OBRA |  | Unidade | Coeficiente | Preço | Total
I0043 | AJUDANTE DE ENCANADOR | H | 0.45 | 21.1 | 9.495
I2320 | ENCANADOR | H | 0.45 | 26.18 | 11.781
|  |  |  | Total: | 21.276
MATERIAIS
I1180 | FITA DE VEDAÇÃO | M | 3.2 | 0.36 | 1.152
I1984 | TE REDUCAO PVC ROSCAVEL DE 3" X 2 1/2" PARA AGUA FRIA | UN | 1 | 71.24 | 71.24
|  |  |  | Total: | 72.392
|  |  | Total Simples: |  | 93.668
|  |  | Encargos Sociais: |  | INCLUSO
|  |  | Valor BDI: |  | 0
|  |  | Valor Geral: |  | 93.668
C2417 - TÊ SANITÁRIO FERRO FUNDIDO D=100X100mm (4"X4") - UN
MAO DE OBRA |  | Unidade | Coeficiente | Preço | Total
I0043 | AJUDANTE DE ENCANADOR | H | 1.6 | 21.1 | 33.76
I2320 | ENCANADOR | H | 1.6 | 26.18 | 41.888
|  |  |  | Total: | 75.648
MATERIAIS
I0078 | ANEL DE BORRACHA P/TUBO PVC REFORÇADO DE 100MM | UN | 3 | 3.39 | 10.17
I1350 | LUBRIFICANTE PARA TUBO DE FERRO FUNDIDO | KG | 0.039 | 39.32 | 1.5335
I1985 | TE FERRO FUNDIDO - 100X100MM | UN | 1 | 168.99 | 168.99
|  |  |  | Total: | 180.6935
|  |  | Total Simples: |  | 256.3415
|  |  | Encargos Sociais: |  | INCLUSO
|  |  | Valor BDI: |  | 0
|  |  | Valor Geral: |  | 256.3415
C2416 - TÊ SANITÁRIO FERRO FUNDIDO D= 75X50mm (3"X2") - UN
MAO DE OBRA |  | Unidade | Coeficiente | Preço | Total
I0043 | AJUDANTE DE ENCANADOR | H | 1.21 | 21.1 | 25.531
I2320 | ENCANADOR | H | 1.21 | 26.18 | 31.6778
|  |  |  | Total: | 57.2088
MATERIAIS
I0080 | ANEL DE BORRACHA P/TUBO PVC REFORÇADO DE 50MM | UN | 1 | 2.09 | 2.09
I0081 | ANEL DE BORRACHA P/TUBO PVC REFORÇADO DE 75MM | UN | 2 | 2.6 | 5.2
I1350 | LUBRIFICANTE PARA TUBO DE FERRO FUNDIDO | KG | 0.0326 | 39.32 | 1.2818
I1991 | TE FERRO FUNDIDO - 75X50MM | UN | 1 | 164.81 | 164.81
|  |  |  | Total: | 173.3818
|  |  | Total Simples: |  | 230.5906
|  |  | Encargos Sociais: |  | INCLUSO
|  |  | Valor BDI: |  | 0
|  |  | Valor Geral: |  | 230.5906
C2420 - TÊ SANITÁRIO FERRO FUNDIDO D=150X100mm (6"X4") - UN
MAO DE OBRA |  | Unidade | Coeficiente | Preço | Total
I0043 | AJUDANTE DE ENCANADOR | H | 2.1 | 21.1 | 44.31
I2320 | ENCANADOR | H | 2.1 | 26.18 | 54.978
|  |  |  | Total: | 99.288
MATERIAIS
I0078 | ANEL DE BORRACHA P/TUBO PVC REFORÇADO DE 100MM | UN | 1 | 3.39 | 3.39
I0079 | ANEL DE BORRACHA P/TUBO PVC REFORÇADO DE 150MM | UN | 2 | 17.41 | 34.82
I1350 | LUBRIFICANTE PARA TUBO DE FERRO FUNDIDO | KG | 0.0458 | 39.32 | 1.8009
I1988 | TE FERRO FUNDIDO - 150X100MM | UN | 1 | 306.57 | 306.57
|  |  |  | Total: | 346.5809
|  |  | Total Simples: |  | 445.8689
|  |  | Encargos Sociais: |  | INCLUSO
|  |  | Valor BDI: |  | 0
|  |  | Valor Geral: |  | 445.8689
C2424 - TELA PARA ALONGAMENTO DE FORRO - E. EÓLICO - UN
MAO DE OBRA |  | Unidade | Coeficiente | Preço | Total
I0037 | AJUDANTE | H | 0.25 | 21.1 | 5.275
I1530 | MONTADOR | H | 0.25 | 26.86 | 6.715
|  |  |  | Total: | 11.99
MATERIAIS
I2034 | TELA DE ACABAMENTO NO FORRO - E. EOLICO | UN | 1 | 81.26 | 81.26
|  |  |  | Total: | 81.26
|  |  | Total Simples: |  | 93.25
|  |  | Encargos Sociais: |  | INCLUSO
|  |  | Valor BDI: |  | 0
|  |  | Valor Geral: |  | 93.25
C2423 - TELA METÁLICA AÇO GALVANIZADO, MALHA (13 X 13)MM2 - M2
MAO DE OBRA |  | Unidade | Coeficiente | Preço | Total
I0046 | AJUDANTE DE SERRALHEIRO | H | 0.9 | 21.1 | 18.99
I1858 | SERRALHEIRO | H | 1.5 | 26.86 | 40.29
|  |  |  | Total: | 59.28
MATERIAIS
I1621 | PERFIL BATENTE DE AÇO (14/24)X44MM CHAPA 20 (DIVISÓRIA) | KG | 3.5 | 4.03 | 14.105
I1872 | SOLDA 50X50 | KG | 0.15 | 147.13 | 22.0695
I2035 | TELA DE ARAME GALVANIZADO DE 2" (5 X 5 CM) FIO N.12 (2,77MM BWG) | M2 | 1.15 | 42.05 | 48.3575
|  |  |  | Total: | 84.532
|  |  | Total Simples: |  | 143.812
|  |  | Encargos Sociais: |  | INCLUSO
|  |  | Valor BDI: |  | 0
|  |  | Valor Geral: |  | 143.812
C2422 - TÊ SANITÁRIO FERRO FUNDIDO D=75X75mm (3"X3") - UN
MAO DE OBRA |  | Unidade | Coeficiente | Preço | Total
I0043 | AJUDANTE DE ENCANADOR | H | 1.21 | 21.1 | 25.531
I2320 | ENCANADOR | H | 1.21 | 26.18 | 31.6778
|  |  |  | Total: | 57.2088
MATERIAIS
I0081 | ANEL DE BORRACHA P/TUBO PVC REFORÇADO DE 75MM | UN | 3 | 2.6 | 7.8
I1350 | LUBRIFICANTE PARA TUBO DE FERRO FUNDIDO | KG | 0.0342 | 39.32 | 1.3447
I1992 | TE FERRO FUNDIDO - 75X75MM | UN | 1 | 170.77 | 170.77
|  |  |  | Total: | 179.9147
|  |  | Total Simples: |  | 237.1235
|  |  | Encargos Sociais: |  | INCLUSO
|  |  | Valor BDI: |  | 0
|  |  | Valor Geral: |  | 237.1235
C2421 - TÊ SANITÁRIO FERRO FUNDIDO D=150X150mm (6"X6") - UN
MAO DE OBRA |  | Unidade | Coeficiente | Preço | Total
I0043 | AJUDANTE DE ENCANADOR | H | 2.1 | 21.1 | 44.31
I2320 | ENCANADOR | H | 2.1 | 26.18 | 54.978
|  |  |  | Total: | 99.288
MATERIAIS
I0079 | ANEL DE BORRACHA P/TUBO PVC REFORÇADO DE 150MM | UN | 3 | 17.41 | 52.23
I1350 | LUBRIFICANTE PARA TUBO DE FERRO FUNDIDO | KG | 0.0492 | 39.32 | 1.9345
I1989 | TE FERRO FUNDIDO - 150X150MM | UN | 1 | 364.82 | 364.82
|  |  |  | Total: | 418.9845
|  |  | Total Simples: |  | 518.2725
|  |  | Encargos Sociais: |  | INCLUSO
|  |  | Valor BDI: |  | 0
|  |  | Valor Geral: |  | 518.2725
C2426 - TELHA DE ALUMÍNIO C/MIOLO POLIURETANO, TRAPEZOIDAL+TRAPEZOIDAL - M2
MAO DE OBRA |  | Unidade | Coeficiente | Preço | Total
I1530 | MONTADOR | H | 0.3 | 26.86 | 8.058
I2543 | SERVENTE | H | 0.3 | 20.26 | 6.078
|  |  |  | Total: | 14.136
MATERIAIS
I1215 | GANCHO COM PORCA E ARRUELA | UN | 3 | 2.29 | 6.87
I1920 | TALA DE AJUSTE | UN | 3 | 0.34 | 1.02
I2042 | TELHA ALUMÍNIO, MIOLO POLIURETANO, T+T | M2 | 1 | 139.23 | 139.23
|  |  |  | Total: | 147.12
|  |  | Total Simples: |  | 161.256
|  |  | Encargos Sociais: |  | INCLUSO
|  |  | Valor BDI: |  | 0
|  |  | Valor Geral: |  | 161.256
C2425 - TELHA DE ALUMÍNIO C/ MIOLO POLIURETANO, TRAPEZOIDAL + LISA - M2
MAO DE OBRA |  | Unidade | Coeficiente | Preço | Total
I1530 | MONTADOR | H | 0.3 | 26.86 | 8.058
I2543 | SERVENTE | H | 0.3 | 20.26 | 6.078
|  |  |  | Total: | 14.136
MATERIAIS
I1215 | GANCHO COM PORCA E ARRUELA | UN | 3 | 2.29 | 6.87
I1920 | TALA DE AJUSTE | UN | 3 | 0.34 | 1.02
I2041 | TELHA ALUMÍNIO, MIOLO POLIURETANO, T+ L | M2 | 1 | 139.23 | 139.23
|  |  |  | Total: | 147.12
|  |  | Total Simples: |  | 161.256
|  |  | Encargos Sociais: |  | INCLUSO
|  |  | Valor BDI: |  | 0
|  |  | Valor Geral: |  | 161.256
C2429 - TELHA CERÂMICA TIPO CANAL C/ ESBARRO "TIMON" - M2
MAO DE OBRA |  | Unidade | Coeficiente | Preço | Total
I2391 | PEDREIRO | H | 1.3 | 26.86 | 34.918
I2543 | SERVENTE | H | 1.3 | 20.26 | 26.338
|  |  |  | Total: | 61.256
MATERIAIS
I2043 | TELHA CERÂMICA , TIPO CANAL C/ ESBARRO"TIMON" | UN | 30 | 2.07 | 62.1
|  |  |  | Total: | 62.1
|  |  | Total Simples: |  | 123.356
|  |  | Encargos Sociais: |  | INCLUSO
|  |  | Valor BDI: |  | 0
|  |  | Valor Geral: |  | 123.356
C2431 - TELHA DE AÇO ZINCADA PRÉ-PINTADA INCLINAÇÃO 1%.VAO 10.5m - M2
MATERIAIS |  | Unidade | Coeficiente | Preço | Total
I2066 | TELHA ZINCADA PRE-PINTADA C/ MONTAGEM MK-90 | M2 | 1 | 133.86 | 133.86
|  |  |  | Total: | 133.86
|  |  | Total Simples: |  | 133.86
|  |  | Encargos Sociais: |  | INCLUSO
|  |  | Valor BDI: |  | 0
|  |  | Valor Geral: |  | 133.86
C2430 - TELHA CERÂMICA TIPO RETANGULAR C/ ESBARRO "TIMOM" - M2
MAO DE OBRA |  | Unidade | Coeficiente | Preço | Total
I2391 | PEDREIRO | H | 1.3 | 26.86 | 34.918
I2543 | SERVENTE | H | 1.3 | 20.26 | 26.338
|  |  |  | Total: | 61.256
MATERIAIS
I2047 | TELHA CERÂMICA,TIPO RETANGULAR C/ ESBARRO"TIMON" | UN | 30 | 2.46 | 73.8
|  |  |  | Total: | 73.8
|  |  | Total Simples: |  | 135.056
|  |  | Encargos Sociais: |  | INCLUSO
|  |  | Valor BDI: |  | 0
|  |  | Valor Geral: |  | 135.056
C2433 - TELHA DE AÇO ZINCADA PRÉ-PINTADA INCLINAÇÃO 3%.VÃO 22m - M2
MATERIAIS |  | Unidade | Coeficiente | Preço | Total
I2069 | TELHA ZINCADA PRE-PINTADA C/ MONTAGEM KP-150 | M2 | 1 | 216.43 | 216.43
|  |  |  | Total: | 216.43
|  |  | Total Simples: |  | 216.43
|  |  | Encargos Sociais: |  | INCLUSO
|  |  | Valor BDI: |  | 0
|  |  | Valor Geral: |  | 216.43
C2432 - TELHA DE AÇO ZINCADA PRÉ-PINTADA INCLINAÇÃO 2.75% VÃO 16m - M2
MATERIAIS |  | Unidade | Coeficiente | Preço | Total
I2065 | TELHA ZINCADA PRE-PINTADA C/ MONTAGEM KP-90 | M2 | 1 | 133.86 | 133.86
|  |  |  | Total: | 133.86
|  |  | Total Simples: |  | 133.86
|  |  | Encargos Sociais: |  | INCLUSO
|  |  | Valor BDI: |  | 0
|  |  | Valor Geral: |  | 133.86
C2435 - TELHA DE AÇO ZINCADA PRÉ-PINTADA INCLINAÇÃO 3%.VÃO 26m - M2
MATERIAIS |  | Unidade | Coeficiente | Preço | Total
I2067 | TELHA ZINCADA PRE-PINTADA C/ MONTAGEM KP-120 | M2 | 1 | 272.41 | 272.41
|  |  |  | Total: | 272.41
|  |  | Total Simples: |  | 272.41
|  |  | Encargos Sociais: |  | INCLUSO
|  |  | Valor BDI: |  | 0
|  |  | Valor Geral: |  | 272.41
C2434 - TELHA DE AÇO ZINCADA PRÉ-PINTADA INCLINAÇÃO 3%.VÃO 24m - M2
MATERIAIS |  | Unidade | Coeficiente | Preço | Total
I2068 | TELHA ZINCADA PRE-PINTADA C/ MONTAGEM KP-135 | M2 | 1 | 236.16 | 236.16
|  |  |  | Total: | 236.16
|  |  | Total Simples: |  | 236.16
|  |  | Encargos Sociais: |  | INCLUSO
|  |  | Valor BDI: |  | 0
|  |  | Valor Geral: |  | 236.16
C2437 - TELHA DE FIBROCIMENTO CANALETE 49 INCLINAÇÃO 3% - M2
MAO DE OBRA |  | Unidade | Coeficiente | Preço | Total
I0047 | AJUDANTE DE TELHADISTA | H | 0.63 | 21.1 | 13.293
I2070 | TELHADISTA | H | 0.21 | 26.86 | 5.6406
|  |  |  | Total: | 18.9336
MATERIAIS
I0853 | CONJUNTO VEDAÇÃO ELASTICA | UN | 0.59 | 0.55 | 0.3245
I1575 | PARAFUSO COM ROSCA SOBERBA 8X230MM | UN | 0.59 | 5.25 | 3.0975
I2054 | TELHA FIBROCIMENTO CANALETE 49 | M2 | 1.06 | 106.95 | 113.367
|  |  |  | Total: | 116.789
|  |  | Total Simples: |  | 135.7226
|  |  | Encargos Sociais: |  | INCLUSO
|  |  | Valor BDI: |  | 0
|  |  | Valor Geral: |  | 135.7226
C2436 - TELHA DE CONCRETO COLORIDA INCLINAÇÃO ACIMA DE 30% - M2
MAO DE OBRA |  | Unidade | Coeficiente | Preço | Total
I2391 | PEDREIRO | H | 0.27 | 26.86 | 7.2522
I2543 | SERVENTE | H | 1.08 | 20.26 | 21.8808
|  |  |  | Total: | 29.133
MATERIAIS
I2049 | TELHA DE CONCRETO 330X419MM | UN | 10.45 | 3 | 31.35
|  |  |  | Total: | 31.35
|  |  | Total Simples: |  | 60.483
|  |  | Encargos Sociais: |  | INCLUSO
|  |  | Valor BDI: |  | 0
|  |  | Valor Geral: |  | 60.483
C2439 - TELHA DE FIBROCIMENTO CANALETE 90 INCLINAÇÃO 9% - M2
MAO DE OBRA |  | Unidade | Coeficiente | Preço | Total
I0047 | AJUDANTE DE TELHADISTA | H | 0.9 | 21.1 | 18.99
I2070 | TELHADISTA | H | 0.3 | 26.86 | 8.058
|  |  |  | Total: | 27.048
MATERIAIS
I0032 | AFASTADOR FIBROCIMENTO (CANALETE 90) | UN | 0.132 | 5.08 | 0.67056
I0853 | CONJUNTO VEDAÇÃO ELASTICA | UN | 0.199 | 0.55 | 0.10945
I1187 | FIXADOR DE ABAS SIMPLES (CANALETE 90) | UN | 0.482 | 3.06 | 1.4749
I1514 | MASSA DE VEDAÇÃO | KG | 0.027 | 37.73 | 1.0187
I1571 | PARAFUSO COM ROSCA SOBERBA 8X110MM | UN | 0.199 | 1.38 | 0.27462
I2055 | TELHA FIBROCIMENTO CANALETE 90 | M2 | 1.1 | 138.33 | 152.163
|  |  |  | Total: | 155.7113
|  |  | Total Simples: |  | 182.7593
|  |  | Encargos Sociais: |  | INCLUSO
|  |  | Valor BDI: |  | 0
|  |  | Valor Geral: |  | 182.7593
C2438 - TELHA DE FIBROCIMENTO CANALETE 90 INCLINAÇÃO 3% - M2
MAO DE OBRA |  | Unidade | Coeficiente | Preço | Total
I0047 | AJUDANTE DE TELHADISTA | H | 0.9 | 21.1 | 18.99
I2070 | TELHADISTA | H | 0.3 | 26.86 | 8.058
|  |  |  | Total: | 27.048
MATERIAIS
I0853 | CONJUNTO VEDAÇÃO ELASTICA | UN | 0.237 | 0.55 | 0.13035
I1187 | FIXADOR DE ABAS SIMPLES (CANALETE 90) | UN | 0.539 | 3.06 | 1.6493
I1571 | PARAFUSO COM ROSCA SOBERBA 8X110MM | UN | 0.237 | 1.38 | 0.32706
I2055 | TELHA FIBROCIMENTO CANALETE 90 | M2 | 1.09 | 138.33 | 150.7797
|  |  |  | Total: | 152.8864
|  |  | Total Simples: |  | 179.9344
|  |  | Encargos Sociais: |  | INCLUSO
|  |  | Valor BDI: |  | 0
|  |  | Valor Geral: |  | 179.9344
C2447 - TELHA DE FIBROCIMENTO VOGATEX, INCLINAÇÃO 27% - M2
MAO DE OBRA |  | Unidade | Coeficiente | Preço | Total
I0047 | AJUDANTE DE TELHADISTA | H | 0.14 | 21.1 | 2.954
I2070 | TELHADISTA | H | 0.14 | 26.86 | 3.7604
|  |  |  | Total: | 6.7144
MATERIAIS
I0139 | ARRUELA PLASTICA 4X16 | UN | 2.88 | 0.26 | 0.7488
I1729 | PREGO 18X27 GALVANIZADO | UN | 2.88 | 0.08 | 0.2304
I2060 | TELHA FIBROCIMENTO VOGATEX | M2 | 1.186 | 10.84 | 12.8562
|  |  |  | Total: | 13.8354
|  |  | Total Simples: |  | 20.5498
|  |  | Encargos Sociais: |  | INCLUSO
|  |  | Valor BDI: |  | 0
|  |  | Valor Geral: |  | 20.5498
C2448 - TELHA DE MADEIRA COMPENSADA ONDULADA E=6mm - M2
MAO DE OBRA |  | Unidade | Coeficiente | Preço | Total
I0047 | AJUDANTE DE TELHADISTA | H | 0.22 | 21.1 | 4.642
I2070 | TELHADISTA | H | 0.22 | 26.86 | 5.9092
|  |  |  | Total: | 10.5512
MATERIAIS
I0139 | ARRUELA PLASTICA 4X16 | UN | 4 | 0.26 | 1.04
I1729 | PREGO 18X27 GALVANIZADO | UN | 4 | 0.08 | 0.32
I2052 | TELHA DE MADEIRA COMPENSADA - ONDULADA | M2 | 0.574 | 24.89 | 14.2869
|  |  |  | Total: | 15.6469
|  |  | Total Simples: |  | 26.1981
|  |  | Encargos Sociais: |  | INCLUSO
|  |  | Valor BDI: |  | 0
|  |  | Valor Geral: |  | 26.1981
C2449 - TELHA DE POLIESTER REFORÇADO - M2
MAO DE OBRA |  | Unidade | Coeficiente | Preço | Total
I0047 | AJUDANTE DE TELHADISTA | H | 0.22 | 21.1 | 4.642
I2070 | TELHADISTA | H | 0.22 | 26.86 | 5.9092
|  |  |  | Total: | 10.5512
MATERIAIS
I0853 | CONJUNTO VEDAÇÃO ELASTICA | UN | 1.42 | 0.55 | 0.781
I1571 | PARAFUSO COM ROSCA SOBERBA 8X110MM | UN | 1.42 | 1.38 | 1.9596
I2053 | TELHA DE POLIESTER ONDULADA | M2 | 1.15 | 24.71 | 28.4165
|  |  |  | Total: | 31.1571
|  |  | Total Simples: |  | 41.7083
|  |  | Encargos Sociais: |  | INCLUSO
|  |  | Valor BDI: |  | 0
|  |  | Valor Geral: |  | 41.7083
C2443 - TELHA DE FIBROCIMENTO MAXIPLAC E=6mm INCLINAÇÃO 27% - M2
MAO DE OBRA |  | Unidade | Coeficiente | Preço | Total
I0047 | AJUDANTE DE TELHADISTA | H | 0.52 | 21.1 | 10.972
I2070 | TELHADISTA | H | 0.26 | 26.86 | 6.9836
|  |  |  | Total: | 17.9556
MATERIAIS
I0853 | CONJUNTO VEDAÇÃO ELASTICA | UN | 0.75 | 0.55 | 0.4125
I1104 | ESPAÇADOR (MAXIPLAC) | UN | 0.25 | 2.56 | 0.64
I1184 | FIXADOR DE ABAS (MAXIPLAC) | UN | 0.25 | 2.27 | 0.5675
I1574 | PARAFUSO COM ROSCA SOBERBA 8X180MM | UN | 0.75 | 2.19 | 1.6425
I2050 | TELHA DE FIBROCIMENTO MAXIPLAC 6MM | M2 | 1.09 | 10.05 | 10.9545
|  |  |  | Total: | 14.217
|  |  | Total Simples: |  | 32.1726
|  |  | Encargos Sociais: |  | INCLUSO
|  |  | Valor BDI: |  | 0
|  |  | Valor Geral: |  | 32.1726
C2444 - TELHA DE FIBROCIMENTO MODULADA, INCLINAÇÃO 18% - M2
MAO DE OBRA |  | Unidade | Coeficiente | Preço | Total
I0047 | AJUDANTE DE TELHADISTA | H | 0.6 | 21.1 | 12.66
I2070 | TELHADISTA | H | 0.3 | 26.86 | 8.058
|  |  |  | Total: | 20.718
MATERIAIS
I0453 | CALÇO PLASTICO | UN | 1.109 | 2.11 | 2.34
I0853 | CONJUNTO VEDAÇÃO ELASTICA | UN | 1.109 | 0.55 | 0.60995
I1185 | FIXADOR DE ABAS (MODULADA) | UN | 1.003 | 1.76 | 1.7653
I1573 | PARAFUSO COM ROSCA SOBERBA 8X165MM | UN | 1.109 | 1.88 | 2.0849
I2058 | TELHA FIBROCIMENTO MODULADA | M2 | 1.243 | 122.52 | 152.2924
|  |  |  | Total: | 159.0925
|  |  | Total Simples: |  | 179.8105
|  |  | Encargos Sociais: |  | INCLUSO
|  |  | Valor BDI: |  | 0
|  |  | Valor Geral: |  | 179.8105
C2445 - TELHA DE FIBROCIMENTO ONDULADA E=6mm , INCLINAÇÃO 27% - M2
MAO DE OBRA |  | Unidade | Coeficiente | Preço | Total
I0047 | AJUDANTE DE TELHADISTA | H | 0.22 | 21.1 | 4.642
I2070 | TELHADISTA | H | 0.22 | 26.86 | 5.9092
|  |  |  | Total: | 10.5512
MATERIAIS
I0853 | CONJUNTO VEDAÇÃO ELASTICA | UN | 1.42 | 0.55 | 0.781
I1571 | PARAFUSO COM ROSCA SOBERBA 8X110MM | UN | 1.42 | 1.38 | 1.9596
I2059 | TELHA FIBROCIMENTO ONDULADA - 6MM | M2 | 1.15 | 35.43 | 40.7445
|  |  |  | Total: | 43.4851
|  |  | Total Simples: |  | 54.0363
|  |  | Encargos Sociais: |  | INCLUSO
|  |  | Valor BDI: |  | 0
|  |  | Valor Geral: |  | 54.0363
C2446 - TELHA DE FIBROCIMENTO ONDULADA E=6mm EM ARCO - M2
MAO DE OBRA |  | Unidade | Coeficiente | Preço | Total
I0047 | AJUDANTE DE TELHADISTA | H | 0.24 | 21.1 | 5.064
I2070 | TELHADISTA | H | 0.24 | 26.86 | 6.4464
|  |  |  | Total: | 11.5104
MATERIAIS
I0853 | CONJUNTO VEDAÇÃO ELASTICA | UN | 1.42 | 0.55 | 0.781
I1571 | PARAFUSO COM ROSCA SOBERBA 8X110MM | UN | 1.42 | 1.38 | 1.9596
I2059 | TELHA FIBROCIMENTO ONDULADA - 6MM | M2 | 1.22 | 35.43 | 43.2246
|  |  |  | Total: | 45.9652
|  |  | Total Simples: |  | 57.4756
|  |  | Encargos Sociais: |  | INCLUSO
|  |  | Valor BDI: |  | 0
|  |  | Valor Geral: |  | 57.4756
C2440 - TELHA DE FIBROCIMENTO KALHETA DELTA INCLINAÇÃO 3% - M2
MAO DE OBRA |  | Unidade | Coeficiente | Preço | Total
I0047 | AJUDANTE DE TELHADISTA | H | 0.72 | 21.1 | 15.192
I2070 | TELHADISTA | H | 0.24 | 26.86 | 6.4464
|  |  |  | Total: | 21.6384
MATERIAIS
I0853 | CONJUNTO VEDAÇÃO ELASTICA | UN | 0.64 | 0.55 | 0.352
I1182 | FIXADOR DE ABA (KALHETA DELTA) | UN | 0.31 | 2.19 | 0.6789
I1577 | PARAFUSO COM ROSCA SOBERBA 8X50MM | UN | 0.64 | 0.94 | 0.6016
I2056 | TELHA FIBROCIMENTO KALHETA DELTA | M2 | 1.06 | 134.53 | 142.6018
|  |  |  | Total: | 144.2343
|  |  | Total Simples: |  | 165.8727
|  |  | Encargos Sociais: |  | INCLUSO
|  |  | Valor BDI: |  | 0
|  |  | Valor Geral: |  | 165.8727
C2441 - TELHA DE FIBROCIMENTO KALHETÃO INCLINAÇÃO 3% - M2
MAO DE OBRA |  | Unidade | Coeficiente | Preço | Total
I0047 | AJUDANTE DE TELHADISTA | H | 0.9 | 21.1 | 18.99
I2070 | TELHADISTA | H | 0.3 | 26.86 | 8.058
|  |  |  | Total: | 27.048
MATERIAIS
I0853 | CONJUNTO VEDAÇÃO ELASTICA | UN | 0.61 | 0.55 | 0.3355
I1183 | FIXADOR DE ABA (KALHETAO) | UN | 0.61 | 3.11 | 1.8971
I1571 | PARAFUSO COM ROSCA SOBERBA 8X110MM | UN | 0.61 | 1.38 | 0.8418
I2057 | TELHA FIBROCIMENTO KALHETAO | M2 | 1.12 | 106.67 | 119.4704
|  |  |  | Total: | 122.5448
|  |  | Total Simples: |  | 149.5928
|  |  | Encargos Sociais: |  | INCLUSO
|  |  | Valor BDI: |  | 0
|  |  | Valor Geral: |  | 149.5928
C2442 - TELHA DE FIBROCIMENTO KALHETÃO INCLINAÇÃO 9% - M2
MAO DE OBRA |  | Unidade | Coeficiente | Preço | Total
I0047 | AJUDANTE DE TELHADISTA | H | 0.9 | 21.1 | 18.99
I2070 | TELHADISTA | H | 0.3 | 26.86 | 8.058
|  |  |  | Total: | 27.048
MATERIAIS
I0853 | CONJUNTO VEDAÇÃO ELASTICA | UN | 0.46 | 0.55 | 0.253
I1183 | FIXADOR DE ABA (KALHETAO) | UN | 0.46 | 3.11 | 1.4306
I1571 | PARAFUSO COM ROSCA SOBERBA 8X110MM | UN | 0.46 | 1.38 | 0.6348
I2057 | TELHA FIBROCIMENTO KALHETAO | M2 | 1.14 | 106.67 | 121.6038
|  |  |  | Total: | 123.9222
|  |  | Total Simples: |  | 150.9702
|  |  | Encargos Sociais: |  | INCLUSO
|  |  | Valor BDI: |  | 0
|  |  | Valor Geral: |  | 150.9702
C2460 - TESOURA EM MASSARANDUBA C/ACESSÓRIOS - M
MAO DE OBRA |  | Unidade | Coeficiente | Preço | Total
I0041 | AJUDANTE DE CARPINTEIRO | H | 0.9 | 21.1 | 18.99
I0498 | CARPINTEIRO | H | 0.9 | 26.86 | 24.174
|  |  |  | Total: | 43.164
MATERIAIS
I1161 | FERRAGEM PARA TELHADOS | KG | 0.25 | 13.91 | 3.4775
I1581 | PARAFUSO FRANCES 1/2''X9'' COM 2 PORCAS | UN | 3 | 6.37 | 19.11
I1724 | PREGO | KG | 0.25 | 17 | 4.25
I2367 | LINHA DE MADEIRA DE LEI DE 6"x3" | M | 2.3 | 34.54 | 79.442
|  |  |  | Total: | 106.2795
|  |  | Total Simples: |  | 149.4435
|  |  | Encargos Sociais: |  | INCLUSO
|  |  | Valor BDI: |  | 0
|  |  | Valor Geral: |  | 149.4435
C2458 - TERMINAL DE PRESSÃO P/ CABOS ATÉ 500MM2 - UN
MAO DE OBRA |  | Unidade | Coeficiente | Preço | Total
I0042 | AJUDANTE DE ELETRICISTA | H | 0.2 | 21.1 | 4.22
I2312 | ELETRICISTA | H | 0.2 | 26.85 | 5.37
|  |  |  | Total: | 9.59
MATERIAIS
I2071 | TERMINAL PRESSÃO P/CABO 500 MM2 | UN | 1 | 71.13 | 71.13
|  |  |  | Total: | 71.13
|  |  | Total Simples: |  | 80.72
|  |  | Encargos Sociais: |  | INCLUSO
|  |  | Valor BDI: |  | 0
|  |  | Valor Geral: |  | 80.72
C2459 - TERMINAL DE PRESSÃO P/ VERGALHÕES DE COBRE 3/8" - UN
MAO DE OBRA |  | Unidade | Coeficiente | Preço | Total
I0042 | AJUDANTE DE ELETRICISTA | H | 0.2 | 21.1 | 4.22
I2312 | ELETRICISTA | H | 0.2 | 26.85 | 5.37
|  |  |  | Total: | 9.59
MATERIAIS
I2072 | TERMINAL PARA VERGALHÃO DE COBRE 3/8' | UN | 1 | 22.05 | 22.05
|  |  |  | Total: | 22.05
|  |  | Total Simples: |  | 31.64
|  |  | Encargos Sociais: |  | INCLUSO
|  |  | Valor BDI: |  | 0
|  |  | Valor Geral: |  | 31.64
C2456 - TERMINAL DE PRESSÃO P/ CABOS ATÉ 240MM2 - UN
MAO DE OBRA |  | Unidade | Coeficiente | Preço | Total
I0042 | AJUDANTE DE ELETRICISTA | H | 0.2 | 21.1 | 4.22
I2312 | ELETRICISTA | H | 0.2 | 26.85 | 5.37
|  |  |  | Total: | 9.59
MATERIAIS
I2075 | TERMINAL PRESSÃO P/CABO 240MM2 | UN | 1 | 29.74 | 29.74
|  |  |  | Total: | 29.74
|  |  | Total Simples: |  | 39.33
|  |  | Encargos Sociais: |  | INCLUSO
|  |  | Valor BDI: |  | 0
|  |  | Valor Geral: |  | 39.33
C2457 - TERMINAL DE PRESSÃO P/ CABOS ATÉ 35MM2 - UN
MAO DE OBRA |  | Unidade | Coeficiente | Preço | Total
I0042 | AJUDANTE DE ELETRICISTA | H | 0.2 | 21.1 | 4.22
I2312 | ELETRICISTA | H | 0.2 | 26.85 | 5.37
|  |  |  | Total: | 9.59
MATERIAIS
I2076 | TERMINAL PRESSÃO P/CABO 35MM2 | UN | 1 | 5.47 | 5.47
|  |  |  | Total: | 5.47
|  |  | Total Simples: |  | 15.06
|  |  | Encargos Sociais: |  | INCLUSO
|  |  | Valor BDI: |  | 0
|  |  | Valor Geral: |  | 15.06
C2454 - TERMINAL DE PRESSÃO P/ CABOS ATÉ 120MM2 - UN
MAO DE OBRA |  | Unidade | Coeficiente | Preço | Total
I0042 | AJUDANTE DE ELETRICISTA | H | 0.2 | 21.1 | 4.22
I2312 | ELETRICISTA | H | 0.2 | 26.85 | 5.37
|  |  |  | Total: | 9.59
MATERIAIS
I2073 | TERMINAL PRESSÃO P/CABO 120MM2 | UN | 1 | 20.2 | 20.2
|  |  |  | Total: | 20.2
|  |  | Total Simples: |  | 29.79
|  |  | Encargos Sociais: |  | INCLUSO
|  |  | Valor BDI: |  | 0
|  |  | Valor Geral: |  | 29.79
C2455 - TERMINAL DE PRESSÃO P/ CABOS ATÉ 16MM2 - UN
MAO DE OBRA |  | Unidade | Coeficiente | Preço | Total
I0042 | AJUDANTE DE ELETRICISTA | H | 0.2 | 21.1 | 4.22
I2312 | ELETRICISTA | H | 0.2 | 26.85 | 5.37
|  |  |  | Total: | 9.59
MATERIAIS
I2074 | TERMINAL PRESSÃO P/CABO 16MM2 | UN | 1 | 4.24 | 4.24
|  |  |  | Total: | 4.24
|  |  | Total Simples: |  | 13.83
|  |  | Encargos Sociais: |  | INCLUSO
|  |  | Valor BDI: |  | 0
|  |  | Valor Geral: |  | 13.83
C2452 - TELHA TIPO ONDULINE EM ESTRUTURA METÁLICA - M2
MAO DE OBRA |  | Unidade | Coeficiente | Preço | Total
I0047 | AJUDANTE DE TELHADISTA | H | 0.25 | 21.1 | 5.275
I2070 | TELHADISTA | H | 0.25 | 26.86 | 6.715
|  |  |  | Total: | 11.99
MATERIAIS
I1186 | FIXADOR DE ABAS C/ ANILHA DE PVC | UN | 10 | 3.73 | 37.3
I2063 | TELHA TIPO ONDULINE | M2 | 1.15 | 31.37 | 36.0755
|  |  |  | Total: | 73.3755
|  |  | Total Simples: |  | 85.3655
|  |  | Encargos Sociais: |  | INCLUSO
|  |  | Valor BDI: |  | 0
|  |  | Valor Geral: |  | 85.3655
C2453 - TELHA TRANSPARENTE ONDULADA - M2
MAO DE OBRA |  | Unidade | Coeficiente | Preço | Total
I0047 | AJUDANTE DE TELHADISTA | H | 0.5 | 21.1 | 10.55
I2070 | TELHADISTA | H | 0.5 | 26.86 | 13.43
|  |  |  | Total: | 23.98
MATERIAIS
I1215 | GANCHO COM PORCA E ARRUELA | UN | 4 | 2.29 | 9.16
I2064 | TELHA TRANSPARENTE ONDULADA | M2 | 1 | 42.13 | 42.13
|  |  |  | Total: | 51.29
|  |  | Total Simples: |  | 75.27
|  |  | Encargos Sociais: |  | INCLUSO
|  |  | Valor BDI: |  | 0
|  |  | Valor Geral: |  | 75.27
C2450 - TELHA TERMOACÚSTICA TRAPEZOIDAL INCLINAÇÃO 17.6% - M2
MAO DE OBRA |  | Unidade | Coeficiente | Preço | Total
I0047 | AJUDANTE DE TELHADISTA | H | 0.22 | 21.1 | 4.642
I2070 | TELHADISTA | H | 0.22 | 26.86 | 5.9092
|  |  |  | Total: | 10.5512
MATERIAIS
I1514 | MASSA DE VEDAÇÃO | KG | 0.004 | 37.73 | 0.15092
I1571 | PARAFUSO COM ROSCA SOBERBA 8X110MM | UN | 0.82 | 1.38 | 1.1316
I2062 | TELHA TERMOACUSTICA | M2 | 1.06 | 145.17 | 153.8802
|  |  |  | Total: | 155.1627
|  |  | Total Simples: |  | 165.7139
|  |  | Encargos Sociais: |  | INCLUSO
|  |  | Valor BDI: |  | 0
|  |  | Valor Geral: |  | 165.7139
C2451 - TELHA TIPO ONDULINE EM ESTRUTURA DE MADEIRA - M2
MAO DE OBRA |  | Unidade | Coeficiente | Preço | Total
I0047 | AJUDANTE DE TELHADISTA | H | 0.25 | 21.1 | 5.275
I2070 | TELHADISTA | H | 0.25 | 26.86 | 6.715
|  |  |  | Total: | 11.99
MATERIAIS
I1727 | PREGO 18 X 27 C/ ANILHA DE PVC | UN | 10 | 0.24 | 2.4
I2063 | TELHA TIPO ONDULINE | M2 | 1.15 | 31.37 | 36.0755
|  |  |  | Total: | 38.4755
|  |  | Total Simples: |  | 50.4655
|  |  | Encargos Sociais: |  | INCLUSO
|  |  | Valor BDI: |  | 0
|  |  | Valor Geral: |  | 50.4655
C2471 - TINTA CERÂMICA DUAS DEMÃOS - M2
MAO DE OBRA |  | Unidade | Coeficiente | Preço | Total
I0045 | AJUDANTE DE PINTOR | H | 0.35 | 21.1 | 7.385
I2395 | PINTOR | H | 0.4 | 26.86 | 10.744
|  |  |  | Total: | 18.129
MATERIAIS
I1100 | ESMALTE SINTETICO | L | 0.17 | 31.88 | 5.4196
|  |  |  | Total: | 5.4196
|  |  | Total Simples: |  | 23.5486
|  |  | Encargos Sociais: |  | INCLUSO
|  |  | Valor BDI: |  | 0
|  |  | Valor Geral: |  | 23.5486
C2470 - TINTA CERÂMICA DE ACABAMENTO, DUAS DEMÃOS - M2
MAO DE OBRA |  | Unidade | Coeficiente | Preço | Total
I0045 | AJUDANTE DE PINTOR | H | 0.35 | 21.1 | 7.385
I2395 | PINTOR | H | 0.4 | 26.86 | 10.744
|  |  |  | Total: | 18.129
MATERIAIS
I1100 | ESMALTE SINTETICO | L | 0.17 | 31.88 | 5.4196
I1347 | LIXA PARA MADEIRA/MASSA | UN | 0.4 | 0.7 | 0.28
|  |  |  | Total: | 5.6996
|  |  | Total Simples: |  | 23.8286
|  |  | Encargos Sociais: |  | INCLUSO
|  |  | Valor BDI: |  | 0
|  |  | Valor Geral: |  | 23.8286
C2469 - TINTA AUTOMOTIVA 2 DEMÃOS EM METÁLICOS - M2
MAO DE OBRA |  | Unidade | Coeficiente | Preço | Total
I0045 | AJUDANTE DE PINTOR | H | 0.8 | 21.1 | 16.88
I2395 | PINTOR | H | 0.8 | 26.86 | 21.488
|  |  |  | Total: | 38.368
MATERIAIS
I0035 | AGUARRÁS MINERAL | L | 0.03 | 20.29 | 0.6087
I1346 | LIXA PARA FERRO | UN | 0.35 | 2.14 | 0.749
I2088 | TINTA ANTIFLAMA | L | 0.28 | 59.91 | 16.7748
|  |  |  | Total: | 18.1325
|  |  | Total Simples: |  | 56.5005
|  |  | Encargos Sociais: |  | INCLUSO
|  |  | Valor BDI: |  | 0
|  |  | Valor Geral: |  | 56.5005
C2461 - TEXTURA ACRÍLICA 1 DEMÃO EM PAREDES EXTERNAS - M2
MAO DE OBRA |  | Unidade | Coeficiente | Preço | Total
I0045 | AJUDANTE DE PINTOR | H | 0.2 | 21.1 | 4.22
I2395 | PINTOR | H | 0.3 | 26.86 | 8.058
|  |  |  | Total: | 12.278
MATERIAIS
I1856 | SELADOR ACRÍLICO | L | 0.19 | 7.14 | 1.3566
I2079 | TEXTURA ACRÍLICA | KG | 0.31 | 4.47 | 1.3857
|  |  |  | Total: | 2.7423
|  |  | Total Simples: |  | 15.0203
|  |  | Encargos Sociais: |  | INCLUSO
|  |  | Valor BDI: |  | 0
|  |  | Valor Geral: |  | 15.0203
C2462 - TEXTURA ACRÍLICA 1 DEMÃO EM PAREDES INTERNAS - M2
MAO DE OBRA |  | Unidade | Coeficiente | Preço | Total
I0045 | AJUDANTE DE PINTOR | H | 0.2 | 21.1 | 4.22
I2395 | PINTOR | H | 0.3 | 26.86 | 8.058
|  |  |  | Total: | 12.278
MATERIAIS
I1856 | SELADOR ACRÍLICO | L | 0.19 | 7.14 | 1.3566
I2079 | TEXTURA ACRÍLICA | KG | 0.51 | 4.47 | 2.2797
|  |  |  | Total: | 3.6363
|  |  | Total Simples: |  | 15.9143
|  |  | Encargos Sociais: |  | INCLUSO
|  |  | Valor BDI: |  | 0
|  |  | Valor Geral: |  | 15.9143
C2464 - TINTA À ÓLEO EM PAREDES INTERNAS DUAS DEMÃOS S/MASSA - M2
MAO DE OBRA |  | Unidade | Coeficiente | Preço | Total
I0045 | AJUDANTE DE PINTOR | H | 0.35 | 21.1 | 7.385
I2395 | PINTOR | H | 0.4 | 26.86 | 10.744
|  |  |  | Total: | 18.129
MATERIAIS
I0035 | AGUARRÁS MINERAL | L | 0.05 | 20.29 | 1.0145
I1347 | LIXA PARA MADEIRA/MASSA | UN | 0.4 | 0.7 | 0.28
I1488 | LÍQUIDO PREPARADOR DE SUPERFICIES | L | 0.12 | 12.78 | 1.5336
I2100 | TINTA ÓLEO | L | 0.17 | 19.77 | 3.3609
|  |  |  | Total: | 6.189
|  |  | Total Simples: |  | 24.318
|  |  | Encargos Sociais: |  | INCLUSO
|  |  | Valor BDI: |  | 0
|  |  | Valor Geral: |  | 24.318
C2465 - TINTA À ÓLEO EM PAREDES INTERNAS TRÊS DEMÃOS S/MASSA - M2
MAO DE OBRA |  | Unidade | Coeficiente | Preço | Total
I0045 | AJUDANTE DE PINTOR | H | 0.4 | 21.1 | 8.44
I2395 | PINTOR | H | 0.5 | 26.86 | 13.43
|  |  |  | Total: | 21.87
MATERIAIS
I0035 | AGUARRÁS MINERAL | L | 0.05 | 20.29 | 1.0145
I1347 | LIXA PARA MADEIRA/MASSA | UN | 0.4 | 0.7 | 0.28
I1488 | LÍQUIDO PREPARADOR DE SUPERFICIES | L | 0.12 | 12.78 | 1.5336
I2100 | TINTA ÓLEO | L | 0.24 | 19.77 | 4.7448
|  |  |  | Total: | 7.5729
|  |  | Total Simples: |  | 29.4429
|  |  | Encargos Sociais: |  | INCLUSO
|  |  | Valor BDI: |  | 0
|  |  | Valor Geral: |  | 29.4429
C2466 - TINTA ACRÍLICA 2 DEMÃOS C/ ROLO DE LÃ - M2
MAO DE OBRA |  | Unidade | Coeficiente | Preço | Total
I0045 | AJUDANTE DE PINTOR | H | 0.3 | 21.1 | 6.33
I2395 | PINTOR | H | 1.2 | 26.86 | 32.232
|  |  |  | Total: | 38.562
MATERIAIS
I2083 | TINTA 100% ACRÍLICA | L | 0.3 | 22.2 | 6.66
|  |  |  | Total: | 6.66
|  |  | Total Simples: |  | 45.222
|  |  | Encargos Sociais: |  | INCLUSO
|  |  | Valor BDI: |  | 0
|  |  | Valor Geral: |  | 45.222
C2467 - TINTA ANTIFLAMA 2 DEMÃOS E PRIMER EM ESQUADRIAS DE FERRO - M2
MAO DE OBRA |  | Unidade | Coeficiente | Preço | Total
I0045 | AJUDANTE DE PINTOR | H | 0.1 | 21.1 | 2.11
I2395 | PINTOR | H | 1.3 | 26.86 | 34.918
|  |  |  | Total: | 37.028
MATERIAIS
I1735 | PRIMER A BASE DE EPOXI | L | 0.18 | 53.03 | 9.5454
I2088 | TINTA ANTIFLAMA | L | 0.65 | 59.91 | 38.9415
|  |  |  | Total: | 48.4869
|  |  | Total Simples: |  | 85.5149
|  |  | Encargos Sociais: |  | INCLUSO
|  |  | Valor BDI: |  | 0
|  |  | Valor Geral: |  | 85.5149
C2468 - TINTA ANTIFLAMA TRÊS DEMÃOS EM ESQUADRIAS DE MADEIRA - M2
MAO DE OBRA |  | Unidade | Coeficiente | Preço | Total
I0045 | AJUDANTE DE PINTOR | H | 0.1 | 21.1 | 2.11
I2395 | PINTOR | H | 1.2 | 26.86 | 32.232
|  |  |  | Total: | 34.342
MATERIAIS
I2088 | TINTA ANTIFLAMA | L | 0.43 | 59.91 | 25.7613
|  |  |  | Total: | 25.7613
|  |  | Total Simples: |  | 60.1033
|  |  | Encargos Sociais: |  | INCLUSO
|  |  | Valor BDI: |  | 0
|  |  | Valor Geral: |  | 60.1033
C2482 - TOMADA C/TRAVA MECÂNICA E PLUG, DE SOBREPOR 30A/250V - UN
MAO DE OBRA |  | Unidade | Coeficiente | Preço | Total
I0042 | AJUDANTE DE ELETRICISTA | H | 0.35 | 21.1 | 7.385
I2312 | ELETRICISTA | H | 0.35 | 26.85 | 9.3975
|  |  |  | Total: | 16.7825
MATERIAIS
I2109 | TOMADA C/TRAVA MECÂNICA E PLUG, SOBREPOR 30A/250V | UN | 1 | 55.35 | 55.35
|  |  |  | Total: | 55.35
|  |  | Total Simples: |  | 72.1325
|  |  | Encargos Sociais: |  | INCLUSO
|  |  | Valor BDI: |  | 0
|  |  | Valor Geral: |  | 72.1325
C2481 - TOMADA C/TRAVA MECÂNICA E PLUG DE EMBUTIR 30A/250V - UN
MAO DE OBRA |  | Unidade | Coeficiente | Preço | Total
I0042 | AJUDANTE DE ELETRICISTA | H | 0.35 | 21.1 | 7.385
I2312 | ELETRICISTA | H | 0.35 | 26.85 | 9.3975
|  |  |  | Total: | 16.7825
MATERIAIS
I2108 | TOMADA C/TRAVA MECÂNICA E PLUG, EMBUTIR 30A/250V | UN | 1 | 55.35 | 55.35
|  |  |  | Total: | 55.35
|  |  | Total Simples: |  | 72.1325
|  |  | Encargos Sociais: |  | INCLUSO
|  |  | Valor BDI: |  | 0
|  |  | Valor Geral: |  | 72.1325
C2480 - TOMADA 2 POLOS MAIS TERRA 20A - 250V, SISTEMA "X" - UN
MAO DE OBRA |  | Unidade | Coeficiente | Preço | Total
I0042 | AJUDANTE DE ELETRICISTA | H | 0.35 | 21.1 | 7.385
I2312 | ELETRICISTA | H | 0.35 | 26.85 | 9.3975
|  |  |  | Total: | 16.7825
MATERIAIS
I2106 | TOMADA 2 POLOS, MAIS TERRA 20A - 250V, SISTEMA "X" | UN | 1 | 14.72 | 14.72
|  |  |  | Total: | 14.72
|  |  | Total Simples: |  | 31.5025
|  |  | Encargos Sociais: |  | INCLUSO
|  |  | Valor BDI: |  | 0
|  |  | Valor Geral: |  | 31.5025
C2474 - TINTA EPOXI EM ESTRUTURA DE AÇO CARBONO 50 MICRA C/TRINCHA - M2
MAO DE OBRA |  | Unidade | Coeficiente | Preço | Total
I0045 | AJUDANTE DE PINTOR | H | 0.2 | 21.1 | 4.22
I2395 | PINTOR | H | 0.4 | 26.86 | 10.744
|  |  |  | Total: | 14.964
MATERIAIS
I1346 | LIXA PARA FERRO | UN | 0.25 | 2.14 | 0.535
I1890 | SOLVENTE P/TINTA EPOXI E BORRACHA CLORADA | L | 0.02 | 46.25 | 0.925
I2093 | TINTA EPOXI PARA ACABAMENTO | L | 0.16 | 63.53 | 10.1648
I2158 | TRINCHA 2' | UN | 0.12 | 4.04 | 0.4848
|  |  |  | Total: | 12.1096
|  |  | Total Simples: |  | 27.0736
|  |  | Encargos Sociais: |  | INCLUSO
|  |  | Valor BDI: |  | 0
|  |  | Valor Geral: |  | 27.0736
C2475 - TINTA EPOXI EM PISOS, C/ SELADOR E EMASSAMENTO ACRÍLICO - M2
MAO DE OBRA |  | Unidade | Coeficiente | Preço | Total
I0045 | AJUDANTE DE PINTOR | H | 2.1 | 21.1 | 44.31
I2395 | PINTOR | H | 2.1 | 26.86 | 56.406
|  |  |  | Total: | 100.716
MATERIAIS
I1346 | LIXA PARA FERRO | UN | 1.5 | 2.14 | 3.21
I1488 | LÍQUIDO PREPARADOR DE SUPERFICIES | L | 0.25 | 12.78 | 3.195
I1511 | MASSA ACRILICA PARA PINTURA LATEX | KG | 0.8 | 3.81 | 3.048
I1856 | SELADOR ACRÍLICO | L | 0.3 | 7.14 | 2.142
I1890 | SOLVENTE P/TINTA EPOXI E BORRACHA CLORADA | L | 0.08 | 46.25 | 3.7
I2093 | TINTA EPOXI PARA ACABAMENTO | L | 0.35 | 63.53 | 22.2355
|  |  |  | Total: | 37.5305
|  |  | Total Simples: |  | 138.2465
|  |  | Encargos Sociais: |  | INCLUSO
|  |  | Valor BDI: |  | 0
|  |  | Valor Geral: |  | 138.2465
C2472 - TINTA DE BASE ASFÁLTICA 2 DEMÃOS C/BROXA - M2
MAO DE OBRA |  | Unidade | Coeficiente | Preço | Total
I2391 | PEDREIRO | H | 0.5 | 26.86 | 13.43
|  |  |  | Total: | 13.43
MATERIAIS
I2089 | TINTA ASFÁLTICA | KG | 0.4 | 11.39 | 4.556
|  |  |  | Total: | 4.556
|  |  | Total Simples: |  | 17.986
|  |  | Encargos Sociais: |  | INCLUSO
|  |  | Valor BDI: |  | 0
|  |  | Valor Geral: |  | 17.986
C2473 - PINTURA C/ TINTA EPOXI EM ESTRUTURA DE AÇO CARBONO 50 MICRA C/REVÓLVER - M2
MAO DE OBRA |  | Unidade | Coeficiente | Preço | Total
I0045 | AJUDANTE DE PINTOR | H | 0.07 | 21.1 | 1.477
I2395 | PINTOR | H | 0.13 | 26.86 | 3.4918
|  |  |  | Total: | 4.9688
MATERIAIS
I1346 | LIXA PARA FERRO | UN | 0.275 | 2.14 | 0.5885
I1890 | SOLVENTE P/TINTA EPOXI E BORRACHA CLORADA | L | 0.044 | 46.25 | 2.035
I2093 | TINTA EPOXI PARA ACABAMENTO | L | 0.209 | 63.53 | 13.2778
|  |  |  | Total: | 15.9013
|  |  | Total Simples: |  | 20.8701
|  |  | Encargos Sociais: |  | INCLUSO
|  |  | Valor BDI: |  | 0
|  |  | Valor Geral: |  | 20.8701
C2478 - TIROS E PINO DE AÇO PARA FIXAÇÃO - UN
MAO DE OBRA |  | Unidade | Coeficiente | Preço | Total
I1530 | MONTADOR | H | 0.3 | 26.86 | 8.058
|  |  |  | Total: | 8.058
MATERIAIS
I2104 | TIROS E PINOS DE AÇO PARA FIXAÇÃO | UN | 1 | 4.28 | 4.28
|  |  |  | Total: | 4.28
|  |  | Total Simples: |  | 12.338
|  |  | Encargos Sociais: |  | INCLUSO
|  |  | Valor BDI: |  | 0
|  |  | Valor Geral: |  | 12.338
C2479 - TOLDO COM ESTRUTURA METÁLICA - M2
MAO DE OBRA |  | Unidade | Coeficiente | Preço | Total
I1879 | SOLDADOR | H | 0.8 | 27.7 | 22.16
I2391 | PEDREIRO | H | 0.16 | 26.86 | 4.2976
I2543 | SERVENTE | H | 0.135 | 20.26 | 2.7351
|  |  |  | Total: | 29.1927
MATERIAIS
I0109 | AREIA MEDIA | M3 | 0.0003 | 83.58 | 0.025074
I0805 | CIMENTO PORTLAND | KG | 0.3 | 0.71 | 0.213
I1872 | SOLDA 50X50 | KG | 0.5 | 147.13 | 73.565
I2105 | TOLDO PLÁSTICO | M2 | 1.1 | 90 | 99
I2167 | TUBO AÇO GALVANIZADO DE 20MM (3/4') | M | 2.8 | 23.24 | 65.072
|  |  |  | Total: | 237.8751
|  |  | Total Simples: |  | 267.0678
|  |  | Encargos Sociais: |  | INCLUSO
|  |  | Valor BDI: |  | 0
|  |  | Valor Geral: |  | 267.0678
C2476 - TINTA EPÓXI EM PAREDES, C/ SELADOR E EMASSAMENTO ACRÍLICO - M2
MAO DE OBRA |  | Unidade | Coeficiente | Preço | Total
I0045 | AJUDANTE DE PINTOR | H | 1.9 | 21.1 | 40.09
I2395 | PINTOR | H | 1.9 | 26.86 | 51.034
|  |  |  | Total: | 91.124
MATERIAIS
I1346 | LIXA PARA FERRO | UN | 1.5 | 2.14 | 3.21
I1511 | MASSA ACRILICA PARA PINTURA LATEX | KG | 0.8 | 3.81 | 3.048
I1856 | SELADOR ACRÍLICO | L | 0.3 | 7.14 | 2.142
I1890 | SOLVENTE P/TINTA EPOXI E BORRACHA CLORADA | L | 0.08 | 46.25 | 3.7
I2093 | TINTA EPOXI PARA ACABAMENTO | L | 0.35 | 63.53 | 22.2355
|  |  |  | Total: | 34.3355
|  |  | Total Simples: |  | 125.4595
|  |  | Encargos Sociais: |  | INCLUSO
|  |  | Valor BDI: |  | 0
|  |  | Valor Geral: |  | 125.4595
C2477 - TINTA IMPERMEÁVEL MINERAL EM PÓ 3 DEMÃOS EM PAREDES EXTERNAS - M2
MAO DE OBRA |  | Unidade | Coeficiente | Preço | Total
I0045 | AJUDANTE DE PINTOR | H | 0.1 | 21.1 | 2.11
I2395 | PINTOR | H | 0.35 | 26.86 | 9.401
|  |  |  | Total: | 11.511
MATERIAIS
I2098 | TINTA MINERAL IMPERMEÁVEL EM PÓ | KG | 0.4 | 2.68 | 1.072
|  |  |  | Total: | 1.072
|  |  | Total Simples: |  | 12.583
|  |  | Encargos Sociais: |  | INCLUSO
|  |  | Valor BDI: |  | 0
|  |  | Valor Geral: |  | 12.583
C2490 - TOMADA TRIPOLAR, MAIS TERRA - 25A/250V - UN
MAO DE OBRA |  | Unidade | Coeficiente | Preço | Total
I0042 | AJUDANTE DE ELETRICISTA | H | 0.8 | 21.1 | 16.88
I2312 | ELETRICISTA | H | 0.8 | 26.85 | 21.48
|  |  |  | Total: | 38.36
MATERIAIS
I2116 | TOMADA TRIPOLAR, MAIS TERRA - 25A / 250V | UN | 1 | 40.01 | 40.01
|  |  |  | Total: | 40.01
|  |  | Total Simples: |  | 78.37
|  |  | Encargos Sociais: |  | INCLUSO
|  |  | Valor BDI: |  | 0
|  |  | Valor Geral: |  | 78.37
C2491 - TOMADA TRIPOLAR, MAIS TERRA - 30A/250V - UN
MAO DE OBRA |  | Unidade | Coeficiente | Preço | Total
I0042 | AJUDANTE DE ELETRICISTA | H | 0.8 | 21.1 | 16.88
I2312 | ELETRICISTA | H | 0.8 | 26.85 | 21.48
|  |  |  | Total: | 38.36
MATERIAIS
I2117 | TOMADA TRIPOLAR, MAIS TERRA - 30A / 250V | UN | 1 | 54.11 | 54.11
|  |  |  | Total: | 54.11
|  |  | Total Simples: |  | 92.47
|  |  | Encargos Sociais: |  | INCLUSO
|  |  | Valor BDI: |  | 0
|  |  | Valor Geral: |  | 92.47
C2492 - TOMADA UNIVERSAL 10A - 250V, SISTEMA "X" - UN
MAO DE OBRA |  | Unidade | Coeficiente | Preço | Total
I0042 | AJUDANTE DE ELETRICISTA | H | 0.3 | 21.1 | 6.33
I2312 | ELETRICISTA | H | 0.3 | 26.85 | 8.055
|  |  |  | Total: | 14.385
MATERIAIS
I2118 | TOMADA UNIVERSAL 10A - 250V, SISTEMA "X" | UN | 1 | 16.76 | 16.76
|  |  |  | Total: | 16.76
|  |  | Total Simples: |  | 31.14
|  |  | Encargos Sociais: |  | INCLUSO
|  |  | Valor BDI: |  | 0
|  |  | Valor Geral: |  | 31.14
C2493 - TOMADA UNIVERSAL 10A 250V - UN
MAO DE OBRA |  | Unidade | Coeficiente | Preço | Total
I0042 | AJUDANTE DE ELETRICISTA | H | 0.21 | 21.1 | 4.431
I2312 | ELETRICISTA | H | 0.21 | 26.85 | 5.6385
|  |  |  | Total: | 10.0695
MATERIAIS
I2119 | TOMADA UNIVERSAL 2POLOS | UN | 1 | 9.35 | 9.35
|  |  |  | Total: | 9.35
|  |  | Total Simples: |  | 19.4195
|  |  | Encargos Sociais: |  | INCLUSO
|  |  | Valor BDI: |  | 0
|  |  | Valor Geral: |  | 19.4195
C2488 - TOMADA P/TELEFONE.PINO JACK 1/4" - UN
MAO DE OBRA |  | Unidade | Coeficiente | Preço | Total
I0042 | AJUDANTE DE ELETRICISTA | H | 0.29 | 21.1 | 6.119
I2312 | ELETRICISTA | H | 0.29 | 26.85 | 7.7865
|  |  |  | Total: | 13.9055
MATERIAIS
I2114 | TOMADA TELEFONE P/PINO JACK 1/4 | UN | 1 | 14.94 | 14.94
|  |  |  | Total: | 14.94
|  |  | Total Simples: |  | 28.8455
|  |  | Encargos Sociais: |  | INCLUSO
|  |  | Valor BDI: |  | 0
|  |  | Valor Geral: |  | 28.8455
C2487 - TOMADA P/TELEFONE 4 POLOS, SISTEMA "X" - UN
MAO DE OBRA |  | Unidade | Coeficiente | Preço | Total
I0042 | AJUDANTE DE ELETRICISTA | H | 0.35 | 21.1 | 7.385
I2312 | ELETRICISTA | H | 0.35 | 26.85 | 9.3975
|  |  |  | Total: | 16.7825
MATERIAIS
I2111 | TOMADA P/TELEFONE 4 POLOS, SISTEMA "X" | UN | 1 | 20.58 | 20.58
|  |  |  | Total: | 20.58
|  |  | Total Simples: |  | 37.3625
|  |  | Encargos Sociais: |  | INCLUSO
|  |  | Valor BDI: |  | 0
|  |  | Valor Geral: |  | 37.3625
C2489 - TOMADA TRIPOLAR (3P+T) - 32A/380V - UN
MAO DE OBRA |  | Unidade | Coeficiente | Preço | Total
I0042 | AJUDANTE DE ELETRICISTA | H | 0.8 | 21.1 | 16.88
I2312 | ELETRICISTA | H | 0.8 | 26.85 | 21.48
|  |  |  | Total: | 38.36
MATERIAIS
I2115 | TOMADA TRIPOLAR ( 3P+T ) - 32A / 380V | UN | 1 | 45.15 | 45.15
|  |  |  | Total: | 45.15
|  |  | Total Simples: |  | 83.51
|  |  | Encargos Sociais: |  | INCLUSO
|  |  | Valor BDI: |  | 0
|  |  | Valor Geral: |  | 83.51
C2484 - TOMADA 2 POLOS MAIS TERRA 20A 250V - UN
MAO DE OBRA |  | Unidade | Coeficiente | Preço | Total
I0042 | AJUDANTE DE ELETRICISTA | H | 0.29 | 21.1 | 6.119
I2312 | ELETRICISTA | H | 0.29 | 26.85 | 7.7865
|  |  |  | Total: | 13.9055
MATERIAIS
I2107 | TOMADA 2P+T 20A, 250V (APENAS MÓDULO) | UN | 1 | 10.74 | 10.74
|  |  |  | Total: | 10.74
|  |  | Total Simples: |  | 24.6455
|  |  | Encargos Sociais: |  | INCLUSO
|  |  | Valor BDI: |  | 0
|  |  | Valor Geral: |  | 24.6455
C2486 - TOMADA P/TELEFONE 4 POLOS PADRÃO TELEBRAS - UN
MAO DE OBRA |  | Unidade | Coeficiente | Preço | Total
I0042 | AJUDANTE DE ELETRICISTA | H | 0.37 | 21.1 | 7.807
I2312 | ELETRICISTA | H | 0.37 | 26.85 | 9.9345
|  |  |  | Total: | 17.7415
MATERIAIS
I2113 | TOMADA TELEFONE 4 POLOS 'TELEBRAS' | UN | 1 | 17.01 | 17.01
|  |  |  | Total: | 17.01
|  |  | Total Simples: |  | 34.7515
|  |  | Encargos Sociais: |  | INCLUSO
|  |  | Valor BDI: |  | 0
|  |  | Valor Geral: |  | 34.7515
C2485 - TOMADA P/ COMPUTADOR, SISTEMA "X" - UN
MAO DE OBRA |  | Unidade | Coeficiente | Preço | Total
I0042 | AJUDANTE DE ELETRICISTA | H | 0.3 | 21.1 | 6.33
I2312 | ELETRICISTA | H | 0.3 | 26.85 | 8.055
|  |  |  | Total: | 14.385
MATERIAIS
I2112 | TOMADA PARA COMPUTADOR, SISTEMA "X" | UN | 1 | 20.58 | 20.58
|  |  |  | Total: | 20.58
|  |  | Total Simples: |  | 34.96
|  |  | Encargos Sociais: |  | INCLUSO
|  |  | Valor BDI: |  | 0
|  |  | Valor Geral: |  | 34.96
C2499 - TORNEIRA DE BÓIA D= 32mm (1 1/4") - UN
MAO DE OBRA |  | Unidade | Coeficiente | Preço | Total
I0043 | AJUDANTE DE ENCANADOR | H | 0.4 | 21.1 | 8.44
I2320 | ENCANADOR | H | 0.4 | 26.18 | 10.472
|  |  |  | Total: | 18.912
MATERIAIS
I1180 | FITA DE VEDAÇÃO | M | 0.75 | 0.36 | 0.27
I2123 | TORNEIRA DE BOIA EM LATÃO (BOIA PLAST) DN 32MM (1 1/4') | UN | 1 | 69.82 | 69.82
|  |  |  | Total: | 70.09
|  |  | Total Simples: |  | 89.002
|  |  | Encargos Sociais: |  | INCLUSO
|  |  | Valor BDI: |  | 0
|  |  | Valor Geral: |  | 89.002
C2498 - TORNEIRA DE BÓIA D= 25mm (1") - UN
MAO DE OBRA |  | Unidade | Coeficiente | Preço | Total
I0043 | AJUDANTE DE ENCANADOR | H | 0.34 | 21.1 | 7.174
I2320 | ENCANADOR | H | 0.34 | 26.18 | 8.9012
|  |  |  | Total: | 16.0752
MATERIAIS
I1180 | FITA DE VEDAÇÃO | M | 0.6 | 0.36 | 0.216
I2122 | TORNEIRA DE BOIA EM LATÃO (BOIA PLAST) DN 25MM (1') | UN | 1 | 43.77 | 43.77
|  |  |  | Total: | 43.986
|  |  | Total Simples: |  | 60.0612
|  |  | Encargos Sociais: |  | INCLUSO
|  |  | Valor BDI: |  | 0
|  |  | Valor Geral: |  | 60.0612
C2497 - TORNEIRA DE BÓIA D= 20mm (3/4") - UN
MAO DE OBRA |  | Unidade | Coeficiente | Preço | Total
I0043 | AJUDANTE DE ENCANADOR | H | 0.28 | 21.1 | 5.908
I2320 | ENCANADOR | H | 0.28 | 26.18 | 7.3304
|  |  |  | Total: | 13.2384
MATERIAIS
I1180 | FITA DE VEDAÇÃO | M | 0.47 | 0.36 | 0.1692
I2127 | TORNEIRA DE BOIA EM LATÃO (BOIA PLAST) DN 20MM (3/4) | UN | 1 | 33.16 | 33.16
|  |  |  | Total: | 33.3292
|  |  | Total Simples: |  | 46.5676
|  |  | Encargos Sociais: |  | INCLUSO
|  |  | Valor BDI: |  | 0
|  |  | Valor Geral: |  | 46.5676
C2496 - TORNEIRA CIRÚRGICA (INSTALADO) - UN
MAO DE OBRA |  | Unidade | Coeficiente | Preço | Total
I0043 | AJUDANTE DE ENCANADOR | H | 0.65 | 21.1 | 13.715
I2320 | ENCANADOR | H | 0.65 | 26.18 | 17.017
|  |  |  | Total: | 30.732
MATERIAIS
I1180 | FITA DE VEDAÇÃO | M | 0.28 | 0.36 | 0.1008
I2125 | TORNEIRA CIRÚRGICA | UN | 1 | 136.74 | 136.74
|  |  |  | Total: | 136.8408
|  |  | Total Simples: |  | 167.5728
|  |  | Encargos Sociais: |  | INCLUSO
|  |  | Valor BDI: |  | 0
|  |  | Valor Geral: |  | 167.5728
C2495 - TOMADA VOLTAMP - 60A (MACHO/FÊMEA) - UN
MAO DE OBRA |  | Unidade | Coeficiente | Preço | Total
I0042 | AJUDANTE DE ELETRICISTA | H | 0.75 | 21.1 | 15.825
I2312 | ELETRICISTA | H | 0.75 | 26.85 | 20.1375
|  |  |  | Total: | 35.9625
MATERIAIS
I2121 | TOMADA VOLTAMP - 60A ( MACHO/FEMEA) | UN | 1 | 115.79 | 115.79
|  |  |  | Total: | 115.79
|  |  | Total Simples: |  | 151.7525
|  |  | Encargos Sociais: |  | INCLUSO
|  |  | Valor BDI: |  | 0
|  |  | Valor Geral: |  | 151.7525
C2494 - TOMADA VOLTAMP - 30A (MACHO/FÊMEA) - UN
MAO DE OBRA |  | Unidade | Coeficiente | Preço | Total
I0042 | AJUDANTE DE ELETRICISTA | H | 0.75 | 21.1 | 15.825
I2312 | ELETRICISTA | H | 0.75 | 26.85 | 20.1375
|  |  |  | Total: | 35.9625
MATERIAIS
I2120 | TOMADA VOLTAMP - 30A (MACHO/FEMEA) | UN | 1 | 53.36 | 53.36
|  |  |  | Total: | 53.36
|  |  | Total Simples: |  | 89.3225
|  |  | Encargos Sociais: |  | INCLUSO
|  |  | Valor BDI: |  | 0
|  |  | Valor Geral: |  | 89.3225
C0278 - ASSENTAMENTO DE TUBOS E CONEXÕES EM PVC, J.SOLDADA DN 40mm - M
MAO DE OBRA |  | Unidade | Coeficiente | Preço | Total
I2320 | ENCANADOR | H | 0.039 | 26.18 | 1.021
I2543 | SERVENTE | H | 0.039 | 20.26 | 0.79014
|  |  |  | Total: | 1.8111
|  |  | Total Simples: |  | 1.8112
|  |  | Encargos Sociais: |  | INCLUSO
|  |  | Valor BDI: |  | 0
|  |  | Valor Geral: |  | 1.8112
C0279 - ASSENTAMENTO DE TUBOS E CONEXÕES EM PVC, J.SOLDADA DN 50mm - M
MAO DE OBRA |  | Unidade | Coeficiente | Preço | Total
I2320 | ENCANADOR | H | 0.039 | 26.18 | 1.021
I2543 | SERVENTE | H | 0.039 | 20.26 | 0.79014
|  |  |  | Total: | 1.8111
|  |  | Total Simples: |  | 1.8112
|  |  | Encargos Sociais: |  | INCLUSO
|  |  | Valor BDI: |  | 0
|  |  | Valor Geral: |  | 1.8112
C0276 - ASSENTAMENTO DE TUBOS E CONEXÕES EM PVC, J.SOLDADA DN 150mm - M
MAO DE OBRA |  | Unidade | Coeficiente | Preço | Total
I2320 | ENCANADOR | H | 0.06 | 26.18 | 1.5708
I2543 | SERVENTE | H | 0.06 | 20.26 | 1.2156
|  |  |  | Total: | 2.7864
|  |  | Total Simples: |  | 2.7864
|  |  | Encargos Sociais: |  | INCLUSO
|  |  | Valor BDI: |  | 0
|  |  | Valor Geral: |  | 2.7864
C0277 - ASSENTAMENTO DE TUBOS E CONEXÕES EM PVC, J.SOLDADA DN 32mm - M
MAO DE OBRA |  | Unidade | Coeficiente | Preço | Total
I2320 | ENCANADOR | H | 0.03 | 26.18 | 0.7854
I2543 | SERVENTE | H | 0.03 | 20.26 | 0.6078
|  |  |  | Total: | 1.3932
|  |  | Total Simples: |  | 1.3932
|  |  | Encargos Sociais: |  | INCLUSO
|  |  | Valor BDI: |  | 0
|  |  | Valor Geral: |  | 1.3932
C0274 - ASSENTAMENTO DE TUBOS E CONEXÕES EM AÇO, J.ELASTICA D=72" - M
EQUIPAMENTOS (CHORARIO) |  | Unidade | Coeficiente | Preço | Total
I0705 | CAMINHÃO COMERC. EQUIP. C/GUINDASTE (CHP) | H | 0.4 | 172.7113 | 69.0845
I0773 | TALHA TIRFOR 3,2 T (CHP) | H | 2 | 0.90144 | 1.8029
|  |  |  | Total: | 70.8874
MAO DE OBRA
I2320 | ENCANADOR | H | 2 | 26.18 | 52.36
I2543 | SERVENTE | H | 6 | 20.26 | 121.56
|  |  |  | Total: | 173.92
SERVIÇOS
C0704 | CARGA E DESCARGA DE TUBOS E CONEXÕES EM AÇO | T | 1.1294 | 57.8914 | 65.3825
C2980 | TRANSPORTE DE TUBOS E CONEXÕES DE FoFo, AÇO OU CONCRETO | T | 1.1294 | 49.0462 | 55.3928
|  |  |  | Total: | 120.7753
|  |  | Total Simples: |  | 365.5827
|  |  | Encargos Sociais: |  | INCLUSO
|  |  | Valor BDI: |  | 0
|  |  | Valor Geral: |  | 365.5827
C0275 - ASSENTAMENTO DE TUBOS E CONEXÕES EM PVC, J.SOLDADA DN 100mm - M
MAO DE OBRA |  | Unidade | Coeficiente | Preço | Total
I2320 | ENCANADOR | H | 0.04 | 26.18 | 1.0472
I2543 | SERVENTE | H | 0.04 | 20.26 | 0.8104
|  |  |  | Total: | 1.8576
|  |  | Total Simples: |  | 1.8576
|  |  | Encargos Sociais: |  | INCLUSO
|  |  | Valor BDI: |  | 0
|  |  | Valor Geral: |  | 1.8576
C0272 - ASSENTAMENTO DE TUBOS E CONEXÕES EM AÇO, J.ELASTICA D=48" - M
EQUIPAMENTOS (CHORARIO) |  | Unidade | Coeficiente | Preço | Total
I0705 | CAMINHÃO COMERC. EQUIP. C/GUINDASTE (CHP) | H | 0.27 | 172.7113 | 46.632
I0773 | TALHA TIRFOR 3,2 T (CHP) | H | 1.15 | 0.90144 | 1.0367
|  |  |  | Total: | 47.6687
MAO DE OBRA
I2320 | ENCANADOR | H | 1.15 | 26.18 | 30.107
I2543 | SERVENTE | H | 3.86 | 20.26 | 78.2036
|  |  |  | Total: | 108.3106
SERVIÇOS
C0704 | CARGA E DESCARGA DE TUBOS E CONEXÕES EM AÇO | T | 0.3778 | 57.8914 | 21.8714
C2980 | TRANSPORTE DE TUBOS E CONEXÕES DE FoFo, AÇO OU CONCRETO | T | 0.3778 | 49.0462 | 18.5297
|  |  |  | Total: | 40.4011
|  |  | Total Simples: |  | 196.3803
|  |  | Encargos Sociais: |  | INCLUSO
|  |  | Valor BDI: |  | 0
|  |  | Valor Geral: |  | 196.3803
C0273 - ASSENTAMENTO DE TUBOS E CONEXÕES EM AÇO, J.ELASTICA D=60" - M
EQUIPAMENTOS (CHORARIO) |  | Unidade | Coeficiente | Preço | Total
I0705 | CAMINHÃO COMERC. EQUIP. C/GUINDASTE (CHP) | H | 0.338 | 172.7113 | 58.3764
I0773 | TALHA TIRFOR 3,2 T (CHP) | H | 1.5 | 0.90144 | 1.3522
|  |  |  | Total: | 59.7286
MAO DE OBRA
I2320 | ENCANADOR | H | 1.5 | 26.18 | 39.27
I2543 | SERVENTE | H | 5 | 20.26 | 101.3
|  |  |  | Total: | 140.57
SERVIÇOS
C0704 | CARGA E DESCARGA DE TUBOS E CONEXÕES EM AÇO | T | 0.8229 | 57.8914 | 47.6388
C2980 | TRANSPORTE DE TUBOS E CONEXÕES DE FoFo, AÇO OU CONCRETO | T | 0.8229 | 49.0462 | 40.3602
|  |  |  | Total: | 87.999
|  |  | Total Simples: |  | 288.2975
|  |  | Encargos Sociais: |  | INCLUSO
|  |  | Valor BDI: |  | 0
|  |  | Valor Geral: |  | 288.2975
C0282 - ASSENTAMENTO DE TUBOS E CONEXÕES EM PVC, JE DN 125mm - M
MAO DE OBRA |  | Unidade | Coeficiente | Preço | Total
I2320 | ENCANADOR | H | 0.085 | 26.18 | 2.2253
I2543 | SERVENTE | H | 0.085 | 20.26 | 1.7221
|  |  |  | Total: | 3.9474
SERVIÇOS
C0719 | CARGA, TRANSPORTE E DESCARGA DE TUBOS E PEÇAS EM PVC DN 150mm ATÉ 15km | M | 1 | 1.1531 | 1.1531
|  |  |  | Total: | 1.1531
|  |  | Total Simples: |  | 5.1005
|  |  | Encargos Sociais: |  | INCLUSO
|  |  | Valor BDI: |  | 0
|  |  | Valor Geral: |  | 5.1005
C0281 - ASSENTAMENTO DE TUBOS E CONEXÕES EM PVC, JE DN 100mm - M
MAO DE OBRA |  | Unidade | Coeficiente | Preço | Total
I2320 | ENCANADOR | H | 0.07 | 26.18 | 1.8326
I2543 | SERVENTE | H | 0.07 | 20.26 | 1.4182
|  |  |  | Total: | 3.2508
SERVIÇOS
C0718 | CARGA, TRANSPORTE E DESCARGA DE TUBOS E PEÇAS EM PVC DN 100mm ATÉ 15km | M | 1 | 0.76197 | 0.76197
|  |  |  | Total: | 0.762
|  |  | Total Simples: |  | 4.0128
|  |  | Encargos Sociais: |  | INCLUSO
|  |  | Valor BDI: |  | 0
|  |  | Valor Geral: |  | 4.0128
C0280 - ASSENTAMENTO DE TUBOS E CONEXÕES EM PVC, J.SOLDADA DN 75mm - M
MAO DE OBRA |  | Unidade | Coeficiente | Preço | Total
I2320 | ENCANADOR | H | 0.04 | 26.18 | 1.0472
I2543 | SERVENTE | H | 0.04 | 20.26 | 0.8104
|  |  |  | Total: | 1.8576
|  |  | Total Simples: |  | 1.8576
|  |  | Encargos Sociais: |  | INCLUSO
|  |  | Valor BDI: |  | 0
|  |  | Valor Geral: |  | 1.8576
C0269 - ASSENTAMENTO DE TUBOS E CONEXÕES EM AÇO, J.ELASTICA D=36" - M
EQUIPAMENTOS (CHORARIO) |  | Unidade | Coeficiente | Preço | Total
I0705 | CAMINHÃO COMERC. EQUIP. C/GUINDASTE (CHP) | H | 0.2 | 172.7113 | 34.5423
I0773 | TALHA TIRFOR 3,2 T (CHP) | H | 0.72 | 0.90144 | 0.64904
|  |  |  | Total: | 35.1913
MAO DE OBRA
I2320 | ENCANADOR | H | 0.72 | 26.18 | 18.8496
I2543 | SERVENTE | H | 2.4 | 20.26 | 48.624
|  |  |  | Total: | 67.4736
SERVIÇOS
C0704 | CARGA E DESCARGA DE TUBOS E CONEXÕES EM AÇO | T | 0.1771 | 57.8914 | 10.2526
C2980 | TRANSPORTE DE TUBOS E CONEXÕES DE FoFo, AÇO OU CONCRETO | T | 0.1771 | 49.0462 | 8.6861
|  |  |  | Total: | 18.9387
|  |  | Total Simples: |  | 121.6035
|  |  | Encargos Sociais: |  | INCLUSO
|  |  | Valor BDI: |  | 0
|  |  | Valor Geral: |  | 121.6035
C0265 - ASSENTAMENTO DE TUBOS E CONEXÕES EM AÇO, J.ELASTICA D=20" - M
EQUIPAMENTOS (CHORARIO) |  | Unidade | Coeficiente | Preço | Total
I0705 | CAMINHÃO COMERC. EQUIP. C/GUINDASTE (CHP) | H | 0.11 | 172.7113 | 18.9982
I0773 | TALHA TIRFOR 3,2 T (CHP) | H | 0.35 | 0.90144 | 0.3155
|  |  |  | Total: | 19.3137
MAO DE OBRA
I2320 | ENCANADOR | H | 0.35 | 26.18 | 9.163
I2543 | SERVENTE | H | 1.28 | 20.26 | 25.9328
|  |  |  | Total: | 35.0958
SERVIÇOS
C0704 | CARGA E DESCARGA DE TUBOS E CONEXÕES EM AÇO | T | 0.0977 | 57.8914 | 5.656
C2980 | TRANSPORTE DE TUBOS E CONEXÕES DE FoFo, AÇO OU CONCRETO | T | 0.0977 | 49.0462 | 4.7918
|  |  |  | Total: | 10.4478
|  |  | Total Simples: |  | 64.8573
|  |  | Encargos Sociais: |  | INCLUSO
|  |  | Valor BDI: |  | 0
|  |  | Valor Geral: |  | 64.8573
C0266 - ASSENTAMENTO DE TUBOS E CONEXÕES EM AÇO, J.ELASTICA D=24" - M
EQUIPAMENTOS (CHORARIO) |  | Unidade | Coeficiente | Preço | Total
I0705 | CAMINHÃO COMERC. EQUIP. C/GUINDASTE (CHP) | H | 0.14 | 172.7113 | 24.1796
I0773 | TALHA TIRFOR 3,2 T (CHP) | H | 0.4 | 0.90144 | 0.36058
|  |  |  | Total: | 24.5402
MAO DE OBRA
I2320 | ENCANADOR | H | 0.4 | 26.18 | 10.472
I2543 | SERVENTE | H | 1.52 | 20.26 | 30.7952
|  |  |  | Total: | 41.2672
SERVIÇOS
C0704 | CARGA E DESCARGA DE TUBOS E CONEXÕES EM AÇO | T | 0.1175 | 57.8914 | 6.8022
C2980 | TRANSPORTE DE TUBOS E CONEXÕES DE FoFo, AÇO OU CONCRETO | T | 0.1175 | 49.0462 | 5.7629
|  |  |  | Total: | 12.5651
|  |  | Total Simples: |  | 78.3725
|  |  | Encargos Sociais: |  | INCLUSO
|  |  | Valor BDI: |  | 0
|  |  | Valor Geral: |  | 78.3725
C0267 - ASSENTAMENTO DE TUBOS E CONEXÕES EM AÇO, J.ELASTICA D=28" - M
EQUIPAMENTOS (CHORARIO) |  | Unidade | Coeficiente | Preço | Total
I0705 | CAMINHÃO COMERC. EQUIP. C/GUINDASTE (CHP) | H | 0.17 | 172.7113 | 29.3609
I0773 | TALHA TIRFOR 3,2 T (CHP) | H | 0.45 | 0.90144 | 0.40565
|  |  |  | Total: | 29.7665
MAO DE OBRA
I2320 | ENCANADOR | H | 0.45 | 26.18 | 11.781
I2543 | SERVENTE | H | 1.86 | 20.26 | 37.6836
|  |  |  | Total: | 49.4646
SERVIÇOS
C0704 | CARGA E DESCARGA DE TUBOS E CONEXÕES EM AÇO | T | 0.1374 | 57.8914 | 7.9543
C2980 | TRANSPORTE DE TUBOS E CONEXÕES DE FoFo, AÇO OU CONCRETO | T | 0.1374 | 49.0462 | 6.739
|  |  |  | Total: | 14.6933
|  |  | Total Simples: |  | 93.9244
|  |  | Encargos Sociais: |  | INCLUSO
|  |  | Valor BDI: |  | 0
|  |  | Valor Geral: |  | 93.9244
C0268 - ASSENTAMENTO DE TUBOS E CONEXÕES EM AÇO, J.ELASTICA D=32" - M
EQUIPAMENTOS (CHORARIO) |  | Unidade | Coeficiente | Preço | Total
I0705 | CAMINHÃO COMERC. EQUIP. C/GUINDASTE (CHP) | H | 0.17 | 172.7113 | 29.3609
I0773 | TALHA TIRFOR 3,2 T (CHP) | H | 0.45 | 0.90144 | 0.40565
|  |  |  | Total: | 29.7665
MAO DE OBRA
I2320 | ENCANADOR | H | 0.45 | 26.18 | 11.781
I2543 | SERVENTE | H | 1.86 | 20.26 | 37.6836
|  |  |  | Total: | 49.4646
SERVIÇOS
C0704 | CARGA E DESCARGA DE TUBOS E CONEXÕES EM AÇO | T | 0.1572 | 57.8914 | 9.1005
C2980 | TRANSPORTE DE TUBOS E CONEXÕES DE FoFo, AÇO OU CONCRETO | T | 0.1572 | 49.0462 | 7.7101
|  |  |  | Total: | 16.8106
|  |  | Total Simples: |  | 96.0418
|  |  | Encargos Sociais: |  | INCLUSO
|  |  | Valor BDI: |  | 0
|  |  | Valor Geral: |  | 96.0418
C0261 - ASSENTAMENTO DE TUBOS E CONEXÕES EM AÇO, J. SOLDADA D=60" - M
EQUIPAMENTOS (CHORARIO) |  | Unidade | Coeficiente | Preço | Total
I0737 | ESMERILHADEIRA INDUSTRIAL (CHP) | H | 1.197 | 0.35544 | 0.42546
I0747 | GUINDASTE HIDRÁULICO SOBRE PNEUS HP 142 (CHP) | H | 0.6 | 278.7619 | 167.2571
I0749 | MÁQUINA DE SOLDA (CHP) | H | 1.995 | 0.097235 | 0.19398
|  |  |  | Total: | 167.8766
MAO DE OBRA
I0037 | AJUDANTE | H | 4.4334 | 21.1 | 93.5447
I2320 | ENCANADOR | H | 1.8 | 26.18 | 47.124
I2325 | ESMERILHADOR | H | 1.197 | 26.86 | 32.1514
I2424 | SOLDADOR RAIO X | H | 1.995 | 31.83 | 63.5008
|  |  |  | Total: | 236.321
MATERIAIS
I1061 | ELETRODOS | KG | 1.197 | 32.44 | 38.8307
I2302 | DISCO DE DESBASTE 1/4" DE 7" | UN | 1.2747 | 23.78 | 30.3124
|  |  |  | Total: | 69.1431
SERVIÇOS
C0704 | CARGA E DESCARGA DE TUBOS E CONEXÕES EM AÇO | T | 0.8229 | 57.8914 | 47.6388
C2980 | TRANSPORTE DE TUBOS E CONEXÕES DE FoFo, AÇO OU CONCRETO | T | 0.8229 | 49.0462 | 40.3602
|  |  |  | Total: | 87.999
|  |  | Total Simples: |  | 561.3396
|  |  | Encargos Sociais: |  | INCLUSO
|  |  | Valor BDI: |  | 0
|  |  | Valor Geral: |  | 561.3396
C0262 - ASSENTAMENTO DE TUBOS E CONEXÕES EM AÇO, J. SOLDADA D=64" - M
EQUIPAMENTOS (CHORARIO) |  | Unidade | Coeficiente | Preço | Total
I0737 | ESMERILHADEIRA INDUSTRIAL (CHP) | H | 1.277 | 0.35544 | 0.45389
I0747 | GUINDASTE HIDRÁULICO SOBRE PNEUS HP 142 (CHP) | H | 0.64 | 278.7619 | 178.4076
I0749 | MÁQUINA DE SOLDA (CHP) | H | 2.128 | 0.097235 | 0.20692
|  |  |  | Total: | 179.0684
MAO DE OBRA
I0037 | AJUDANTE | H | 5.3249 | 21.1 | 112.3554
I2320 | ENCANADOR | H | 1.92 | 26.18 | 50.2656
I2325 | ESMERILHADOR | H | 1.2768 | 26.86 | 34.2948
I2424 | SOLDADOR RAIO X | H | 2.128 | 31.83 | 67.7342
|  |  |  | Total: | 264.65
MATERIAIS
I1061 | ELETRODOS | KG | 1.2768 | 32.44 | 41.4194
I2302 | DISCO DE DESBASTE 1/4" DE 7" | UN | 1.3566 | 23.78 | 32.2599
|  |  |  | Total: | 73.6793
SERVIÇOS
C0704 | CARGA E DESCARGA DE TUBOS E CONEXÕES EM AÇO | T | 0.8896 | 57.8914 | 51.5002
C2980 | TRANSPORTE DE TUBOS E CONEXÕES DE FoFo, AÇO OU CONCRETO | T | 0.8896 | 49.0462 | 43.6315
|  |  |  | Total: | 95.1317
|  |  | Total Simples: |  | 612.5295
|  |  | Encargos Sociais: |  | INCLUSO
|  |  | Valor BDI: |  | 0
|  |  | Valor Geral: |  | 612.5295
C0263 - ASSENTAMENTO DE TUBOS E CONEXÕES EM AÇO, J. SOLDADA D=84" - M
EQUIPAMENTOS (CHORARIO) |  | Unidade | Coeficiente | Preço | Total
I0737 | ESMERILHADEIRA INDUSTRIAL (CHP) | H | 1.676 | 0.35544 | 0.59571
I0747 | GUINDASTE HIDRÁULICO SOBRE PNEUS HP 142 (CHP) | H | 1 | 278.7619 | 278.7619
I0749 | MÁQUINA DE SOLDA (CHP) | H | 2.793 | 0.097235 | 0.27158
|  |  |  | Total: | 279.6292
MAO DE OBRA
I0037 | AJUDANTE | H | 6.9888 | 21.1 | 147.4637
I2320 | ENCANADOR | H | 2.52 | 26.18 | 65.9736
I2325 | ESMERILHADOR | H | 1.6758 | 26.86 | 45.012
I2424 | SOLDADOR RAIO X | H | 2.793 | 31.83 | 88.9012
|  |  |  | Total: | 347.3505
MATERIAIS
I1061 | ELETRODOS | KG | 1.6758 | 32.44 | 54.363
I2302 | DISCO DE DESBASTE 1/4" DE 7" | UN | 1.7809 | 23.78 | 42.3498
|  |  |  | Total: | 96.7128
SERVIÇOS
C0704 | CARGA E DESCARGA DE TUBOS E CONEXÕES EM AÇO | T | 1.3345 | 57.8914 | 77.256
C2980 | TRANSPORTE DE TUBOS E CONEXÕES DE FoFo, AÇO OU CONCRETO | T | 1.3345 | 49.0462 | 65.4522
|  |  |  | Total: | 142.7082
|  |  | Total Simples: |  | 866.4006
|  |  | Encargos Sociais: |  | INCLUSO
|  |  | Valor BDI: |  | 0
|  |  | Valor Geral: |  | 866.4006
C0264 - ASSENTAMENTO DE TUBOS E CONEXÕES EM AÇO, J.ELASTICA D=16" - M
EQUIPAMENTOS (CHORARIO) |  | Unidade | Coeficiente | Preço | Total
I0705 | CAMINHÃO COMERC. EQUIP. C/GUINDASTE (CHP) | H | 0.061 | 172.7113 | 10.5354
I0773 | TALHA TIRFOR 3,2 T (CHP) | H | 0.25 | 0.90144 | 0.22536
|  |  |  | Total: | 10.7608
MAO DE OBRA
I2320 | ENCANADOR | H | 0.25 | 26.18 | 6.545
I2543 | SERVENTE | H | 0.832 | 20.26 | 16.8563
|  |  |  | Total: | 23.4013
SERVIÇOS
C0704 | CARGA E DESCARGA DE TUBOS E CONEXÕES EM AÇO | T | 0.0778 | 57.8914 | 4.5039
C2980 | TRANSPORTE DE TUBOS E CONEXÕES DE FoFo, AÇO OU CONCRETO | T | 0.0778 | 49.0462 | 3.8158
|  |  |  | Total: | 8.3197
|  |  | Total Simples: |  | 42.4818
|  |  | Encargos Sociais: |  | INCLUSO
|  |  | Valor BDI: |  | 0
|  |  | Valor Geral: |  | 42.4818
C0271 - ASSENTAMENTO DE TUBOS E CONEXÕES EM AÇO, J.ELASTICA D=44" - M
EQUIPAMENTOS (CHORARIO) |  | Unidade | Coeficiente | Preço | Total
I0705 | CAMINHÃO COMERC. EQUIP. C/GUINDASTE (CHP) | H | 0.25 | 172.7113 | 43.1778
I0773 | TALHA TIRFOR 3,2 T (CHP) | H | 1 | 0.90144 | 0.90144
|  |  |  | Total: | 44.0792
MAO DE OBRA
I2320 | ENCANADOR | H | 1 | 26.18 | 26.18
I2543 | SERVENTE | H | 3.335 | 20.26 | 67.5671
|  |  |  | Total: | 93.7471
SERVIÇOS
C0704 | CARGA E DESCARGA DE TUBOS E CONEXÕES EM AÇO | T | 0.346 | 57.8914 | 20.0304
C2980 | TRANSPORTE DE TUBOS E CONEXÕES DE FoFo, AÇO OU CONCRETO | T | 0.346 | 49.0462 | 16.97
|  |  |  | Total: | 37.0004
|  |  | Total Simples: |  | 174.8268
|  |  | Encargos Sociais: |  | INCLUSO
|  |  | Valor BDI: |  | 0
|  |  | Valor Geral: |  | 174.8268
C0270 - ASSENTAMENTO DE TUBOS E CONEXÕES EM AÇO, J.ELASTICA D=40" - M
EQUIPAMENTOS (CHORARIO) |  | Unidade | Coeficiente | Preço | Total
I0705 | CAMINHÃO COMERC. EQUIP. C/GUINDASTE (CHP) | H | 0.23 | 172.7113 | 39.7236
I0773 | TALHA TIRFOR 3,2 T (CHP) | H | 0.85 | 0.90144 | 0.76622
|  |  |  | Total: | 40.4898
MAO DE OBRA
I2320 | ENCANADOR | H | 0.85 | 26.18 | 22.253
I2543 | SERVENTE | H | 2.85 | 20.26 | 57.741
|  |  |  | Total: | 79.994
SERVIÇOS
C0704 | CARGA E DESCARGA DE TUBOS E CONEXÕES EM AÇO | T | 0.1969 | 57.8914 | 11.3988
C2980 | TRANSPORTE DE TUBOS E CONEXÕES DE FoFo, AÇO OU CONCRETO | T | 0.1969 | 49.0462 | 9.6572
|  |  |  | Total: | 21.056
|  |  | Total Simples: |  | 141.5398
|  |  | Encargos Sociais: |  | INCLUSO
|  |  | Valor BDI: |  | 0
|  |  | Valor Geral: |  | 141.5398
C0296 - ASSENTAMENTO DE TUBOS EM CONCRETO, JE D= 1750mm - M
EQUIPAMENTOS (CHORARIO) |  | Unidade | Coeficiente | Preço | Total
I0747 | GUINDASTE HIDRÁULICO SOBRE PNEUS HP 142 (CHP) | H | 0.46 | 278.7619 | 128.2305
I0773 | TALHA TIRFOR 3,2 T (CHP) | H | 2.82 | 0.90144 | 2.5421
|  |  |  | Total: | 130.7726
MAO DE OBRA
I2320 | ENCANADOR | H | 2.82 | 26.18 | 73.8276
I2543 | SERVENTE | H | 2.82 | 20.26 | 57.1332
|  |  |  | Total: | 130.9608
SERVIÇOS
C0703 | CARGA E DESCARGA DE TUBOS DE CONCRETO | T | 2.52 | 77.1885 | 194.515
C2980 | TRANSPORTE DE TUBOS E CONEXÕES DE FoFo, AÇO OU CONCRETO | T | 2.52 | 49.0462 | 123.5965
|  |  |  | Total: | 318.1115
|  |  | Total Simples: |  | 579.8449
|  |  | Encargos Sociais: |  | INCLUSO
|  |  | Valor BDI: |  | 0
|  |  | Valor Geral: |  | 579.8449
C0297 - ASSENTAMENTO DE TUBOS EM CONCRETO, JE D=2000mm - M
EQUIPAMENTOS (CHORARIO) |  | Unidade | Coeficiente | Preço | Total
I0747 | GUINDASTE HIDRÁULICO SOBRE PNEUS HP 142 (CHP) | H | 0.533 | 278.7619 | 148.5801
I0773 | TALHA TIRFOR 3,2 T (CHP) | H | 3.218 | 0.90144 | 2.9008
|  |  |  | Total: | 151.4809
MAO DE OBRA
I2320 | ENCANADOR | H | 3.218 | 26.18 | 84.2472
I2543 | SERVENTE | H | 3.218 | 20.26 | 65.1967
|  |  |  | Total: | 149.4439
SERVIÇOS
C0703 | CARGA E DESCARGA DE TUBOS DE CONCRETO | T | 3.46 | 77.1885 | 267.0722
C2980 | TRANSPORTE DE TUBOS E CONEXÕES DE FoFo, AÇO OU CONCRETO | T | 3.46 | 49.0462 | 169.7
|  |  |  | Total: | 436.7722
|  |  | Total Simples: |  | 737.697
|  |  | Encargos Sociais: |  | INCLUSO
|  |  | Valor BDI: |  | 0
|  |  | Valor Geral: |  | 737.697
C0294 - ASSENTAMENTO DE TUBOS EM CONCRETO, JE D= 1200mm - M
EQUIPAMENTOS (CHORARIO) |  | Unidade | Coeficiente | Preço | Total
I0747 | GUINDASTE HIDRÁULICO SOBRE PNEUS HP 142 (CHP) | H | 0.31 | 278.7619 | 86.4162
I0773 | TALHA TIRFOR 3,2 T (CHP) | H | 1.94 | 0.90144 | 1.7488
|  |  |  | Total: | 88.165
MAO DE OBRA
I2320 | ENCANADOR | H | 1.94 | 26.18 | 50.7892
I2543 | SERVENTE | H | 1.94 | 20.26 | 39.3044
|  |  |  | Total: | 90.0936
SERVIÇOS
C0703 | CARGA E DESCARGA DE TUBOS DE CONCRETO | T | 1.44 | 77.1885 | 111.1514
C2980 | TRANSPORTE DE TUBOS E CONEXÕES DE FoFo, AÇO OU CONCRETO | T | 1.44 | 49.0462 | 70.6266
|  |  |  | Total: | 181.778
|  |  | Total Simples: |  | 360.0366
|  |  | Encargos Sociais: |  | INCLUSO
|  |  | Valor BDI: |  | 0
|  |  | Valor Geral: |  | 360.0366
C0295 - ASSENTAMENTO DE TUBOS EM CONCRETO, JE D=1500mm - M
EQUIPAMENTOS (CHORARIO) |  | Unidade | Coeficiente | Preço | Total
I0747 | GUINDASTE HIDRÁULICO SOBRE PNEUS HP 142 (CHP) | H | 0.4 | 278.7619 | 111.5047
I0773 | TALHA TIRFOR 3,2 T (CHP) | H | 2.42 | 0.90144 | 2.1815
|  |  |  | Total: | 113.6862
MAO DE OBRA
I2320 | ENCANADOR | H | 2.42 | 26.18 | 63.3556
I2543 | SERVENTE | H | 2.42 | 20.26 | 49.0292
|  |  |  | Total: | 112.3848
SERVIÇOS
C0703 | CARGA E DESCARGA DE TUBOS DE CONCRETO | T | 1.816 | 77.1885 | 140.1743
C2980 | TRANSPORTE DE TUBOS E CONEXÕES DE FoFo, AÇO OU CONCRETO | T | 1.816 | 49.0462 | 89.068
|  |  |  | Total: | 229.2423
|  |  | Total Simples: |  | 455.3133
|  |  | Encargos Sociais: |  | INCLUSO
|  |  | Valor BDI: |  | 0
|  |  | Valor Geral: |  | 455.3133
C0298 - ASSENTAMENTO DE TUBOS EM CONCRETO, JE D= 300mm - M
EQUIPAMENTOS (CHORARIO) |  | Unidade | Coeficiente | Preço | Total
I0705 | CAMINHÃO COMERC. EQUIP. C/GUINDASTE (CHP) | H | 0.03 | 172.7113 | 5.1813
I0773 | TALHA TIRFOR 3,2 T (CHP) | H | 0.4 | 0.90144 | 0.36058
|  |  |  | Total: | 5.5419
MAO DE OBRA
I2320 | ENCANADOR | H | 0.4 | 26.18 | 10.472
I2543 | SERVENTE | H | 0.4 | 20.26 | 8.104
|  |  |  | Total: | 18.576
SERVIÇOS
C0703 | CARGA E DESCARGA DE TUBOS DE CONCRETO | T | 0.148 | 77.1885 | 11.4239
C2980 | TRANSPORTE DE TUBOS E CONEXÕES DE FoFo, AÇO OU CONCRETO | T | 0.148 | 49.0462 | 7.2588
|  |  |  | Total: | 18.6827
|  |  | Total Simples: |  | 42.8007
|  |  | Encargos Sociais: |  | INCLUSO
|  |  | Valor BDI: |  | 0
|  |  | Valor Geral: |  | 42.8007
C0299 - ASSENTAMENTO DE TUBOS EM CONCRETO, JE D= 400mm - M
EQUIPAMENTOS (CHORARIO) |  | Unidade | Coeficiente | Preço | Total
I0705 | CAMINHÃO COMERC. EQUIP. C/GUINDASTE (CHP) | H | 0.05 | 172.7113 | 8.6356
I0773 | TALHA TIRFOR 3,2 T (CHP) | H | 0.65 | 0.90144 | 0.58594
|  |  |  | Total: | 9.2215
MAO DE OBRA
I2320 | ENCANADOR | H | 0.65 | 26.18 | 17.017
I2543 | SERVENTE | H | 0.65 | 20.26 | 13.169
|  |  |  | Total: | 30.186
SERVIÇOS
C0703 | CARGA E DESCARGA DE TUBOS DE CONCRETO | T | 0.216 | 77.1885 | 16.6727
C2980 | TRANSPORTE DE TUBOS E CONEXÕES DE FoFo, AÇO OU CONCRETO | T | 0.216 | 49.0462 | 10.594
|  |  |  | Total: | 27.2667
|  |  | Total Simples: |  | 66.6742
|  |  | Encargos Sociais: |  | INCLUSO
|  |  | Valor BDI: |  | 0
|  |  | Valor Geral: |  | 66.6742
C0283 - ASSENTAMENTO DE TUBOS E CONEXÕES EM PVC, JE DN 150mm - M
MAO DE OBRA |  | Unidade | Coeficiente | Preço | Total
I2320 | ENCANADOR | H | 0.1 | 26.18 | 2.618
I2543 | SERVENTE | H | 0.1 | 20.26 | 2.026
|  |  |  | Total: | 4.644
SERVIÇOS
C0719 | CARGA, TRANSPORTE E DESCARGA DE TUBOS E PEÇAS EM PVC DN 150mm ATÉ 15km | M | 1 | 1.1531 | 1.1531
|  |  |  | Total: | 1.1531
|  |  | Total Simples: |  | 5.7971
|  |  | Encargos Sociais: |  | INCLUSO
|  |  | Valor BDI: |  | 0
|  |  | Valor Geral: |  | 5.7971
C0284 - ASSENTAMENTO DE TUBOS E CONEXÕES EM PVC, JE DN 200mm - M
MAO DE OBRA |  | Unidade | Coeficiente | Preço | Total
I2320 | ENCANADOR | H | 0.13 | 26.18 | 3.4034
I2543 | SERVENTE | H | 0.13 | 20.26 | 2.6338
|  |  |  | Total: | 6.0372
SERVIÇOS
C0720 | CARGA, TRANSPORTE E DESCARGA DE TUBOS E PEÇAS EM PVC DN 200mm ATÉ 15km | M | 1 | 1.5239 | 1.5239
|  |  |  | Total: | 1.5239
|  |  | Total Simples: |  | 7.5611
|  |  | Encargos Sociais: |  | INCLUSO
|  |  | Valor BDI: |  | 0
|  |  | Valor Geral: |  | 7.5611
C0285 - ASSENTAMENTO DE TUBOS E CONEXÕES EM PVC, JE DN 250mm - M
MAO DE OBRA |  | Unidade | Coeficiente | Preço | Total
I2320 | ENCANADOR | H | 0.17 | 26.18 | 4.4506
I2543 | SERVENTE | H | 0.17 | 20.26 | 3.4442
|  |  |  | Total: | 7.8948
SERVIÇOS
C0721 | CARGA, TRANSPORTE E DESCARGA DE TUBOS E PEÇAS EM PVC DN 250mm ATÉ 15km | M | 1 | 1.9151 | 1.9151
|  |  |  | Total: | 1.9151
|  |  | Total Simples: |  | 9.8099
|  |  | Encargos Sociais: |  | INCLUSO
|  |  | Valor BDI: |  | 0
|  |  | Valor Geral: |  | 9.8099
C0286 - ASSENTAMENTO DE TUBOS E CONEXÕES EM PVC, JE DN 300mm - M
MAO DE OBRA |  | Unidade | Coeficiente | Preço | Total
I2320 | ENCANADOR | H | 0.21 | 26.18 | 5.4978
I2543 | SERVENTE | H | 0.21 | 20.26 | 4.2546
|  |  |  | Total: | 9.7524
SERVIÇOS
C0722 | CARGA, TRANSPORTE E DESCARGA DE TUBOS E PEÇAS EM PVC DN 300mm ATÉ 15km | M | 1 | 2.2657 | 2.2657
|  |  |  | Total: | 2.2657
|  |  | Total Simples: |  | 12.0181
|  |  | Encargos Sociais: |  | INCLUSO
|  |  | Valor BDI: |  | 0
|  |  | Valor Geral: |  | 12.0181
C0287 - ASSENTAMENTO DE TUBOS E CONEXÕES EM PVC, JE DN 350mm - M
MAO DE OBRA |  | Unidade | Coeficiente | Preço | Total
I2320 | ENCANADOR | H | 0.23 | 26.18 | 6.0214
I2543 | SERVENTE | H | 0.23 | 20.26 | 4.6598
|  |  |  | Total: | 10.6812
SERVIÇOS
C0723 | CARGA, TRANSPORTE E DESCARGA DE TUBOS E PEÇAS EM PVC DN 350mm ATÉ 15km | M | 1 | 2.677 | 2.677
|  |  |  | Total: | 2.677
|  |  | Total Simples: |  | 13.3582
|  |  | Encargos Sociais: |  | INCLUSO
|  |  | Valor BDI: |  | 0
|  |  | Valor Geral: |  | 13.3582
C0288 - ASSENTAMENTO DE TUBOS E CONEXÕES EM PVC, JE DN 400mm - M
MAO DE OBRA |  | Unidade | Coeficiente | Preço | Total
I2320 | ENCANADOR | H | 0.26 | 26.18 | 6.8068
I2543 | SERVENTE | H | 0.26 | 20.26 | 5.2676
|  |  |  | Total: | 12.0744
SERVIÇOS
C0724 | CARGA, TRANSPORTE E DESCARGA DE TUBOS E PEÇAS EM PVC DN 400mm ATÉ 15km | M | 1 | 3.0479 | 3.0479
|  |  |  | Total: | 3.0479
|  |  | Total Simples: |  | 15.1223
|  |  | Encargos Sociais: |  | INCLUSO
|  |  | Valor BDI: |  | 0
|  |  | Valor Geral: |  | 15.1223
C0289 - ASSENTAMENTO DE TUBOS E CONEXÕES EM PVC, JE DN 40mm - M
MAO DE OBRA |  | Unidade | Coeficiente | Preço | Total
I2320 | ENCANADOR | H | 0.04 | 26.18 | 1.0472
I2543 | SERVENTE | H | 0.04 | 20.26 | 0.8104
|  |  |  | Total: | 1.8576
SERVIÇOS
C0727 | CARGA, TRANSPORTE E DESCARGA DE TUBOS E PEÇAS EM PVC DN 50mm ATÉ 15km | M | 1 | 0.43049 | 0.43049
|  |  |  | Total: | 0.4305
|  |  | Total Simples: |  | 2.2881
|  |  | Encargos Sociais: |  | INCLUSO
|  |  | Valor BDI: |  | 0
|  |  | Valor Geral: |  | 2.2881
C0291 - ASSENTAMENTO DE TUBOS E CONEXÕES EM PVC, JE DN 50mm - M
MAO DE OBRA |  | Unidade | Coeficiente | Preço | Total
I2320 | ENCANADOR | H | 0.045 | 26.18 | 1.1781
I2543 | SERVENTE | H | 0.045 | 20.26 | 0.9117
|  |  |  | Total: | 2.0898
SERVIÇOS
C0727 | CARGA, TRANSPORTE E DESCARGA DE TUBOS E PEÇAS EM PVC DN 50mm ATÉ 15km | M | 1 | 0.43049 | 0.43049
|  |  |  | Total: | 0.4305
|  |  | Total Simples: |  | 2.5203
|  |  | Encargos Sociais: |  | INCLUSO
|  |  | Valor BDI: |  | 0
|  |  | Valor Geral: |  | 2.5203
C0290 - ASSENTAMENTO DE TUBOS E CONEXÕES EM PVC, JE DN 450mm - M
MAO DE OBRA |  | Unidade | Coeficiente | Preço | Total
I2320 | ENCANADOR | H | 0.3 | 26.18 | 7.854
I2543 | SERVENTE | H | 0.3 | 20.26 | 6.078
|  |  |  | Total: | 13.932
SERVIÇOS
C0725 | CARGA, TRANSPORTE E DESCARGA DE TUBOS E PEÇAS EM PVC DN 450mm ATÉ 15km | M | 1 | 3.5201 | 3.5201
|  |  |  | Total: | 3.5201
|  |  | Total Simples: |  | 17.4521
|  |  | Encargos Sociais: |  | INCLUSO
|  |  | Valor BDI: |  | 0
|  |  | Valor Geral: |  | 17.4521
C0293 - ASSENTAMENTO DE TUBOS EM CONCRETO, JE D= 1000mm - M
EQUIPAMENTOS (CHORARIO) |  | Unidade | Coeficiente | Preço | Total
I0747 | GUINDASTE HIDRÁULICO SOBRE PNEUS HP 142 (CHP) | H | 0.21 | 278.7619 | 58.54
I0773 | TALHA TIRFOR 3,2 T (CHP) | H | 1.61 | 0.90144 | 1.4513
|  |  |  | Total: | 59.9913
MAO DE OBRA
I2320 | ENCANADOR | H | 1.61 | 26.18 | 42.1498
I2543 | SERVENTE | H | 1.61 | 20.26 | 32.6186
|  |  |  | Total: | 74.7684
SERVIÇOS
C0703 | CARGA E DESCARGA DE TUBOS DE CONCRETO | T | 1.072 | 77.1885 | 82.7461
C2980 | TRANSPORTE DE TUBOS E CONEXÕES DE FoFo, AÇO OU CONCRETO | T | 1.072 | 49.0462 | 52.5776
|  |  |  | Total: | 135.3237
|  |  | Total Simples: |  | 270.0834
|  |  | Encargos Sociais: |  | INCLUSO
|  |  | Valor BDI: |  | 0
|  |  | Valor Geral: |  | 270.0834
C0292 - ASSENTAMENTO DE TUBOS E CONEXÕES EM PVC, JE DN 75mm - M
MAO DE OBRA |  | Unidade | Coeficiente | Preço | Total
I2320 | ENCANADOR | H | 0.05 | 26.18 | 1.309
I2543 | SERVENTE | H | 0.05 | 20.26 | 1.013
|  |  |  | Total: | 2.322
SERVIÇOS
C0728 | CARGA, TRANSPORTE E DESCARGA DE TUBOS E PEÇAS EM PVC DN 75mm ATÉ 15km | M | 1 | 0.69185 | 0.69185
|  |  |  | Total: | 0.6919
|  |  | Total Simples: |  | 3.0139
|  |  | Encargos Sociais: |  | INCLUSO
|  |  | Valor BDI: |  | 0
|  |  | Valor Geral: |  | 3.0139
C0214 - ARMADURA CA-25 MÉDIA D= 6,3 A 10,0mm - KG
MAO DE OBRA |  | Unidade | Coeficiente | Preço | Total
I0040 | AJUDANTE DE ARMADOR/FERREIRO | H | 0.08 | 21.1 | 1.688
I0121 | ARMADOR/FERREIRO | H | 0.08 | 26.86 | 2.1488
|  |  |  | Total: | 3.8368
MATERIAIS
I0103 | ARAME RECOZIDO N.18 BWG | KG | 0.02 | 16.53 | 0.3306
I0157 | AÇO CA-25 | KG | 1.2 | 8.23 | 9.876
|  |  |  | Total: | 10.2066
|  |  | Total Simples: |  | 14.0434
|  |  | Encargos Sociais: |  | INCLUSO
|  |  | Valor BDI: |  | 0
|  |  | Valor Geral: |  | 14.0434
C0215 - ARMADURA CA-50A GROSSA D= 12,5 A 25,0mm - KG
MAO DE OBRA |  | Unidade | Coeficiente | Preço | Total
I0040 | AJUDANTE DE ARMADOR/FERREIRO | H | 0.1 | 21.1 | 2.11
I0121 | ARMADOR/FERREIRO | H | 0.1 | 26.86 | 2.686
|  |  |  | Total: | 4.796
MATERIAIS
I0103 | ARAME RECOZIDO N.18 BWG | KG | 0.03 | 16.53 | 0.4959
I0163 | AÇO CA-50 | KG | 1.15 | 7.1 | 8.165
|  |  |  | Total: | 8.6609
|  |  | Total Simples: |  | 13.4569
|  |  | Encargos Sociais: |  | INCLUSO
|  |  | Valor BDI: |  | 0
|  |  | Valor Geral: |  | 13.4569
C0216 - ARMADURA CA-50A MÉDIA D= 6,3 A 10,0mm - KG
MAO DE OBRA |  | Unidade | Coeficiente | Preço | Total
I0040 | AJUDANTE DE ARMADOR/FERREIRO | H | 0.08 | 21.1 | 1.688
I0121 | ARMADOR/FERREIRO | H | 0.08 | 26.86 | 2.1488
|  |  |  | Total: | 3.8368
MATERIAIS
I0103 | ARAME RECOZIDO N.18 BWG | KG | 0.02 | 16.53 | 0.3306
I0163 | AÇO CA-50 | KG | 1.15 | 7.1 | 8.165
|  |  |  | Total: | 8.4956
|  |  | Total Simples: |  | 12.3324
|  |  | Encargos Sociais: |  | INCLUSO
|  |  | Valor BDI: |  | 0
|  |  | Valor Geral: |  | 12.3324
C0217 - ARMADURA CA-60 FINA D=3,40 A 6,40mm - KG
MAO DE OBRA |  | Unidade | Coeficiente | Preço | Total
I0040 | AJUDANTE DE ARMADOR/FERREIRO | H | 0.07 | 21.1 | 1.477
I0121 | ARMADOR/FERREIRO | H | 0.07 | 26.86 | 1.8802
|  |  |  | Total: | 3.3572
MATERIAIS
I0103 | ARAME RECOZIDO N.18 BWG | KG | 0.02 | 16.53 | 0.3306
I0169 | AÇO CA-60 | KG | 1.15 | 7.59 | 8.7285
|  |  |  | Total: | 9.0591
|  |  | Total Simples: |  | 12.4163
|  |  | Encargos Sociais: |  | INCLUSO
|  |  | Valor BDI: |  | 0
|  |  | Valor Geral: |  | 12.4163
C0218 - ARMADURA CA-60 MÉDIA D= 6,4 A 9,5mm - KG
MAO DE OBRA |  | Unidade | Coeficiente | Preço | Total
I0040 | AJUDANTE DE ARMADOR/FERREIRO | H | 0.08 | 21.1 | 1.688
I0121 | ARMADOR/FERREIRO | H | 0.08 | 26.86 | 2.1488
|  |  |  | Total: | 3.8368
MATERIAIS
I0103 | ARAME RECOZIDO N.18 BWG | KG | 0.02 | 16.53 | 0.3306
I0169 | AÇO CA-60 | KG | 1.15 | 7.59 | 8.7285
|  |  |  | Total: | 9.0591
|  |  | Total Simples: |  | 12.8959
|  |  | Encargos Sociais: |  | INCLUSO
|  |  | Valor BDI: |  | 0
|  |  | Valor Geral: |  | 12.8959
C0219 - ARMADURA DE TELA DE AÇO - M2
MAO DE OBRA |  | Unidade | Coeficiente | Preço | Total
I0040 | AJUDANTE DE ARMADOR/FERREIRO | H | 0.04 | 21.1 | 0.844
I0121 | ARMADOR/FERREIRO | H | 0.02 | 26.86 | 0.5372
|  |  |  | Total: | 1.3812
MATERIAIS
I0103 | ARAME RECOZIDO N.18 BWG | KG | 0.01 | 16.53 | 0.1653
I2040 | TELA SOLDADA EM ACO CA-60 B FIO= 5,0MM MALHA 10 X 10 CM (3,11KG/M2) | M2 | 1.03 | 23.87 | 24.5861
|  |  |  | Total: | 24.7514
|  |  | Total Simples: |  | 26.1326
|  |  | Encargos Sociais: |  | INCLUSO
|  |  | Valor BDI: |  | 0
|  |  | Valor Geral: |  | 26.1326
C0210 - ARGAMASSA PRÉ-FABRICADA P/REBOCO - M2
EQUIPAMENTOS (CHORARIO) |  | Unidade | Coeficiente | Preço | Total
I0682 | BETONEIRA ELÉTRICA 580L (CHP) | H | 0.0036 | 27.597 | 0.099349
|  |  |  | Total: | 0.0993
MAO DE OBRA
I2543 | SERVENTE | H | 0.03 | 20.26 | 0.6078
|  |  |  | Total: | 0.6078
MATERIAIS
I0117 | ARGAMASSA PRE-FABRICADA PARA REBOCO | KG | 7 | 1.22 | 8.54
|  |  |  | Total: | 8.54
|  |  | Total Simples: |  | 9.2471
|  |  | Encargos Sociais: |  | INCLUSO
|  |  | Valor BDI: |  | 0
|  |  | Valor Geral: |  | 9.2471
C0211 - ARGAMASSA PRÉ-FABRICADA P/REBOCO IMITAÇÃO TRAVERTINO - M2
EQUIPAMENTOS (CHORARIO) |  | Unidade | Coeficiente | Preço | Total
I0682 | BETONEIRA ELÉTRICA 580L (CHP) | H | 0.0036 | 27.597 | 0.099349
|  |  |  | Total: | 0.0993
MAO DE OBRA
I2543 | SERVENTE | H | 0.03 | 20.26 | 0.6078
|  |  |  | Total: | 0.6078
MATERIAIS
I0117 | ARGAMASSA PRE-FABRICADA PARA REBOCO | KG | 7 | 1.22 | 8.54
|  |  |  | Total: | 8.54
|  |  | Total Simples: |  | 9.2471
|  |  | Encargos Sociais: |  | INCLUSO
|  |  | Valor BDI: |  | 0
|  |  | Valor Geral: |  | 9.2471
C0212 - ARGAMASSA PRÉ-FABRICADA P/REBOCO TIPO MASSA RASPADA - M2
EQUIPAMENTOS (CHORARIO) |  | Unidade | Coeficiente | Preço | Total
I0682 | BETONEIRA ELÉTRICA 580L (CHP) | H | 0.0072 | 27.597 | 0.1987
|  |  |  | Total: | 0.1987
MAO DE OBRA
I2543 | SERVENTE | H | 0.06 | 20.26 | 1.2156
|  |  |  | Total: | 1.2156
MATERIAIS
I0117 | ARGAMASSA PRE-FABRICADA PARA REBOCO | KG | 18 | 1.22 | 21.96
|  |  |  | Total: | 21.96
|  |  | Total Simples: |  | 23.3743
|  |  | Encargos Sociais: |  | INCLUSO
|  |  | Valor BDI: |  | 0
|  |  | Valor Geral: |  | 23.3743
C0213 - ARMADURA CA-25 GROSSA D= 12,5 A 25,0mm - KG
MAO DE OBRA |  | Unidade | Coeficiente | Preço | Total
I0040 | AJUDANTE DE ARMADOR/FERREIRO | H | 0.1 | 21.1 | 2.11
I0121 | ARMADOR/FERREIRO | H | 0.1 | 26.86 | 2.686
|  |  |  | Total: | 4.796
MATERIAIS
I0103 | ARAME RECOZIDO N.18 BWG | KG | 0.03 | 16.53 | 0.4959
I0157 | AÇO CA-25 | KG | 1.2 | 8.23 | 9.876
|  |  |  | Total: | 10.3719
|  |  | Total Simples: |  | 15.1679
|  |  | Encargos Sociais: |  | INCLUSO
|  |  | Valor BDI: |  | 0
|  |  | Valor Geral: |  | 15.1679
C0205 - ARGAMASSA MISTA DE CIMENTO CAL HIDR. E AREIA S/PEN. TRAÇO 1:2:8 - M3
MAO DE OBRA |  | Unidade | Coeficiente | Preço | Total
I2543 | SERVENTE | H | 10 | 20.26 | 202.6
|  |  |  | Total: | 202.6
MATERIAIS
I0109 | AREIA MEDIA | M3 | 1.216 | 83.58 | 101.6333
I0441 | CAL HIDRATADA | KG | 182 | 0.96 | 174.72
I0805 | CIMENTO PORTLAND | KG | 182 | 0.71 | 129.22
|  |  |  | Total: | 405.5733
|  |  | Total Simples: |  | 608.1733
|  |  | Encargos Sociais: |  | INCLUSO
|  |  | Valor BDI: |  | 0
|  |  | Valor Geral: |  | 608.1733
C0200 - ARGAMASSA MISTA DE CIMENTO CAL HIDR. E AREIA S/PEN. TRAÇO 1:2:9 - M3
MAO DE OBRA |  | Unidade | Coeficiente | Preço | Total
I2543 | SERVENTE | H | 10 | 20.26 | 202.6
|  |  |  | Total: | 202.6
MATERIAIS
I0109 | AREIA MEDIA | M3 | 1.216 | 83.58 | 101.6333
I0441 | CAL HIDRATADA | KG | 162 | 0.96 | 155.52
I0805 | CIMENTO PORTLAND | KG | 162 | 0.71 | 115.02
|  |  |  | Total: | 372.1733
|  |  | Total Simples: |  | 574.7733
|  |  | Encargos Sociais: |  | INCLUSO
|  |  | Valor BDI: |  | 0
|  |  | Valor Geral: |  | 574.7733
C0233 - ASSENTAMENTO DE TUBOS E CONEXÕES EM PVC, JE DN 500mm - M
MAO DE OBRA |  | Unidade | Coeficiente | Preço | Total
I2320 | ENCANADOR | H | 0.35 | 26.18 | 9.163
I2543 | SERVENTE | H | 0.35 | 20.26 | 7.091
|  |  |  | Total: | 16.254
SERVIÇOS
C0726 | CARGA, TRANSPORTE E DESCARGA DE TUBOS E PEÇAS EM PVC DN 500mm ATÉ 15km | M | 1 | 3.9112 | 3.9112
|  |  |  | Total: | 3.9112
|  |  | Total Simples: |  | 20.1652
|  |  | Encargos Sociais: |  | INCLUSO
|  |  | Valor BDI: |  | 0
|  |  | Valor Geral: |  | 20.1652
C0232 - ASSENTAMENTO DE TUBO DE QUEDA - M
MAO DE OBRA |  | Unidade | Coeficiente | Preço | Total
I0037 | AJUDANTE | H | 0.75 | 21.1 | 15.825
I0498 | CARPINTEIRO | H | 0.75 | 26.86 | 20.145
I2320 | ENCANADOR | H | 0.12 | 26.18 | 3.1416
I2543 | SERVENTE | H | 5.36 | 20.26 | 108.5936
|  |  |  | Total: | 147.7052
MATERIAIS
I0197 | BARROTE DE 2"x2" | M | 1.5 | 6.89 | 10.335
I2410 | PREGO 18X27 (2.1/2" x 10) (APROXIMADAMENTE 198UN/KG) | KG | 0.1 | 14.2 | 1.42
I2429 | TABUA DE VIROLA DE 12"x 1" | M2 | 0.65 | 36.64 | 23.816
|  |  |  | Total: | 35.571
SERVIÇOS
C0840 | CONCRETO P/VIBR., FCK 15 MPa COM AGREGADO ADQUIRIDO | M3 | 0.1848 | 508.1744 | 93.9106
|  |  |  | Total: | 93.9106
|  |  | Total Simples: |  | 277.1868
|  |  | Encargos Sociais: |  | INCLUSO
|  |  | Valor BDI: |  | 0
|  |  | Valor Geral: |  | 277.1868
C0235 - ASSENTAMENTO DE TUBOS E CONEXÕES CERÂMICOS, J.ARG. D= 100mm - M
MAO DE OBRA |  | Unidade | Coeficiente | Preço | Total
I2320 | ENCANADOR | H | 0.12 | 26.18 | 3.1416
I2543 | SERVENTE | H | 0.12 | 20.26 | 2.4312
|  |  |  | Total: | 5.5728
MATERIAIS
I0108 | AREIA GROSSA | M3 | 0.0005 | 119.58 | 0.05979
I0805 | CIMENTO PORTLAND | KG | 0.21 | 0.71 | 0.1491
|  |  |  | Total: | 0.2089
SERVIÇOS
C0717 | CARGA, DESCARGA E TRANSP. DE TUBOS E CONEXÕES EM MBV DN 100mm ATÉ 15km | M | 1 | 1.7028 | 1.7028
|  |  |  | Total: | 1.7028
|  |  | Total Simples: |  | 7.4845
|  |  | Encargos Sociais: |  | INCLUSO
|  |  | Valor BDI: |  | 0
|  |  | Valor Geral: |  | 7.4845
C0234 - ASSENTAMENTO DE TUBOS E CONEXÒES EM AÇO, J. SOLDADA D=72" - M
EQUIPAMENTOS (CHORARIO) |  | Unidade | Coeficiente | Preço | Total
I0737 | ESMERILHADEIRA INDUSTRIAL (CHP) | H | 1.436 | 0.35544 | 0.51041
I0747 | GUINDASTE HIDRÁULICO SOBRE PNEUS HP 142 (CHP) | H | 0.72 | 278.7619 | 200.7085
I0749 | MÁQUINA DE SOLDA (CHP) | H | 2.394 | 0.097235 | 0.23278
|  |  |  | Total: | 201.4517
MAO DE OBRA
I0037 | AJUDANTE | H | 5.9904 | 21.1 | 126.3974
I2320 | ENCANADOR | H | 2.16 | 26.18 | 56.5488
I2325 | ESMERILHADOR | H | 1.4364 | 26.86 | 38.5817
I2424 | SOLDADOR RAIO X | H | 2.394 | 31.83 | 76.201
|  |  |  | Total: | 297.7289
MATERIAIS
I1061 | ELETRODOS | KG | 1.4364 | 32.44 | 46.5968
I2302 | DISCO DE DESBASTE 1/4" DE 7" | UN | 1.5261 | 23.78 | 36.2907
|  |  |  | Total: | 82.8875
SERVIÇOS
C0704 | CARGA E DESCARGA DE TUBOS E CONEXÕES EM AÇO | T | 1.1294 | 57.8914 | 65.3825
C2980 | TRANSPORTE DE TUBOS E CONEXÕES DE FoFo, AÇO OU CONCRETO | T | 1.1294 | 49.0462 | 55.3928
|  |  |  | Total: | 120.7753
|  |  | Total Simples: |  | 702.8435
|  |  | Encargos Sociais: |  | INCLUSO
|  |  | Valor BDI: |  | 0
|  |  | Valor Geral: |  | 702.8435
C0231 - ASSENTAMENTO DE TAMPÃO FoFo P/ POÇO DE VISITA - UN
MAO DE OBRA |  | Unidade | Coeficiente | Preço | Total
I2391 | PEDREIRO | H | 1 | 26.86 | 26.86
I2543 | SERVENTE | H | 1 | 20.26 | 20.26
|  |  |  | Total: | 47.12
SERVIÇOS
C0170 | ARGAMASSA DE CIMENTO E AREIA S/PEN. TRAÇO 1:3 | M3 | 0.02 | 649.2933 | 12.9859
|  |  |  | Total: | 12.9859
|  |  | Total Simples: |  | 60.1059
|  |  | Encargos Sociais: |  | INCLUSO
|  |  | Valor BDI: |  | 0
|  |  | Valor Geral: |  | 60.1059
C0230 - ÁRVORES ORNAMENTAIS EM GERAL.INCLUSIVE CONSERVAÇÃO - M2
EQUIPAMENTOS (CHORARIO) |  | Unidade | Coeficiente | Preço | Total
I0690 | CAMINHÃO BASCULANTE 6 M3 (CHP) | H | 0.1467 | 176.6602 | 25.9161
I0703 | CAMINHÃO C/CARROCERIA DE MADEIRA HP 136 (CHP) | H | 0.0007 | 175.2984 | 0.12271
I0706 | CAMINHÃO TANQUE 6.000 l (CHP) | H | 0.0077 | 184.8907 | 1.4237
|  |  |  | Total: | 27.4625
MAO DE OBRA
I0037 | AJUDANTE | H | 0.0197 | 21.1 | 0.41567
I1277 | JARDINEIRO | H | 0.8454 | 23.03 | 19.4696
I2543 | SERVENTE | H | 1.8651 | 20.26 | 37.7869
|  |  |  | Total: | 57.6722
MATERIAIS
I0030 | ADUBO MINERAL (10-10-10NPK) | KG | 0.22 | 4.44 | 0.9768
I0031 | ADUBO ORGANICO CURTIDO (ESTERCO) | M3 | 0.022 | 170.73 | 3.7561
I0143 | ARVORE ORNAMENTAL | UN | 1.45 | 48.06 | 69.687
I0444 | CALCARIO DOLOMITICO | KG | 0.22 | 0.13 | 0.0286
I1842 | SACOS PLÁSTICOS | UN | 0.0009 | 0.18 | 0.000162
I2077 | TERRA VEGETAL | M3 | 0.195 | 136.69 | 26.6546
I2294 | ÁGUA | M3 | 0.0463 | 5.97 | 0.27641
|  |  |  | Total: | 101.3797
|  |  | Total Simples: |  | 186.5142
|  |  | Encargos Sociais: |  | INCLUSO
|  |  | Valor BDI: |  | 0
|  |  | Valor Geral: |  | 186.5142
C0237 - ASSENTAMENTO DE TUBOS E CONEXÕES CERÂMICOS, J.ARG. D= 250mm - M
MAO DE OBRA |  | Unidade | Coeficiente | Preço | Total
I2320 | ENCANADOR | H | 0.2 | 26.18 | 5.236
I2543 | SERVENTE | H | 0.2 | 20.26 | 4.052
|  |  |  | Total: | 9.288
MATERIAIS
I0108 | AREIA GROSSA | M3 | 0.0012 | 119.58 | 0.1435
I0805 | CIMENTO PORTLAND | KG | 0.57 | 0.71 | 0.4047
|  |  |  | Total: | 0.5482
SERVIÇOS
C0713 | CARGA, DESCARGA E TRANSP. DE TUBOS E CONEXÕES EM MBV DN 250mm ATÉ 15km | M | 1 | 6.0187 | 6.0187
|  |  |  | Total: | 6.0187
|  |  | Total Simples: |  | 15.8549
|  |  | Encargos Sociais: |  | INCLUSO
|  |  | Valor BDI: |  | 0
|  |  | Valor Geral: |  | 15.8549
C0236 - ASSENTAMENTO DE TUBOS E CONEXÕES CERÂMICOS, J.ARG. D= 200mm - M
MAO DE OBRA |  | Unidade | Coeficiente | Preço | Total
I2320 | ENCANADOR | H | 0.17 | 26.18 | 4.4506
I2543 | SERVENTE | H | 0.17 | 20.26 | 3.4442
|  |  |  | Total: | 7.8948
MATERIAIS
I0108 | AREIA GROSSA | M3 | 0.0009 | 119.58 | 0.10762
I0805 | CIMENTO PORTLAND | KG | 0.42 | 0.71 | 0.2982
|  |  |  | Total: | 0.4058
SERVIÇOS
C0712 | CARGA, DESCARGA E TRANSP. DE TUBOS E CONEXÕES EM MBV DN 200mm ATÉ 15km | M | 1 | 3.4359 | 3.4359
|  |  |  | Total: | 3.4359
|  |  | Total Simples: |  | 11.7365
|  |  | Encargos Sociais: |  | INCLUSO
|  |  | Valor BDI: |  | 0
|  |  | Valor Geral: |  | 11.7365
C0239 - ASSENTAMENTO DE TUBOS E CONEXÕES CERÂMICOS, J.ARG. D=150mm - M
MAO DE OBRA |  | Unidade | Coeficiente | Preço | Total
I2320 | ENCANADOR | H | 0.15 | 26.18 | 3.927
I2543 | SERVENTE | H | 0.15 | 20.26 | 3.039
|  |  |  | Total: | 6.966
MATERIAIS
I0108 | AREIA GROSSA | M3 | 0.0006 | 119.58 | 0.071748
I0805 | CIMENTO PORTLAND | KG | 0.3 | 0.71 | 0.213
|  |  |  | Total: | 0.2847
SERVIÇOS
C0711 | CARGA, DESCARGA E TRANSP. DE TUBOS E CONEXÕES EM MBV DN 150mm ATÉ 15km | M | 1 | 2.4075 | 2.4075
|  |  |  | Total: | 2.4075
|  |  | Total Simples: |  | 9.6582
|  |  | Encargos Sociais: |  | INCLUSO
|  |  | Valor BDI: |  | 0
|  |  | Valor Geral: |  | 9.6582
C0238 - ASSENTAMENTO DE TUBOS E CONEXÕES CERÂMICOS, J.ARG. D= 300mm - M
MAO DE OBRA |  | Unidade | Coeficiente | Preço | Total
I2320 | ENCANADOR | H | 0.25 | 26.18 | 6.545
I2543 | SERVENTE | H | 0.25 | 20.26 | 5.065
|  |  |  | Total: | 11.61
MATERIAIS
I0108 | AREIA GROSSA | M3 | 0.0012 | 119.58 | 0.1435
I0805 | CIMENTO PORTLAND | KG | 0.67 | 0.71 | 0.4757
|  |  |  | Total: | 0.6192
SERVIÇOS
C0714 | CARGA, DESCARGA E TRANSP. DE TUBOS E CONEXÕES EM MBV DN 300mm ATÉ 15km | M | 1 | 7.3977 | 7.3977
|  |  |  | Total: | 7.3977
|  |  | Total Simples: |  | 19.6269
|  |  | Encargos Sociais: |  | INCLUSO
|  |  | Valor BDI: |  | 0
|  |  | Valor Geral: |  | 19.6269
C0224 - ARMÁRIO DE AÇO TIPO ESCANINHO - MODELO 3 PORTAS - UN
MATERIAIS |  | Unidade | Coeficiente | Preço | Total
I0123 | ARMARIO DE ACO TIPO ESCANINHO - MOD. 3 PORTAS | UN | 1 | 274.74 | 274.74
|  |  |  | Total: | 274.74
|  |  | Total Simples: |  | 274.74
|  |  | Encargos Sociais: |  | INCLUSO
|  |  | Valor BDI: |  | 0
|  |  | Valor Geral: |  | 274.74
C0223 - ARMÁRIO DE AÇO P/ UTENSÍLIOS (1.90X0.90X0.50)m - UN
MATERIAIS |  | Unidade | Coeficiente | Preço | Total
I0122 | ARMARIO DE ACO P/ UTENSILIOS (1,90X0,9X0,5)M | UN | 1 | 701.88 | 701.88
|  |  |  | Total: | 701.88
|  |  | Total Simples: |  | 701.88
|  |  | Encargos Sociais: |  | INCLUSO
|  |  | Valor BDI: |  | 0
|  |  | Valor Geral: |  | 701.88
C0222 - ARMÁRIO BAIXO EM DIVISÓRIA (FECHADO) - M2
MAO DE OBRA |  | Unidade | Coeficiente | Preço | Total
I0037 | AJUDANTE | H | 3.15 | 21.1 | 66.465
I1530 | MONTADOR | H | 1.8 | 26.86 | 48.348
|  |  |  | Total: | 114.813
MATERIAIS
I1033 | DOBRADIÇA DE PRESSÃO | UN | 4 | 3.1 | 12.4
I1135 | PERFIL 'U' DE AÇO ENRIJECIDO, C/PRIMER CHAPA 10 (DIVISÓRIA) | KG | 7.04 | 10.41 | 73.2864
I1159 | FECHO TIPO ROLETE P/ARMARIO | UN | 2 | 2.26 | 4.52
I1517 | MASTIQUE ELASTICO | KG | 0.07 | 38.24 | 2.6768
I1633 | PERFIS LEVES DE AÇO CHAPA 20 (DIVISÓRIA) | KG | 2.3 | 4.03 | 9.269
I1744 | PUXADOR P/PORTAS DE MÓVEIS | UN | 2 | 6.32 | 12.64
I9527 | CHAPA MDF BRANCO LISO 2 FACES, E=25MM | M2 | 3.31 | 86.28 | 285.5868
|  |  |  | Total: | 400.379
|  |  | Total Simples: |  | 515.192
|  |  | Encargos Sociais: |  | INCLUSO
|  |  | Valor BDI: |  | 0
|  |  | Valor Geral: |  | 515.192
C0221 - ARMÁRIO ALTO EM DIVISÓRIA (ABERTO) - M2
MAO DE OBRA |  | Unidade | Coeficiente | Preço | Total
I0037 | AJUDANTE | H | 2.75 | 21.1 | 58.025
I1530 | MONTADOR | H | 1.5 | 26.86 | 40.29
|  |  |  | Total: | 98.315
MATERIAIS
I1135 | PERFIL 'U' DE AÇO ENRIJECIDO, C/PRIMER CHAPA 10 (DIVISÓRIA) | KG | 7.04 | 10.41 | 73.2864
I1517 | MASTIQUE ELASTICO | KG | 0.07 | 38.24 | 2.6768
I1633 | PERFIS LEVES DE AÇO CHAPA 20 (DIVISÓRIA) | KG | 1.707 | 4.03 | 6.8792
I9527 | CHAPA MDF BRANCO LISO 2 FACES, E=25MM | M2 | 2.31 | 86.28 | 199.3068
|  |  |  | Total: | 282.1492
|  |  | Total Simples: |  | 380.4642
|  |  | Encargos Sociais: |  | INCLUSO
|  |  | Valor BDI: |  | 0
|  |  | Valor Geral: |  | 380.4642
C0220 - ARMADURA EM TELA SOLDADA DE AÇO CA-60B - KG
MAO DE OBRA |  | Unidade | Coeficiente | Preço | Total
I0040 | AJUDANTE DE ARMADOR/FERREIRO | H | 0.03 | 21.1 | 0.633
I0121 | ARMADOR/FERREIRO | H | 0.03 | 26.86 | 0.8058
|  |  |  | Total: | 1.4388
MATERIAIS
I2040 | TELA SOLDADA EM ACO CA-60 B FIO= 5,0MM MALHA 10 X 10 CM (3,11KG/M2) | M2 | 1.03 | 23.87 | 24.5861
|  |  |  | Total: | 24.5861
|  |  | Total Simples: |  | 26.0249
|  |  | Encargos Sociais: |  | INCLUSO
|  |  | Valor BDI: |  | 0
|  |  | Valor Geral: |  | 26.0249
C0229 - ÁRVORES ORNAMENTAIS EM GERAL. C/ ALTURA MÉDIA DE 2.50M.EXCETO PALMÁCEAS - UN
MAO DE OBRA |  | Unidade | Coeficiente | Preço | Total
I1277 | JARDINEIRO | H | 0.583 | 23.03 | 13.4265
|  |  |  | Total: | 13.4265
MATERIAIS
I0143 | ARVORE ORNAMENTAL | UN | 1 | 48.06 | 48.06
|  |  |  | Total: | 48.06
|  |  | Total Simples: |  | 61.4865
|  |  | Encargos Sociais: |  | INCLUSO
|  |  | Valor BDI: |  | 0
|  |  | Valor Geral: |  | 61.4865
C0228 - ARMÁRIO SOBREPOR EM MADEIRA SUCUPIRA - M2
MAO DE OBRA |  | Unidade | Coeficiente | Preço | Total
I0041 | AJUDANTE DE CARPINTEIRO | H | 4.8 | 21.1 | 101.28
I0498 | CARPINTEIRO | H | 4.8 | 26.86 | 128.928
I2543 | SERVENTE | H | 0.8 | 20.26 | 16.208
|  |  |  | Total: | 246.416
MATERIAIS
I1033 | DOBRADIÇA DE PRESSÃO | UN | 8 | 3.1 | 24.8
I1159 | FECHO TIPO ROLETE P/ARMARIO | UN | 4 | 2.26 | 9.04
I1497 | MADEIRA DE SUCUPIRA | M3 | 0.15 | 2488.15 | 373.2225
I1644 | PEÇA ' L' DE ANCORAGEM | UN | 4 | 0.42 | 1.68
I1744 | PUXADOR P/PORTAS DE MÓVEIS | UN | 4 | 6.32 | 25.28
|  |  |  | Total: | 434.0225
|  |  | Total Simples: |  | 680.4385
|  |  | Encargos Sociais: |  | INCLUSO
|  |  | Valor BDI: |  | 0
|  |  | Valor Geral: |  | 680.4385
C0227 - ARMÁRIO SOBREPOR EM MADEIRA C/ CAPEADO EM CEREJEIRA - M2
MAO DE OBRA |  | Unidade | Coeficiente | Preço | Total
I0041 | AJUDANTE DE CARPINTEIRO | H | 4.8 | 21.1 | 101.28
I0498 | CARPINTEIRO | H | 4.8 | 26.86 | 128.928
I2543 | SERVENTE | H | 0.8 | 20.26 | 16.208
|  |  |  | Total: | 246.416
MATERIAIS
I0491 | CAPEADO DE CEREJEIRA | M2 | 2.55 | 12.73 | 32.4615
I1033 | DOBRADIÇA DE PRESSÃO | UN | 8 | 3.1 | 24.8
I1159 | FECHO TIPO ROLETE P/ARMARIO | UN | 4 | 2.26 | 9.04
I1496 | MADEIRA (PINHO) DE 1A. | M3 | 0.15 | 2488.15 | 373.2225
I1644 | PEÇA ' L' DE ANCORAGEM | UN | 4 | 0.42 | 1.68
I1744 | PUXADOR P/PORTAS DE MÓVEIS | UN | 4 | 6.32 | 25.28
|  |  |  | Total: | 466.484
|  |  | Total Simples: |  | 712.9
|  |  | Encargos Sociais: |  | INCLUSO
|  |  | Valor BDI: |  | 0
|  |  | Valor Geral: |  | 712.9
C0226 - ARMÁRIO EM BRUMASA REVESTIDO COM FÓRMICA - M2
MAO DE OBRA |  | Unidade | Coeficiente | Preço | Total
I0037 | AJUDANTE | H | 4.45 | 21.1 | 93.895
I0498 | CARPINTEIRO | H | 4.45 | 26.86 | 119.527
|  |  |  | Total: | 213.422
MATERIAIS
I0197 | BARROTE DE 2"x2" | M | 4.44 | 6.89 | 30.5916
I0284 | BRUMASA, PINUS OU EQUIVALENTE DE 10MM (2,2 X 1,6M) | UN | 0.315 | 114.38 | 36.0297
I0816 | COLA FORMICA | KG | 0.2824 | 43.11 | 12.1743
I1032 | DOBRADIÇA DE LATÃO EM VARA | M | 2.22 | 11.63 | 25.8186
I2345 | FORMICA LISA FOSCA | UN | 0.288 | 204.94 | 59.0227
I2409 | PREGO 14X15 (1.1/4" x 14) (APROXIMADAMENTE 814UN/KG) | KG | 0.166 | 15.99 | 2.6543
|  |  |  | Total: | 166.2912
|  |  | Total Simples: |  | 379.7132
|  |  | Encargos Sociais: |  | INCLUSO
|  |  | Valor BDI: |  | 0
|  |  | Valor Geral: |  | 379.7132
C0225 - ARMÁRIO DE EMBUTIR C/ESPELHO (45x60)cm - UN
MAO DE OBRA |  | Unidade | Coeficiente | Preço | Total
I0152 | AZULEJISTA | H | 2.2 | 26.86 | 59.092
I2543 | SERVENTE | H | 2.2 | 20.26 | 44.572
|  |  |  | Total: | 103.664
MATERIAIS
I0109 | AREIA MEDIA | M3 | 0.001 | 83.58 | 0.08358
I0124 | ARMARIO PLASTICO DE EMBUTIR 45X60CM | UN | 1 | 70.82 | 70.82
I0805 | CIMENTO PORTLAND | KG | 0.45 | 0.71 | 0.3195
|  |  |  | Total: | 71.2231
|  |  | Total Simples: |  | 174.8871
|  |  | Encargos Sociais: |  | INCLUSO
|  |  | Valor BDI: |  | 0
|  |  | Valor Geral: |  | 174.8871
C0260 - ASSENTAMENTO DE TUBOS E CONEXÕES EM AÇO, J. SOLDADA D=56" - M
EQUIPAMENTOS (CHORARIO) |  | Unidade | Coeficiente | Preço | Total
I0737 | ESMERILHADEIRA INDUSTRIAL (CHP) | H | 1.117 | 0.35544 | 0.39702
I0747 | GUINDASTE HIDRÁULICO SOBRE PNEUS HP 142 (CHP) | H | 0.56 | 278.7619 | 156.1066
I0749 | MÁQUINA DE SOLDA (CHP) | H | 1.862 | 0.097235 | 0.18105
|  |  |  | Total: | 156.6847
MAO DE OBRA
I0037 | AJUDANTE | H | 4.1345 | 21.1 | 87.2379
I2320 | ENCANADOR | H | 1.6799 | 26.18 | 43.9798
I2325 | ESMERILHADOR | H | 1.1172 | 26.86 | 30.008
I2424 | SOLDADOR RAIO X | H | 1.8619 | 31.83 | 59.2643
|  |  |  | Total: | 220.4901
MATERIAIS
I1061 | ELETRODOS | KG | 1.1172 | 32.44 | 36.242
I2302 | DISCO DE DESBASTE 1/4" DE 7" | UN | 1.1897 | 23.78 | 28.2911
|  |  |  | Total: | 64.5331
SERVIÇOS
C0704 | CARGA E DESCARGA DE TUBOS E CONEXÕES EM AÇO | T | 0.7784 | 57.8914 | 45.0626
C2980 | TRANSPORTE DE TUBOS E CONEXÕES DE FoFo, AÇO OU CONCRETO | T | 0.7784 | 49.0462 | 38.1776
|  |  |  | Total: | 83.2402
|  |  | Total Simples: |  | 524.948
|  |  | Encargos Sociais: |  | INCLUSO
|  |  | Valor BDI: |  | 0
|  |  | Valor Geral: |  | 524.948
C0251 - ASSENTAMENTO DE TUBOS E CONEXÕES EM AÇO, J. SOLDADA D=28" - M
EQUIPAMENTOS (CHORARIO) |  | Unidade | Coeficiente | Preço | Total
I0705 | CAMINHÃO COMERC. EQUIP. C/GUINDASTE (CHP) | H | 0.275 | 172.7113 | 47.4956
I0737 | ESMERILHADEIRA INDUSTRIAL (CHP) | H | 0.298 | 0.35544 | 0.10592
I0749 | MÁQUINA DE SOLDA (CHP) | H | 0.559 | 0.097235 | 0.054354
|  |  |  | Total: | 47.6559
MAO DE OBRA
I0037 | AJUDANTE | H | 1.6965 | 21.1 | 35.7961
I2320 | ENCANADOR | H | 0.84 | 26.18 | 21.9912
I2325 | ESMERILHADOR | H | 0.2979 | 26.86 | 8.0016
I2424 | SOLDADOR RAIO X | H | 0.5586 | 31.83 | 17.7802
|  |  |  | Total: | 83.5691
MATERIAIS
I1061 | ELETRODOS | KG | 0.5586 | 32.44 | 18.121
I2302 | DISCO DE DESBASTE 1/4" DE 7" | UN | 0.4703 | 23.78 | 11.1837
|  |  |  | Total: | 29.3047
SERVIÇOS
C0704 | CARGA E DESCARGA DE TUBOS E CONEXÕES EM AÇO | T | 0.1374 | 57.8914 | 7.9543
C2980 | TRANSPORTE DE TUBOS E CONEXÕES DE FoFo, AÇO OU CONCRETO | T | 0.1374 | 49.0462 | 6.739
|  |  |  | Total: | 14.6933
|  |  | Total Simples: |  | 175.223
|  |  | Encargos Sociais: |  | INCLUSO
|  |  | Valor BDI: |  | 0
|  |  | Valor Geral: |  | 175.223
C0250 - ASSENTAMENTO DE TUBOS E CONEXÕES EM AÇO, J. SOLDADA D=24" - M
EQUIPAMENTOS (CHORARIO) |  | Unidade | Coeficiente | Preço | Total
I0705 | CAMINHÃO COMERC. EQUIP. C/GUINDASTE (CHP) | H | 0.23 | 172.7113 | 39.7236
I0737 | ESMERILHADEIRA INDUSTRIAL (CHP) | H | 0.249 | 0.35544 | 0.088503
I0749 | MÁQUINA DE SOLDA (CHP) | H | 0.466 | 0.097235 | 0.045311
|  |  |  | Total: | 39.8574
MAO DE OBRA
I0037 | AJUDANTE | H | 1.4156 | 21.1 | 29.8692
I2320 | ENCANADOR | H | 0.7009 | 26.18 | 18.3496
I2325 | ESMERILHADOR | H | 0.2486 | 26.86 | 6.6774
I2424 | SOLDADOR RAIO X | H | 0.4661 | 31.83 | 14.836
|  |  |  | Total: | 69.7322
MATERIAIS
I1061 | ELETRODOS | KG | 0.4661 | 32.44 | 15.1203
I2302 | DISCO DE DESBASTE 1/4" DE 7" | UN | 0.3924 | 23.78 | 9.3313
|  |  |  | Total: | 24.4516
SERVIÇOS
C0704 | CARGA E DESCARGA DE TUBOS E CONEXÕES EM AÇO | T | 0.1175 | 57.8914 | 6.8022
C2980 | TRANSPORTE DE TUBOS E CONEXÕES DE FoFo, AÇO OU CONCRETO | T | 0.1175 | 49.0462 | 5.7629
|  |  |  | Total: | 12.5651
|  |  | Total Simples: |  | 146.6062
|  |  | Encargos Sociais: |  | INCLUSO
|  |  | Valor BDI: |  | 0
|  |  | Valor Geral: |  | 146.6062
C0253 - ASSENTAMENTO DE TUBOS E CONEXÕES EM AÇO, J. SOLDADA D=32" - M
EQUIPAMENTOS (CHORARIO) |  | Unidade | Coeficiente | Preço | Total
I0705 | CAMINHÃO COMERC. EQUIP. C/GUINDASTE (CHP) | H | 0.3 | 172.7113 | 51.8134
I0737 | ESMERILHADEIRA INDUSTRIAL (CHP) | H | 0.341 | 0.35544 | 0.1212
I0749 | MÁQUINA DE SOLDA (CHP) | H | 0.638 | 0.097235 | 0.062036
|  |  |  | Total: | 51.9966
MAO DE OBRA
I0037 | AJUDANTE | H | 1.9389 | 21.1 | 40.9108
I2320 | ENCANADOR | H | 0.96 | 26.18 | 25.1328
I2325 | ESMERILHADOR | H | 0.3405 | 26.86 | 9.1458
I2424 | SOLDADOR RAIO X | H | 0.6384 | 31.83 | 20.3203
|  |  |  | Total: | 95.5097
MATERIAIS
I1061 | ELETRODOS | KG | 0.6384 | 32.44 | 20.7097
I2302 | DISCO DE DESBASTE 1/4" DE 7" | UN | 0.5376 | 23.78 | 12.7841
|  |  |  | Total: | 33.4938
SERVIÇOS
C0704 | CARGA E DESCARGA DE TUBOS E CONEXÕES EM AÇO | T | 0.1572 | 57.8914 | 9.1005
C2980 | TRANSPORTE DE TUBOS E CONEXÕES DE FoFo, AÇO OU CONCRETO | T | 0.1572 | 49.0462 | 7.7101
|  |  |  | Total: | 16.8106
|  |  | Total Simples: |  | 197.8107
|  |  | Encargos Sociais: |  | INCLUSO
|  |  | Valor BDI: |  | 0
|  |  | Valor Geral: |  | 197.8107
C0252 - ASSENTAMENTO DE TUBOS E CONEXÕES EM AÇO, J. SOLDADA D=30" - M
EQUIPAMENTOS (CHORARIO) |  | Unidade | Coeficiente | Preço | Total
I0705 | CAMINHÃO COMERC. EQUIP. C/GUINDASTE (CHP) | H | 0.275 | 172.7113 | 47.4956
I0737 | ESMERILHADEIRA INDUSTRIAL (CHP) | H | 0.32 | 0.35544 | 0.11374
I0749 | MÁQUINA DE SOLDA (CHP) | H | 0.6 | 0.097235 | 0.058341
|  |  |  | Total: | 47.6676
MAO DE OBRA
I0037 | AJUDANTE | H | 1.82 | 21.1 | 38.402
I2320 | ENCANADOR | H | 0.9 | 26.18 | 23.562
I2325 | ESMERILHADOR | H | 0.32 | 26.86 | 8.5952
I2424 | SOLDADOR RAIO X | H | 0.6 | 31.83 | 19.098
|  |  |  | Total: | 89.6572
MATERIAIS
I1061 | ELETRODOS | KG | 0.6 | 32.44 | 19.464
I2302 | DISCO DE DESBASTE 1/4" DE 7" | UN | 0.5054 | 23.78 | 12.0184
|  |  |  | Total: | 31.4824
SERVIÇOS
C0704 | CARGA E DESCARGA DE TUBOS E CONEXÕES EM AÇO | T | 0.1473 | 57.8914 | 8.5274
C2980 | TRANSPORTE DE TUBOS E CONEXÕES DE FoFo, AÇO OU CONCRETO | T | 0.1473 | 49.0462 | 7.2245
|  |  |  | Total: | 15.7519
|  |  | Total Simples: |  | 184.5592
|  |  | Encargos Sociais: |  | INCLUSO
|  |  | Valor BDI: |  | 0
|  |  | Valor Geral: |  | 184.5592
C0255 - ASSENTAMENTO DE TUBOS E CONEXÕES EM AÇO, J. SOLDADA D=40" - M
EQUIPAMENTOS (CHORARIO) |  | Unidade | Coeficiente | Preço | Total
I0705 | CAMINHÃO COMERC. EQUIP. C/GUINDASTE (CHP) | H | 0.42 | 172.7113 | 72.5387
I0737 | ESMERILHADEIRA INDUSTRIAL (CHP) | H | 0.426 | 0.35544 | 0.15142
I0749 | MÁQUINA DE SOLDA (CHP) | H | 0.788 | 0.097235 | 0.076621
|  |  |  | Total: | 72.7667
MAO DE OBRA
I0037 | AJUDANTE | H | 2.4236 | 21.1 | 51.138
I2320 | ENCANADOR | H | 1.2 | 26.18 | 31.416
I2325 | ESMERILHADOR | H | 0.4256 | 26.86 | 11.4316
I2424 | SOLDADOR RAIO X | H | 0.798 | 31.83 | 25.4003
|  |  |  | Total: | 119.3859
MATERIAIS
I1061 | ELETRODOS | KG | 0.798 | 32.44 | 25.8871
I2302 | DISCO DE DESBASTE 1/4" DE 7" | UN | 0.6726 | 23.78 | 15.9944
|  |  |  | Total: | 41.8815
SERVIÇOS
C0704 | CARGA E DESCARGA DE TUBOS E CONEXÕES EM AÇO | T | 0.1969 | 57.8914 | 11.3988
C2980 | TRANSPORTE DE TUBOS E CONEXÕES DE FoFo, AÇO OU CONCRETO | T | 0.1969 | 49.0462 | 9.6572
|  |  |  | Total: | 21.056
|  |  | Total Simples: |  | 255.0902
|  |  | Encargos Sociais: |  | INCLUSO
|  |  | Valor BDI: |  | 0
|  |  | Valor Geral: |  | 255.0902
C0254 - ASSENTAMENTO DE TUBOS E CONEXÕES EM AÇO, J. SOLDADA D=36" - M
EQUIPAMENTOS (CHORARIO) |  | Unidade | Coeficiente | Preço | Total
I0705 | CAMINHÃO COMERC. EQUIP. C/GUINDASTE (CHP) | H | 0.33 | 172.7113 | 56.9947
I0737 | ESMERILHADEIRA INDUSTRIAL (CHP) | H | 0.383 | 0.35544 | 0.13613
I0749 | MÁQUINA DE SOLDA (CHP) | H | 0.718 | 0.097235 | 0.069814
|  |  |  | Total: | 57.2006
MAO DE OBRA
I0037 | AJUDANTE | H | 2.1812 | 21.1 | 46.0233
I2320 | ENCANADOR | H | 1.08 | 26.18 | 28.2744
I2325 | ESMERILHADOR | H | 0.383 | 26.86 | 10.2874
I2424 | SOLDADOR RAIO X | H | 0.7182 | 31.83 | 22.8603
|  |  |  | Total: | 107.4454
MATERIAIS
I1061 | ELETRODOS | KG | 0.7182 | 32.44 | 23.2984
I2302 | DISCO DE DESBASTE 1/4" DE 7" | UN | 0.6045 | 23.78 | 14.375
|  |  |  | Total: | 37.6734
SERVIÇOS
C0704 | CARGA E DESCARGA DE TUBOS E CONEXÕES EM AÇO | T | 0.1771 | 57.8914 | 10.2526
C2980 | TRANSPORTE DE TUBOS E CONEXÕES DE FoFo, AÇO OU CONCRETO | T | 0.1771 | 49.0462 | 8.6861
|  |  |  | Total: | 18.9387
|  |  | Total Simples: |  | 221.2581
|  |  | Encargos Sociais: |  | INCLUSO
|  |  | Valor BDI: |  | 0
|  |  | Valor Geral: |  | 221.2581
C0257 - ASSENTAMENTO DE TUBOS E CONEXÕES EM AÇO, J. SOLDADA D=44" - M
EQUIPAMENTOS (CHORARIO) |  | Unidade | Coeficiente | Preço | Total
I0705 | CAMINHÃO COMERC. EQUIP. C/GUINDASTE (CHP) | H | 0.458 | 172.7113 | 79.1018
I0737 | ESMERILHADEIRA INDUSTRIAL (CHP) | H | 0.878 | 0.35544 | 0.31207
I0749 | MÁQUINA DE SOLDA (CHP) | H | 1.463 | 0.097235 | 0.14225
|  |  |  | Total: | 79.5562
MAO DE OBRA
I0037 | AJUDANTE | H | 3.6609 | 21.1 | 77.245
I2320 | ENCANADOR | H | 1.32 | 26.18 | 34.5576
I2325 | ESMERILHADOR | H | 0.8778 | 26.86 | 23.5777
I2424 | SOLDADOR RAIO X | H | 1.4631 | 31.83 | 46.5705
|  |  |  | Total: | 181.9508
MATERIAIS
I1061 | ELETRODOS | KG | 0.8778 | 32.44 | 28.4758
I2302 | DISCO DE DESBASTE 1/4" DE 7" | UN | 0.8858 | 23.78 | 21.0643
|  |  |  | Total: | 49.5401
SERVIÇOS
C0704 | CARGA E DESCARGA DE TUBOS E CONEXÕES EM AÇO | T | 0.346 | 57.8914 | 20.0304
C2980 | TRANSPORTE DE TUBOS E CONEXÕES DE FoFo, AÇO OU CONCRETO | T | 0.346 | 49.0462 | 16.97
|  |  |  | Total: | 37.0004
|  |  | Total Simples: |  | 348.0474
|  |  | Encargos Sociais: |  | INCLUSO
|  |  | Valor BDI: |  | 0
|  |  | Valor Geral: |  | 348.0474
C0256 - ASSENTAMENTO DE TUBOS E CONEXÕES EM AÇO, J. SOLDADA D=42" - M
EQUIPAMENTOS (CHORARIO) |  | Unidade | Coeficiente | Preço | Total
I0705 | CAMINHÃO COMERC. EQUIP. C/GUINDASTE (CHP) | H | 0.45 | 172.7113 | 77.7201
I0737 | ESMERILHADEIRA INDUSTRIAL (CHP) | H | 0.838 | 0.35544 | 0.29785
I0749 | MÁQUINA DE SOLDA (CHP) | H | 1.397 | 0.097235 | 0.13584
|  |  |  | Total: | 78.1538
MAO DE OBRA
I0037 | AJUDANTE | H | 3.4894 | 21.1 | 73.6263
I2320 | ENCANADOR | H | 1.255 | 26.18 | 32.8559
I2325 | ESMERILHADOR | H | 0.8379 | 26.86 | 22.506
I2424 | SOLDADOR RAIO X | H | 1.3965 | 31.83 | 44.4506
|  |  |  | Total: | 173.4388
MATERIAIS
I1061 | ELETRODOS | KG | 0.8379 | 32.44 | 27.1815
I2302 | DISCO DE DESBASTE 1/4" DE 7" | UN | 0.8452 | 23.78 | 20.0989
|  |  |  | Total: | 47.2804
SERVIÇOS
C0704 | CARGA E DESCARGA DE TUBOS E CONEXÕES EM AÇO | T | 0.33 | 57.8914 | 19.1042
C2980 | TRANSPORTE DE TUBOS E CONEXÕES DE FoFo, AÇO OU CONCRETO | T | 0.33 | 49.0462 | 16.1853
|  |  |  | Total: | 35.2895
|  |  | Total Simples: |  | 334.1623
|  |  | Encargos Sociais: |  | INCLUSO
|  |  | Valor BDI: |  | 0
|  |  | Valor Geral: |  | 334.1623
C0259 - ASSENTAMENTO DE TUBOS E CONEXÕES EM AÇO, J. SOLDADA D=54" - M
EQUIPAMENTOS (CHORARIO) |  | Unidade | Coeficiente | Preço | Total
I0737 | ESMERILHADEIRA INDUSTRIAL (CHP) | H | 1.077 | 0.35544 | 0.3828
I0747 | GUINDASTE HIDRÁULICO SOBRE PNEUS HP 142 (CHP) | H | 0.54 | 278.7619 | 150.5314
I0749 | MÁQUINA DE SOLDA (CHP) | H | 1.796 | 0.097235 | 0.17463
|  |  |  | Total: | 151.0888
MAO DE OBRA
I0037 | AJUDANTE | H | 3.837 | 21.1 | 80.9607
I2320 | ENCANADOR | H | 1.56 | 26.18 | 40.8408
I2325 | ESMERILHADOR | H | 1.037 | 26.86 | 27.8538
I2424 | SOLDADOR RAIO X | H | 1.729 | 31.83 | 55.0341
|  |  |  | Total: | 204.6894
MATERIAIS
I1061 | ELETRODOS | KG | 1.0374 | 32.44 | 33.6533
I2302 | DISCO DE DESBASTE 1/4" DE 7" | UN | 1.1047 | 23.78 | 26.2698
|  |  |  | Total: | 59.9231
SERVIÇOS
C0704 | CARGA E DESCARGA DE TUBOS E CONEXÕES EM AÇO | T | 0.6094 | 57.8914 | 35.279
C2980 | TRANSPORTE DE TUBOS E CONEXÕES DE FoFo, AÇO OU CONCRETO | T | 0.6094 | 49.0462 | 29.8888
|  |  |  | Total: | 65.1678
|  |  | Total Simples: |  | 480.869
|  |  | Encargos Sociais: |  | INCLUSO
|  |  | Valor BDI: |  | 0
|  |  | Valor Geral: |  | 480.869
C0258 - ASSENTAMENTO DE TUBOS E CONEXÕES EM AÇO, J. SOLDADA D=48" - M
EQUIPAMENTOS (CHORARIO) |  | Unidade | Coeficiente | Preço | Total
I0705 | CAMINHÃO COMERC. EQUIP. C/GUINDASTE (CHP) | H | 0.5 | 172.7113 | 86.3556
I0737 | ESMERILHADEIRA INDUSTRIAL (CHP) | H | 0.958 | 0.35544 | 0.34051
I0749 | MÁQUINA DE SOLDA (CHP) | H | 1.596 | 0.097235 | 0.15519
|  |  |  | Total: | 86.8513
MAO DE OBRA
I0037 | AJUDANTE | H | 3.9936 | 21.1 | 84.265
I2320 | ENCANADOR | H | 1.44 | 26.18 | 37.6992
I2325 | ESMERILHADOR | H | 0.9576 | 26.86 | 25.7211
I2424 | SOLDADOR RAIO X | H | 1.596 | 31.83 | 50.8007
|  |  |  | Total: | 198.486
MATERIAIS
I1061 | ELETRODOS | KG | 0.9576 | 32.44 | 31.0645
I2302 | DISCO DE DESBASTE 1/4" DE 7" | UN | 0.9663 | 23.78 | 22.9786
|  |  |  | Total: | 54.0431
SERVIÇOS
C0704 | CARGA E DESCARGA DE TUBOS E CONEXÕES EM AÇO | T | 0.3778 | 57.8914 | 21.8714
C2980 | TRANSPORTE DE TUBOS E CONEXÕES DE FoFo, AÇO OU CONCRETO | T | 0.3778 | 49.0462 | 18.5297
|  |  |  | Total: | 40.4011
|  |  | Total Simples: |  | 379.7815
|  |  | Encargos Sociais: |  | INCLUSO
|  |  | Valor BDI: |  | 0
|  |  | Valor Geral: |  | 379.7815
C0242 - ASSENTAMENTO DE TUBOS E CONEXÕES CERÂMICOS, J.ASF. D= 200mm - M
MAO DE OBRA |  | Unidade | Coeficiente | Preço | Total
I2320 | ENCANADOR | H | 0.18 | 26.18 | 4.7124
I2543 | SERVENTE | H | 0.36 | 20.26 | 7.2936
|  |  |  | Total: | 12.006
MATERIAIS
I0145 | ASFALTO OXIDADO (MODIFICADO ) | KG | 1.15 | 12.81 | 14.7315
I0858 | CORDA DE SISAL 1" | KG | 0.11 | 17.86 | 1.9646
|  |  |  | Total: | 16.6961
SERVIÇOS
C0712 | CARGA, DESCARGA E TRANSP. DE TUBOS E CONEXÕES EM MBV DN 200mm ATÉ 15km | M | 1 | 3.4359 | 3.4359
|  |  |  | Total: | 3.4359
|  |  | Total Simples: |  | 32.138
|  |  | Encargos Sociais: |  | INCLUSO
|  |  | Valor BDI: |  | 0
|  |  | Valor Geral: |  | 32.138
C0241 - ASSENTAMENTO DE TUBOS E CONEXÕES CERÂMICOS, J.ASF. D= 150mm - M
MAO DE OBRA |  | Unidade | Coeficiente | Preço | Total
I2320 | ENCANADOR | H | 0.16 | 26.18 | 4.1888
I2543 | SERVENTE | H | 0.32 | 20.26 | 6.4832
|  |  |  | Total: | 10.672
MATERIAIS
I0145 | ASFALTO OXIDADO (MODIFICADO ) | KG | 1 | 12.81 | 12.81
I0858 | CORDA DE SISAL 1" | KG | 0.07 | 17.86 | 1.2502
|  |  |  | Total: | 14.0602
SERVIÇOS
C0711 | CARGA, DESCARGA E TRANSP. DE TUBOS E CONEXÕES EM MBV DN 150mm ATÉ 15km | M | 1 | 2.4075 | 2.4075
|  |  |  | Total: | 2.4075
|  |  | Total Simples: |  | 27.1397
|  |  | Encargos Sociais: |  | INCLUSO
|  |  | Valor BDI: |  | 0
|  |  | Valor Geral: |  | 27.1397
C0240 - ASSENTAMENTO DE TUBOS E CONEXÕES CERÂMICOS, J.ASF. D= 100mm - M
MAO DE OBRA |  | Unidade | Coeficiente | Preço | Total
I2320 | ENCANADOR | H | 0.15 | 26.18 | 3.927
I2543 | SERVENTE | H | 0.3 | 20.26 | 6.078
|  |  |  | Total: | 10.005
MATERIAIS
I0145 | ASFALTO OXIDADO (MODIFICADO ) | KG | 0.87 | 12.81 | 11.1447
I0858 | CORDA DE SISAL 1" | KG | 0.06 | 17.86 | 1.0716
|  |  |  | Total: | 12.2163
SERVIÇOS
C0717 | CARGA, DESCARGA E TRANSP. DE TUBOS E CONEXÕES EM MBV DN 100mm ATÉ 15km | M | 1 | 1.7028 | 1.7028
|  |  |  | Total: | 1.7028
|  |  | Total Simples: |  | 23.9241
|  |  | Encargos Sociais: |  | INCLUSO
|  |  | Valor BDI: |  | 0
|  |  | Valor Geral: |  | 23.9241
C0246 - ASSENTAMENTO DE TUBOS E CONEXÕES CERÂMICOS, J.ASF. D= 400mm - M
MAO DE OBRA |  | Unidade | Coeficiente | Preço | Total
I2320 | ENCANADOR | H | 0.45 | 26.18 | 11.781
I2543 | SERVENTE | H | 0.9 | 20.26 | 18.234
|  |  |  | Total: | 30.015
MATERIAIS
I0145 | ASFALTO OXIDADO (MODIFICADO ) | KG | 2.73 | 12.81 | 34.9713
I0858 | CORDA DE SISAL 1" | KG | 0.17 | 17.86 | 3.0362
|  |  |  | Total: | 38.0075
SERVIÇOS
C0716 | CARGA, DESCARGA E TRANSP. DE TUBOS E CONEXÕES EM MBV DN 400mm ATÉ 15km | M | 1 | 17.723 | 17.723
|  |  |  | Total: | 17.723
|  |  | Total Simples: |  | 85.7455
|  |  | Encargos Sociais: |  | INCLUSO
|  |  | Valor BDI: |  | 0
|  |  | Valor Geral: |  | 85.7455
C0245 - ASSENTAMENTO DE TUBOS E CONEXÕES CERÂMICOS, J.ASF. D= 350mm - M
MAO DE OBRA |  | Unidade | Coeficiente | Preço | Total
I2320 | ENCANADOR | H | 0.38 | 26.18 | 9.9484
I2543 | SERVENTE | H | 0.76 | 20.26 | 15.3976
|  |  |  | Total: | 25.346
MATERIAIS
I0145 | ASFALTO OXIDADO (MODIFICADO ) | KG | 2.33 | 12.81 | 29.8473
I0858 | CORDA DE SISAL 1" | KG | 0.15 | 17.86 | 2.679
|  |  |  | Total: | 32.5263
SERVIÇOS
C0715 | CARGA, DESCARGA E TRANSP. DE TUBOS E CONEXÕES EM MBV DN 350mm ATÉ 15km | M | 1 | 12.1251 | 12.1251
|  |  |  | Total: | 12.1251
|  |  | Total Simples: |  | 69.9974
|  |  | Encargos Sociais: |  | INCLUSO
|  |  | Valor BDI: |  | 0
|  |  | Valor Geral: |  | 69.9974
C0244 - ASSENTAMENTO DE TUBOS E CONEXÕES CERÂMICOS, J.ASF. D= 300mm - M
MAO DE OBRA |  | Unidade | Coeficiente | Preço | Total
I2320 | ENCANADOR | H | 0.31 | 26.18 | 8.1158
I2543 | SERVENTE | H | 0.62 | 20.26 | 12.5612
|  |  |  | Total: | 20.677
MATERIAIS
I0145 | ASFALTO OXIDADO (MODIFICADO ) | KG | 1.93 | 12.81 | 24.7233
I0858 | CORDA DE SISAL 1" | KG | 0.13 | 17.86 | 2.3218
|  |  |  | Total: | 27.0451
SERVIÇOS
C0714 | CARGA, DESCARGA E TRANSP. DE TUBOS E CONEXÕES EM MBV DN 300mm ATÉ 15km | M | 1 | 7.3977 | 7.3977
|  |  |  | Total: | 7.3977
|  |  | Total Simples: |  | 55.1198
|  |  | Encargos Sociais: |  | INCLUSO
|  |  | Valor BDI: |  | 0
|  |  | Valor Geral: |  | 55.1198
C0243 - ASSENTAMENTO DE TUBOS E CONEXÕES CERÂMICOS, J.ASF. D= 250mm - M
MAO DE OBRA |  | Unidade | Coeficiente | Preço | Total
I2320 | ENCANADOR | H | 0.24 | 26.18 | 6.2832
I2543 | SERVENTE | H | 0.48 | 20.26 | 9.7248
|  |  |  | Total: | 16.008
MATERIAIS
I0145 | ASFALTO OXIDADO (MODIFICADO ) | KG | 1.53 | 12.81 | 19.5993
I0858 | CORDA DE SISAL 1" | KG | 0.11 | 17.86 | 1.9646
|  |  |  | Total: | 21.5639
SERVIÇOS
C0713 | CARGA, DESCARGA E TRANSP. DE TUBOS E CONEXÕES EM MBV DN 250mm ATÉ 15km | M | 1 | 6.0187 | 6.0187
|  |  |  | Total: | 6.0187
|  |  | Total Simples: |  | 43.5906
|  |  | Encargos Sociais: |  | INCLUSO
|  |  | Valor BDI: |  | 0
|  |  | Valor Geral: |  | 43.5906
C0249 - ASSENTAMENTO DE TUBOS E CONEXÕES EM AÇO, J. SOLDADA D=20" - M
EQUIPAMENTOS (CHORARIO) |  | Unidade | Coeficiente | Preço | Total
I0705 | CAMINHÃO COMERC. EQUIP. C/GUINDASTE (CHP) | H | 0.196 | 172.7113 | 33.8514
I0737 | ESMERILHADEIRA INDUSTRIAL (CHP) | H | 0.213 | 0.35544 | 0.075708
I0749 | MÁQUINA DE SOLDA (CHP) | H | 0.399 | 0.097235 | 0.038797
|  |  |  | Total: | 33.9659
MAO DE OBRA
I0037 | AJUDANTE | H | 1.2118 | 21.1 | 25.569
I2320 | ENCANADOR | H | 0.6 | 26.18 | 15.708
I2325 | ESMERILHADOR | H | 0.2128 | 26.86 | 5.7158
I2424 | SOLDADOR RAIO X | H | 0.399 | 31.83 | 12.7002
|  |  |  | Total: | 59.693
MATERIAIS
I1061 | ELETRODOS | KG | 0.399 | 32.44 | 12.9436
I2302 | DISCO DE DESBASTE 1/4" DE 7" | UN | 0.3359 | 23.78 | 7.9877
|  |  |  | Total: | 20.9313
SERVIÇOS
C0704 | CARGA E DESCARGA DE TUBOS E CONEXÕES EM AÇO | T | 0.0977 | 57.8914 | 5.656
C2980 | TRANSPORTE DE TUBOS E CONEXÕES DE FoFo, AÇO OU CONCRETO | T | 0.0977 | 49.0462 | 4.7918
|  |  |  | Total: | 10.4478
|  |  | Total Simples: |  | 125.0379
|  |  | Encargos Sociais: |  | INCLUSO
|  |  | Valor BDI: |  | 0
|  |  | Valor Geral: |  | 125.0379
C0248 - ASSENTAMENTO DE TUBOS E CONEXÕES EM AÇO, J. SOLDADA D=16" - M
EQUIPAMENTOS (CHORARIO) |  | Unidade | Coeficiente | Preço | Total
I0705 | CAMINHÃO COMERC. EQUIP. C/GUINDASTE (CHP) | H | 0.157 | 172.7113 | 27.1157
I0737 | ESMERILHADEIRA INDUSTRIAL (CHP) | H | 0.17 | 0.35544 | 0.060424
I0749 | MÁQUINA DE SOLDA (CHP) | H | 0.319 | 0.097235 | 0.031018
|  |  |  | Total: | 27.2071
MAO DE OBRA
I0037 | AJUDANTE | H | 0.969 | 21.1 | 20.4459
I2320 | ENCANADOR | H | 0.48 | 26.18 | 12.5664
I2325 | ESMERILHADOR | H | 0.17 | 26.86 | 4.5662
I2424 | SOLDADOR RAIO X | H | 0.319 | 31.83 | 10.1538
|  |  |  | Total: | 47.7323
MATERIAIS
I1061 | ELETRODOS | KG | 0.3192 | 32.44 | 10.3548
I2302 | DISCO DE DESBASTE 1/4" DE 7" | UN | 0.2687 | 23.78 | 6.3897
|  |  |  | Total: | 16.7445
SERVIÇOS
C0704 | CARGA E DESCARGA DE TUBOS E CONEXÕES EM AÇO | T | 0.0778 | 57.8914 | 4.5039
C2980 | TRANSPORTE DE TUBOS E CONEXÕES DE FoFo, AÇO OU CONCRETO | T | 0.0778 | 49.0462 | 3.8158
|  |  |  | Total: | 8.3197
|  |  | Total Simples: |  | 100.0037
|  |  | Encargos Sociais: |  | INCLUSO
|  |  | Valor BDI: |  | 0
|  |  | Valor Geral: |  | 100.0037
C0247 - ASSENTAMENTO DE TUBOS E CONEXÕES EM AÇO, J. SOLDADA D=100" - M
EQUIPAMENTOS (CHORARIO) |  | Unidade | Coeficiente | Preço | Total
I0737 | ESMERILHADEIRA INDUSTRIAL (CHP) | H | 1.995 | 0.35544 | 0.70909
I0747 | GUINDASTE HIDRÁULICO SOBRE PNEUS HP 142 (CHP) | H | 1.1 | 278.7619 | 306.6381
I0749 | MÁQUINA DE SOLDA (CHP) | H | 3.326 | 0.097235 | 0.3234
|  |  |  | Total: | 307.6706
MAO DE OBRA
I0037 | AJUDANTE | H | 8.32 | 21.1 | 175.552
I2320 | ENCANADOR | H | 3 | 26.18 | 78.54
I2325 | ESMERILHADOR | H | 1.995 | 26.86 | 53.5857
I2424 | SOLDADOR RAIO X | H | 3.325 | 31.83 | 105.8347
|  |  |  | Total: | 413.5125
MATERIAIS
I1061 | ELETRODOS | KG | 1.995 | 32.44 | 64.7178
I2302 | DISCO DE DESBASTE 1/4" DE 7" | UN | 2.239 | 23.78 | 53.2434
|  |  |  | Total: | 117.9612
SERVIÇOS
C0704 | CARGA E DESCARGA DE TUBOS E CONEXÕES EM AÇO | T | 1.5887 | 57.8914 | 91.972
C2980 | TRANSPORTE DE TUBOS E CONEXÕES DE FoFo, AÇO OU CONCRETO | T | 1.5887 | 49.0462 | 77.9198
|  |  |  | Total: | 169.8918
|  |  | Total Simples: |  | 1009.036
|  |  | Encargos Sociais: |  | INCLUSO
|  |  | Valor BDI: |  | 0
|  |  | Valor Geral: |  | 1009.036
C1054 - DEMOLIÇÃO DE FORRO DE PVC - M2
MAO DE OBRA |  | Unidade | Coeficiente | Preço | Total
I1530 | MONTADOR | H | 0.075 | 26.86 | 2.0145
I2543 | SERVENTE | H | 0.75 | 20.26 | 15.195
|  |  |  | Total: | 17.2095
|  |  | Total Simples: |  | 17.2095
|  |  | Encargos Sociais: |  | INCLUSO
|  |  | Valor BDI: |  | 0
|  |  | Valor Geral: |  | 17.2095
C1053 - DEMOLIÇÃO DE ESTRUTURA METÁLICA - M2
MAO DE OBRA |  | Unidade | Coeficiente | Preço | Total
I1879 | SOLDADOR | H | 0.3 | 27.7 | 8.31
I2543 | SERVENTE | H | 1.5 | 20.26 | 30.39
|  |  |  | Total: | 38.7
|  |  | Total Simples: |  | 38.7
|  |  | Encargos Sociais: |  | INCLUSO
|  |  | Valor BDI: |  | 0
|  |  | Valor Geral: |  | 38.7
C1056 - DEMOLIÇÃO DE FORRO DE GESSO - M2
MAO DE OBRA |  | Unidade | Coeficiente | Preço | Total
I2391 | PEDREIRO | H | 0.1 | 26.86 | 2.686
I2543 | SERVENTE | H | 0.08 | 20.26 | 1.6208
|  |  |  | Total: | 4.3068
|  |  | Total Simples: |  | 4.3068
|  |  | Encargos Sociais: |  | INCLUSO
|  |  | Valor BDI: |  | 0
|  |  | Valor Geral: |  | 4.3068
C1055 - DEMOLIÇÃO DE FORRO DE TÁBUAS DE PINHO - M2
MAO DE OBRA |  | Unidade | Coeficiente | Preço | Total
I0041 | AJUDANTE DE CARPINTEIRO | H | 0.3 | 21.1 | 6.33
I0498 | CARPINTEIRO | H | 0.03 | 26.86 | 0.8058
|  |  |  | Total: | 7.1358
|  |  | Total Simples: |  | 7.1358
|  |  | Encargos Sociais: |  | INCLUSO
|  |  | Valor BDI: |  | 0
|  |  | Valor Geral: |  | 7.1358
C2500 - TORNEIRA DE BÓIA D= 40mm (1 1/2") - UN
MAO DE OBRA |  | Unidade | Coeficiente | Preço | Total
I0043 | AJUDANTE DE ENCANADOR | H | 0.45 | 21.1 | 9.495
I2320 | ENCANADOR | H | 0.45 | 26.18 | 11.781
|  |  |  | Total: | 21.276
MATERIAIS
I1180 | FITA DE VEDAÇÃO | M | 0.94 | 0.36 | 0.3384
I2124 | TORNEIRA DE BOIA EM LATÃO (BOIA PLAST) DN 40MM (1 1/2') | UN | 1 | 65.37 | 65.37
|  |  |  | Total: | 65.7084
|  |  | Total Simples: |  | 86.9844
|  |  | Encargos Sociais: |  | INCLUSO
|  |  | Valor BDI: |  | 0
|  |  | Valor Geral: |  | 86.9844
C1058 - DEMOLIÇÃO DE DEGRAUS DE PEDRA - M
MAO DE OBRA |  | Unidade | Coeficiente | Preço | Total
I2391 | PEDREIRO | H | 0.16 | 26.86 | 4.2976
I2543 | SERVENTE | H | 1.6 | 20.26 | 32.416
|  |  |  | Total: | 36.7136
|  |  | Total Simples: |  | 36.7136
|  |  | Encargos Sociais: |  | INCLUSO
|  |  | Valor BDI: |  | 0
|  |  | Valor Geral: |  | 36.7136
C2501 - TORNEIRA DE BÓIA D= 50mm (2") - UN
MAO DE OBRA |  | Unidade | Coeficiente | Preço | Total
I0043 | AJUDANTE DE ENCANADOR | H | 0.54 | 21.1 | 11.394
I2320 | ENCANADOR | H | 0.54 | 26.18 | 14.1372
|  |  |  | Total: | 25.5312
MATERIAIS
I1180 | FITA DE VEDAÇÃO | M | 1.13 | 0.36 | 0.4068
I2126 | TORNEIRA DE BOIA EM LATÃO (BOIA PLAST) DN 2' | UN | 1 | 115.89 | 115.89
|  |  |  | Total: | 116.2968
|  |  | Total Simples: |  | 141.828
|  |  | Encargos Sociais: |  | INCLUSO
|  |  | Valor BDI: |  | 0
|  |  | Valor Geral: |  | 141.828
C1057 - DEMOLIÇÃO DE FORRO PACOTE - M2
MAO DE OBRA |  | Unidade | Coeficiente | Preço | Total
I1530 | MONTADOR | H | 0.05 | 26.86 | 1.343
I2543 | SERVENTE | H | 0.5 | 20.26 | 10.13
|  |  |  | Total: | 11.473
|  |  | Total Simples: |  | 11.473
|  |  | Encargos Sociais: |  | INCLUSO
|  |  | Valor BDI: |  | 0
|  |  | Valor Geral: |  | 11.473
C2504 - TORNEIRA DE PRESSÃO CROMADA LONGA P/PIA - UN
MAO DE OBRA |  | Unidade | Coeficiente | Preço | Total
I0043 | AJUDANTE DE ENCANADOR | H | 0.65 | 21.1 | 13.715
I2320 | ENCANADOR | H | 0.65 | 26.18 | 17.017
|  |  |  | Total: | 30.732
MATERIAIS
I1180 | FITA DE VEDAÇÃO | M | 0.28 | 0.36 | 0.1008
I2131 | TORNEIRA DE PRESSÃO CROMADA LONGA P/PIA 3/4' | UN | 1 | 110.38 | 110.38
|  |  |  | Total: | 110.4808
|  |  | Total Simples: |  | 141.2128
|  |  | Encargos Sociais: |  | INCLUSO
|  |  | Valor BDI: |  | 0
|  |  | Valor Geral: |  | 141.2128
C2505 - TORNEIRA DE PRESSÃO CROMADA USO GERAL - UN
MAO DE OBRA |  | Unidade | Coeficiente | Preço | Total
I0043 | AJUDANTE DE ENCANADOR | H | 0.65 | 21.1 | 13.715
I2320 | ENCANADOR | H | 0.65 | 26.18 | 17.017
|  |  |  | Total: | 30.732
MATERIAIS
I1180 | FITA DE VEDAÇÃO | M | 0.28 | 0.36 | 0.1008
I2130 | TORNEIRA DE PRESSÃO CROMADA DE USO GERAL 1/2' | UN | 1 | 41.9 | 41.9
|  |  |  | Total: | 42.0008
|  |  | Total Simples: |  | 72.7328
|  |  | Encargos Sociais: |  | INCLUSO
|  |  | Valor BDI: |  | 0
|  |  | Valor Geral: |  | 72.7328
C2502 - TORNEIRA DE FECHAMENTO AUTOMÁTICO - UN
MAO DE OBRA |  | Unidade | Coeficiente | Preço | Total
I0043 | AJUDANTE DE ENCANADOR | H | 0.65 | 21.1 | 13.715
I2320 | ENCANADOR | H | 0.65 | 26.18 | 17.017
|  |  |  | Total: | 30.732
MATERIAIS
I1180 | FITA DE VEDAÇÃO | M | 0.28 | 0.36 | 0.1008
I2128 | TORNEIRA DE FECHAMENTO AUTOMÁTICO | UN | 1 | 180.58 | 180.58
|  |  |  | Total: | 180.6808
|  |  | Total Simples: |  | 211.4128
|  |  | Encargos Sociais: |  | INCLUSO
|  |  | Valor BDI: |  | 0
|  |  | Valor Geral: |  | 211.4128
C2503 - TORNEIRA DE PAREDE C/ FOTO SENSOR - UN
MAO DE OBRA |  | Unidade | Coeficiente | Preço | Total
I0043 | AJUDANTE DE ENCANADOR | H | 0.65 | 21.1 | 13.715
I2320 | ENCANADOR | H | 0.65 | 26.18 | 17.017
|  |  |  | Total: | 30.732
MATERIAIS
I1180 | FITA DE VEDAÇÃO | M | 0.28 | 0.36 | 0.1008
I2129 | TORNEIRA DE FOTO SENSOR, A BATERIA | UN | 1 | 743.7 | 743.7
|  |  |  | Total: | 743.8008
|  |  | Total Simples: |  | 774.5328
|  |  | Encargos Sociais: |  | INCLUSO
|  |  | Valor BDI: |  | 0
|  |  | Valor Geral: |  | 774.5328
C2508 - TORRE PARA GUINCHO - M
MAO DE OBRA |  | Unidade | Coeficiente | Preço | Total
I0498 | CARPINTEIRO | H | 2 | 26.86 | 53.72
I2543 | SERVENTE | H | 1.2 | 20.26 | 24.312
|  |  |  | Total: | 78.032
MATERIAIS
I0157 | AÇO CA-25 | KG | 2.478 | 8.23 | 20.3939
I0198 | PONTALETE / BARROTE DE 3"x3" - APARELHADO | M | 2.205 | 22.11 | 48.7525
I1691 | PONTALETE / BARROTE DE 3"x3" | M | 8.82 | 16.09 | 141.9138
I1728 | PREGO 18X27 (2.1/2" X 10) (APROXIMADAMENTE 198UN/KG) | KG | 0.6615 | 14.2 | 9.3933
I1846 | SARRAFO DE 1"X4" | M | 13.65 | 6.05 | 82.5825
|  |  |  | Total: | 303.0361
|  |  | Total Simples: |  | 381.0681
|  |  | Encargos Sociais: |  | INCLUSO
|  |  | Valor BDI: |  | 0
|  |  | Valor Geral: |  | 381.0681
C2506 - TORNEIRA DE PRESSÃO P/JARDIM DE 3/4" - UN
MAO DE OBRA |  | Unidade | Coeficiente | Preço | Total
I0043 | AJUDANTE DE ENCANADOR | H | 0.5 | 21.1 | 10.55
I2320 | ENCANADOR | H | 0.25 | 26.18 | 6.545
|  |  |  | Total: | 17.095
MATERIAIS
I1180 | FITA DE VEDAÇÃO | M | 1 | 0.36 | 0.36
I2133 | TORNEIRA DE PRESSÃO P/ JARDIM DE 3/4" | UN | 1 | 17.99 | 17.99
|  |  |  | Total: | 18.35
|  |  | Total Simples: |  | 35.445
|  |  | Encargos Sociais: |  | INCLUSO
|  |  | Valor BDI: |  | 0
|  |  | Valor Geral: |  | 35.445
C2507 - TORNEIRA ELÉTRICA AUTOMÁTICA 220V-2800W (INSTALADO) - UN
MAO DE OBRA |  | Unidade | Coeficiente | Preço | Total
I0042 | AJUDANTE DE ELETRICISTA | H | 0.5 | 21.1 | 10.55
I2312 | ELETRICISTA | H | 0.5 | 26.85 | 13.425
|  |  |  | Total: | 23.975
MATERIAIS
I2134 | TORNEIRA ELETRICA AUOM. 220V-2500W | UN | 1 | 179.54 | 179.54
|  |  |  | Total: | 179.54
|  |  | Total Simples: |  | 203.515
|  |  | Encargos Sociais: |  | INCLUSO
|  |  | Valor BDI: |  | 0
|  |  | Valor Geral: |  | 203.515
C1061 - DEMOLIÇÃO DE LOUÇA SANITÁRIA - UN
MAO DE OBRA |  | Unidade | Coeficiente | Preço | Total
I2320 | ENCANADOR | H | 0.2 | 26.18 | 5.236
I2391 | PEDREIRO | H | 0.2 | 26.86 | 5.372
I2543 | SERVENTE | H | 0.6 | 20.26 | 12.156
|  |  |  | Total: | 22.764
|  |  | Total Simples: |  | 22.764
|  |  | Encargos Sociais: |  | INCLUSO
|  |  | Valor BDI: |  | 0
|  |  | Valor Geral: |  | 22.764
C1062 - DEMOLIÇÃO DE PAVIMENTAÇÃO ASFÁLTICA C/MARTELETE PNEUMÁTICO - M2
EQUIPAMENTOS (CHORARIO) |  | Unidade | Coeficiente | Preço | Total
I0728 | COMPRESSOR DE AR 250 PCM (CHP) | H | 0.1 | 137.6289 | 13.7629
I0769 | ROMPEDOR PNEUMÁTICO (CHP) | H | 0.3 | 30.0043 | 9.0013
|  |  |  | Total: | 22.7642
MAO DE OBRA
I2543 | SERVENTE | H | 0.1 | 20.26 | 2.026
|  |  |  | Total: | 2.026
|  |  | Total Simples: |  | 24.7902
|  |  | Encargos Sociais: |  | INCLUSO
|  |  | Valor BDI: |  | 0
|  |  | Valor Geral: |  | 24.7902
C1063 - DEMOLIÇÃO DE PÉRGOLAS OU BRISES - M3
MAO DE OBRA |  | Unidade | Coeficiente | Preço | Total
I2391 | PEDREIRO | H | 1.3 | 26.86 | 34.918
I2543 | SERVENTE | H | 13 | 20.26 | 263.38
|  |  |  | Total: | 298.298
|  |  | Total Simples: |  | 298.298
|  |  | Encargos Sociais: |  | INCLUSO
|  |  | Valor BDI: |  | 0
|  |  | Valor Geral: |  | 298.298
C1067 - DEMOLIÇÃO DE PISO DE TÁBUAS DE PEROBA - M2
MAO DE OBRA |  | Unidade | Coeficiente | Preço | Total
I0041 | AJUDANTE DE CARPINTEIRO | H | 0.9 | 21.1 | 18.99
I0498 | CARPINTEIRO | H | 0.09 | 26.86 | 2.4174
|  |  |  | Total: | 21.4074
|  |  | Total Simples: |  | 21.4074
|  |  | Encargos Sociais: |  | INCLUSO
|  |  | Valor BDI: |  | 0
|  |  | Valor Geral: |  | 21.4074
C1066 - DEMOLIÇÃO DE PISO CIMENTADO SOBRE LASTRO DE CONCRETO - M2
MAO DE OBRA |  | Unidade | Coeficiente | Preço | Total
I2391 | PEDREIRO | H | 0.13 | 26.86 | 3.4918
I2543 | SERVENTE | H | 1.3 | 20.26 | 26.338
|  |  |  | Total: | 29.8298
|  |  | Total Simples: |  | 29.8298
|  |  | Encargos Sociais: |  | INCLUSO
|  |  | Valor BDI: |  | 0
|  |  | Valor Geral: |  | 29.8298
C1065 - DEMOLIÇÃO DE PISO CERÂMICO SOBRE LASTRO DE CONCRETO - M2
MAO DE OBRA |  | Unidade | Coeficiente | Preço | Total
I2391 | PEDREIRO | H | 0.14 | 26.86 | 3.7604
I2543 | SERVENTE | H | 1.4 | 20.26 | 28.364
|  |  |  | Total: | 32.1244
|  |  | Total Simples: |  | 32.1244
|  |  | Encargos Sociais: |  | INCLUSO
|  |  | Valor BDI: |  | 0
|  |  | Valor Geral: |  | 32.1244
C1064 - DEMOLIÇÃO DE PISO CERÂMICO - M2
MAO DE OBRA |  | Unidade | Coeficiente | Preço | Total
I2391 | PEDREIRO | H | 0.07 | 26.86 | 1.8802
I2543 | SERVENTE | H | 0.7 | 20.26 | 14.182
|  |  |  | Total: | 16.0622
|  |  | Total Simples: |  | 16.0622
|  |  | Encargos Sociais: |  | INCLUSO
|  |  | Valor BDI: |  | 0
|  |  | Valor Geral: |  | 16.0622
C1069 - DEMOLIÇÃO DE PISO INDUSTRIAL - M2
MAO DE OBRA |  | Unidade | Coeficiente | Preço | Total
I2391 | PEDREIRO | H | 0.39 | 26.86 | 10.4754
I2543 | SERVENTE | H | 2.5 | 20.26 | 50.65
|  |  |  | Total: | 61.1254
|  |  | Total Simples: |  | 61.1254
|  |  | Encargos Sociais: |  | INCLUSO
|  |  | Valor BDI: |  | 0
|  |  | Valor Geral: |  | 61.1254
C1068 - DEMOLIÇÃO DE PISO E VIGAS DE MADEIRA - M2
MAO DE OBRA |  | Unidade | Coeficiente | Preço | Total
I0041 | AJUDANTE DE CARPINTEIRO | H | 1.2 | 21.1 | 25.32
I0498 | CARPINTEIRO | H | 0.12 | 26.86 | 3.2232
|  |  |  | Total: | 28.5432
|  |  | Total Simples: |  | 28.5432
|  |  | Encargos Sociais: |  | INCLUSO
|  |  | Valor BDI: |  | 0
|  |  | Valor Geral: |  | 28.5432
C2512 - TRANSFORMADOR 2KVA MONOFASICO 220V/110V - UN
MAO DE OBRA |  | Unidade | Coeficiente | Preço | Total
I0042 | AJUDANTE DE ELETRICISTA | H | 0.25 | 21.1 | 5.275
I2312 | ELETRICISTA | H | 0.25 | 26.85 | 6.7125
|  |  |  | Total: | 11.9875
MATERIAIS
I2147 | TRANSFORMADOR MONOFÁSICO 2KVA, 220/110 | UN | 1 | 306.55 | 306.55
|  |  |  | Total: | 306.55
|  |  | Total Simples: |  | 318.5375
|  |  | Encargos Sociais: |  | INCLUSO
|  |  | Valor BDI: |  | 0
|  |  | Valor Geral: |  | 318.5375
C2517 - TRANSFORMADOR DE CORRENTE EM QD - FAIXA 50 A 250/5A - UN
MAO DE OBRA |  | Unidade | Coeficiente | Preço | Total
I0042 | AJUDANTE DE ELETRICISTA | H | 0.5 | 21.1 | 10.55
I2312 | ELETRICISTA | H | 0.5 | 26.85 | 13.425
|  |  |  | Total: | 23.975
MATERIAIS
I2152 | TRANSFORMADOR CORRENTE EM QD DE 100 - 250/5A | UN | 1 | 149.14 | 149.14
|  |  |  | Total: | 149.14
|  |  | Total Simples: |  | 173.115
|  |  | Encargos Sociais: |  | INCLUSO
|  |  | Valor BDI: |  | 0
|  |  | Valor Geral: |  | 173.115
C2518 - TRANSFORMADOR DE CORRENTE EM QD - FAIXA 200 A 400/5A - UN
MAO DE OBRA |  | Unidade | Coeficiente | Preço | Total
I0042 | AJUDANTE DE ELETRICISTA | H | 0.5 | 21.1 | 10.55
I2312 | ELETRICISTA | H | 0.5 | 26.85 | 13.425
|  |  |  | Total: | 23.975
MATERIAIS
I2153 | TRANSFORMADOR CORRENTE EM QD DE 250 - 400/5A | UN | 1 | 152.01 | 152.01
|  |  |  | Total: | 152.01
|  |  | Total Simples: |  | 175.985
|  |  | Encargos Sociais: |  | INCLUSO
|  |  | Valor BDI: |  | 0
|  |  | Valor Geral: |  | 175.985
C2519 - TRANSFORMADOR DE CORRENTE EM QD - FAIXA 400 A 800/5A - UN
MAO DE OBRA |  | Unidade | Coeficiente | Preço | Total
I0042 | AJUDANTE DE ELETRICISTA | H | 0.5 | 21.1 | 10.55
I2312 | ELETRICISTA | H | 0.5 | 26.85 | 13.425
|  |  |  | Total: | 23.975
MATERIAIS
I2154 | TRANSFORMADOR CORRENTE EM QD DE 400 - 500/5A | UN | 1 | 161.57 | 161.57
|  |  |  | Total: | 161.57
|  |  | Total Simples: |  | 185.545
|  |  | Encargos Sociais: |  | INCLUSO
|  |  | Valor BDI: |  | 0
|  |  | Valor Geral: |  | 185.545
C1070 - DEMOLIÇÃO DE REVESTIMENTO C/ARGAMASSA - M2
MAO DE OBRA |  | Unidade | Coeficiente | Preço | Total
I2391 | PEDREIRO | H | 0.05 | 26.86 | 1.343
I2543 | SERVENTE | H | 0.5 | 20.26 | 10.13
|  |  |  | Total: | 11.473
|  |  | Total Simples: |  | 11.473
|  |  | Encargos Sociais: |  | INCLUSO
|  |  | Valor BDI: |  | 0
|  |  | Valor Geral: |  | 11.473
C1073 - DEMOLIÇÃO DE REVESTIMENTO C/ PEDRAS NATURAIS - M2
MAO DE OBRA |  | Unidade | Coeficiente | Preço | Total
I2391 | PEDREIRO | H | 0.39 | 26.86 | 10.4754
I2543 | SERVENTE | H | 2.75 | 20.26 | 55.715
|  |  |  | Total: | 66.1904
|  |  | Total Simples: |  | 66.1904
|  |  | Encargos Sociais: |  | INCLUSO
|  |  | Valor BDI: |  | 0
|  |  | Valor Geral: |  | 66.1904
C1074 - DEMOLIÇÃO DE REVESTIMENTO C/CERÂMICAS - M2
MAO DE OBRA |  | Unidade | Coeficiente | Preço | Total
I2391 | PEDREIRO | H | 0.25 | 26.86 | 6.715
I2543 | SERVENTE | H | 2.5 | 20.26 | 50.65
|  |  |  | Total: | 57.365
|  |  | Total Simples: |  | 57.365
|  |  | Encargos Sociais: |  | INCLUSO
|  |  | Valor BDI: |  | 0
|  |  | Valor Geral: |  | 57.365
C1071 - DEMOLIÇÃO DE REVESTIMENTO C/AZULEJOS - M2
MAO DE OBRA |  | Unidade | Coeficiente | Preço | Total
I2391 | PEDREIRO | H | 0.25 | 26.86 | 6.715
I2543 | SERVENTE | H | 2.5 | 20.26 | 50.65
|  |  |  | Total: | 57.365
|  |  | Total Simples: |  | 57.365
|  |  | Encargos Sociais: |  | INCLUSO
|  |  | Valor BDI: |  | 0
|  |  | Valor Geral: |  | 57.365
C1072 - DEMOLIÇÃO DE REVESTIMENTO C/LAMBRIS - M2
MAO DE OBRA |  | Unidade | Coeficiente | Preço | Total
I2391 | PEDREIRO | H | 0.25 | 26.86 | 6.715
I2543 | SERVENTE | H | 2.5 | 20.26 | 50.65
|  |  |  | Total: | 57.365
|  |  | Total Simples: |  | 57.365
|  |  | Encargos Sociais: |  | INCLUSO
|  |  | Valor BDI: |  | 0
|  |  | Valor Geral: |  | 57.365
C1036 - DEGRAU INDUSTRIAL MONOLÍTICO C/PINGADEIRA - M
MAO DE OBRA |  | Unidade | Coeficiente | Preço | Total
I2391 | PEDREIRO | H | 1.75 | 26.86 | 47.005
I2543 | SERVENTE | H | 1.75 | 20.26 | 35.455
|  |  |  | Total: | 82.46
MATERIAIS
I0034 | AGREGADO DE ALTA RESISTÊNCIA PARA PISOS | KG | 14 | 0.48 | 6.72
I0805 | CIMENTO PORTLAND | KG | 7 | 0.71 | 4.97
|  |  |  | Total: | 11.69
|  |  | Total Simples: |  | 94.15
|  |  | Encargos Sociais: |  | INCLUSO
|  |  | Valor BDI: |  | 0
|  |  | Valor Geral: |  | 94.15
C1035 - DEGRAU DE MÁRMORE (20X30)cm - M
MAO DE OBRA |  | Unidade | Coeficiente | Preço | Total
I2543 | SERVENTE | H | 0.13 | 20.26 | 2.6338
|  |  |  | Total: | 2.6338
MATERIAIS
I0109 | AREIA MEDIA | M3 | 0.0152 | 83.58 | 1.2704
I0441 | CAL HIDRATADA | KG | 2.28 | 0.96 | 2.1888
I0805 | CIMENTO PORTLAND | KG | 4.57 | 0.71 | 3.2447
I0962 | DEGRAU DE MARMORE | M | 1 | 122.77 | 122.77
|  |  |  | Total: | 129.4739
|  |  | Total Simples: |  | 132.1077
|  |  | Encargos Sociais: |  | INCLUSO
|  |  | Valor BDI: |  | 0
|  |  | Valor Geral: |  | 132.1077
C1038 - DEGRAU PRÉ-MOLDADO DE GRANILITE - M
MAO DE OBRA |  | Unidade | Coeficiente | Preço | Total
I0044 | AJUDANTE DE GRANITEIRO/MARMORISTA | H | 1 | 21.1 | 21.1
I1227 | GRANITEIRO/MAMORISTA | H | 1.2 | 26.86 | 32.232
|  |  |  | Total: | 53.332
MATERIAIS
I0109 | AREIA MEDIA | M3 | 0.007 | 83.58 | 0.58506
I0441 | CAL HIDRATADA | KG | 1.45 | 0.96 | 1.392
I0799 | CIMENTO BRANCO | KG | 1.6 | 4.18 | 6.688
I0805 | CIMENTO PORTLAND | KG | 2.39 | 0.71 | 1.6969
I0963 | DEGRAU PRE-MOLDADO DE GRANILITE DE 30X100CM | UN | 1 | 38.16 | 38.16
I1684 | PO DE MARMORE | KG | 3.2 | 0.42 | 1.344
|  |  |  | Total: | 49.866
|  |  | Total Simples: |  | 103.198
|  |  | Encargos Sociais: |  | INCLUSO
|  |  | Valor BDI: |  | 0
|  |  | Valor Geral: |  | 103.198
C1037 - DEGRAU INDUSTRIAL MONOLÍTICO S/PINGADEIRA - M
MAO DE OBRA |  | Unidade | Coeficiente | Preço | Total
I2391 | PEDREIRO | H | 1.25 | 26.86 | 33.575
I2543 | SERVENTE | H | 1.25 | 20.26 | 25.325
|  |  |  | Total: | 58.9
MATERIAIS
I0034 | AGREGADO DE ALTA RESISTÊNCIA PARA PISOS | KG | 11 | 0.48 | 5.28
I0805 | CIMENTO PORTLAND | KG | 5.5 | 0.71 | 3.905
|  |  |  | Total: | 9.185
|  |  | Total Simples: |  | 68.085
|  |  | Encargos Sociais: |  | INCLUSO
|  |  | Valor BDI: |  | 0
|  |  | Valor Geral: |  | 68.085
C1032 - DEGRAU COM FORRAÇÃO TÊXTIL (20X30)cm - M
MAO DE OBRA |  | Unidade | Coeficiente | Preço | Total
I0092 | APLICADOR REVESTIMENTO | H | 0.8 | 26.86 | 21.488
|  |  |  | Total: | 21.488
MATERIAIS
I0497 | CARPETE. ESPESSURA 4MM | M2 | 0.55 | 39.38 | 21.659
I0815 | COLA ESPECIAL DE NEOPRENE | KG | 0.125 | 25.53 | 3.1913
|  |  |  | Total: | 24.8503
|  |  | Total Simples: |  | 46.3383
|  |  | Encargos Sociais: |  | INCLUSO
|  |  | Valor BDI: |  | 0
|  |  | Valor Geral: |  | 46.3383
C1034 - DEGRAU DE GRANILITE MOLDADO NO LOCAL (20X30)cm - M
MAO DE OBRA |  | Unidade | Coeficiente | Preço | Total
I0044 | AJUDANTE DE GRANITEIRO/MARMORISTA | H | 2 | 21.1 | 42.2
I1227 | GRANITEIRO/MAMORISTA | H | 2 | 26.86 | 53.72
|  |  |  | Total: | 95.92
MATERIAIS
I0799 | CIMENTO BRANCO | KG | 5.4 | 4.18 | 22.572
I1684 | PO DE MARMORE | KG | 9.6 | 0.42 | 4.032
|  |  |  | Total: | 26.604
|  |  | Total Simples: |  | 122.524
|  |  | Encargos Sociais: |  | INCLUSO
|  |  | Valor BDI: |  | 0
|  |  | Valor Geral: |  | 122.524
C1033 - DEGRAU COM PLACAS LISAS DE BORRACHA (50X32X2.5)cm - M
MAO DE OBRA |  | Unidade | Coeficiente | Preço | Total
I0037 | AJUDANTE | H | 0.23 | 21.1 | 4.853
I0092 | APLICADOR REVESTIMENTO | H | 0.23 | 26.86 | 6.1778
|  |  |  | Total: | 11.0308
MATERIAIS
I0815 | COLA ESPECIAL DE NEOPRENE | KG | 0.2 | 25.53 | 5.106
I1656 | PISO DE BORRACHA 50x50cm ESPESSURA 7,5mm | M2 | 0.5 | 208.17 | 104.085
I2078 | TESTEIRA EXTRUDIDA PARA DEGRAUS | M | 1 | 7.59 | 7.59
|  |  |  | Total: | 116.781
|  |  | Total Simples: |  | 127.8118
|  |  | Encargos Sociais: |  | INCLUSO
|  |  | Valor BDI: |  | 0
|  |  | Valor Geral: |  | 127.8118
C1039 - DEMARCAÇÃO DE PISO À BASE DE EMULSÃO ACRÍLICA - M
MAO DE OBRA |  | Unidade | Coeficiente | Preço | Total
I0045 | AJUDANTE DE PINTOR | H | 0.5 | 21.1 | 10.55
I2395 | PINTOR | H | 1 | 26.86 | 26.86
|  |  |  | Total: | 37.41
MATERIAIS
I2084 | TINTA A BASE DE EMULSÃO ACRÍLICA (PARA PISOS) | L | 0.035 | 12.22 | 0.4277
|  |  |  | Total: | 0.4277
|  |  | Total Simples: |  | 37.8377
|  |  | Encargos Sociais: |  | INCLUSO
|  |  | Valor BDI: |  | 0
|  |  | Valor Geral: |  | 37.8377
C1040 - DEMARCAÇÃO DE QUADRA ESPORTIVA C/TINTA ACRÍLICA - M
MAO DE OBRA |  | Unidade | Coeficiente | Preço | Total
I0045 | AJUDANTE DE PINTOR | H | 0.5 | 21.1 | 10.55
I2395 | PINTOR | H | 1 | 26.86 | 26.86
|  |  |  | Total: | 37.41
MATERIAIS
I2084 | TINTA A BASE DE EMULSÃO ACRÍLICA (PARA PISOS) | L | 0.03 | 12.22 | 0.3666
|  |  |  | Total: | 0.3666
|  |  | Total Simples: |  | 37.7766
|  |  | Encargos Sociais: |  | INCLUSO
|  |  | Valor BDI: |  | 0
|  |  | Valor Geral: |  | 37.7766
C1041 - DEMARCAÇÃO DE QUADRA TIPO ESCOLAR C/TINTA ACRÍLICA - M
MAO DE OBRA |  | Unidade | Coeficiente | Preço | Total
I0045 | AJUDANTE DE PINTOR | H | 0.2 | 21.1 | 4.22
I2395 | PINTOR | H | 0.4 | 26.86 | 10.744
|  |  |  | Total: | 14.964
MATERIAIS
I1178 | FITA CREPE 16MM | M | 2 | 0.14 | 0.28
I2083 | TINTA 100% ACRÍLICA | L | 0.05 | 22.2 | 1.11
|  |  |  | Total: | 1.39
|  |  | Total Simples: |  | 16.354
|  |  | Encargos Sociais: |  | INCLUSO
|  |  | Valor BDI: |  | 0
|  |  | Valor Geral: |  | 16.354
C1049 - DEMOLIÇÃO DE CONCRETO SIMPLES - M3
MAO DE OBRA |  | Unidade | Coeficiente | Preço | Total
I2391 | PEDREIRO | H | 1.3 | 26.86 | 34.918
I2543 | SERVENTE | H | 13 | 20.26 | 263.38
|  |  |  | Total: | 298.298
|  |  | Total Simples: |  | 298.298
|  |  | Encargos Sociais: |  | INCLUSO
|  |  | Valor BDI: |  | 0
|  |  | Valor Geral: |  | 298.298
C1048 - DEMOLIÇÃO DE CONCRETO ARMADO C/MARTELETE PNEUMÁTICO - M3
EQUIPAMENTOS (CHORARIO) |  | Unidade | Coeficiente | Preço | Total
I0728 | COMPRESSOR DE AR 250 PCM (CHP) | H | 2.5 | 137.6289 | 344.0721
I0769 | ROMPEDOR PNEUMÁTICO (CHP) | H | 7.5 | 30.0043 | 225.0323
|  |  |  | Total: | 569.1044
MAO DE OBRA
I2543 | SERVENTE | H | 1.5 | 20.26 | 30.39
|  |  |  | Total: | 30.39
|  |  | Total Simples: |  | 599.4944
|  |  | Encargos Sociais: |  | INCLUSO
|  |  | Valor BDI: |  | 0
|  |  | Valor Geral: |  | 599.4944
C1047 - DEMOLIÇÃO DE COBOGÓS - M2
MAO DE OBRA |  | Unidade | Coeficiente | Preço | Total
I2391 | PEDREIRO | H | 0.3 | 26.86 | 8.058
I2543 | SERVENTE | H | 1.5 | 20.26 | 30.39
|  |  |  | Total: | 38.448
|  |  | Total Simples: |  | 38.448
|  |  | Encargos Sociais: |  | INCLUSO
|  |  | Valor BDI: |  | 0
|  |  | Valor Geral: |  | 38.448
C1046 - DEMOLIÇÃO DE COBERTURA C/TELHAS ONDULADAS DE FIBROCIMENTO - M2
MAO DE OBRA |  | Unidade | Coeficiente | Preço | Total
I2070 | TELHADISTA | H | 0.025 | 26.86 | 0.6715
I2543 | SERVENTE | H | 0.25 | 20.26 | 5.065
|  |  |  | Total: | 5.7365
|  |  | Total Simples: |  | 5.7365
|  |  | Encargos Sociais: |  | INCLUSO
|  |  | Valor BDI: |  | 0
|  |  | Valor Geral: |  | 5.7365
C1045 - DEMOLIÇÃO DE COBERTURA C/TELHAS CERÂMICAS - M2
MAO DE OBRA |  | Unidade | Coeficiente | Preço | Total
I2391 | PEDREIRO | H | 0.06 | 26.86 | 1.6116
I2543 | SERVENTE | H | 0.6 | 20.26 | 12.156
|  |  |  | Total: | 13.7676
|  |  | Total Simples: |  | 13.7676
|  |  | Encargos Sociais: |  | INCLUSO
|  |  | Valor BDI: |  | 0
|  |  | Valor Geral: |  | 13.7676
C1044 - DEMOLIÇÃO DE CALHAS - M
MAO DE OBRA |  | Unidade | Coeficiente | Preço | Total
I2391 | PEDREIRO | H | 0.2 | 26.86 | 5.372
I2543 | SERVENTE | H | 1 | 20.26 | 20.26
|  |  |  | Total: | 25.632
|  |  | Total Simples: |  | 25.632
|  |  | Encargos Sociais: |  | INCLUSO
|  |  | Valor BDI: |  | 0
|  |  | Valor Geral: |  | 25.632
C1043 - DEMOLIÇÃO DE ALVENARIA DE TIJOLOS S/ REAPROVEITAMENTO - M3
MAO DE OBRA |  | Unidade | Coeficiente | Preço | Total
I2391 | PEDREIRO | H | 0.3 | 26.86 | 8.058
I2543 | SERVENTE | H | 3 | 20.26 | 60.78
|  |  |  | Total: | 68.838
|  |  | Total Simples: |  | 68.838
|  |  | Encargos Sociais: |  | INCLUSO
|  |  | Valor BDI: |  | 0
|  |  | Valor Geral: |  | 68.838
C1042 - DEMOLIÇÃO DE ALVENARIA DE TIJOLOS C/ REAPROVEITAMENTO - M3
MAO DE OBRA |  | Unidade | Coeficiente | Preço | Total
I2391 | PEDREIRO | H | 0.6 | 26.86 | 16.116
I2543 | SERVENTE | H | 6 | 20.26 | 121.56
|  |  |  | Total: | 137.676
|  |  | Total Simples: |  | 137.676
|  |  | Encargos Sociais: |  | INCLUSO
|  |  | Valor BDI: |  | 0
|  |  | Valor Geral: |  | 137.676
C1051 - DEMOLIÇÃO DE DIVISÓRIA OUTRAS (PRÉ MOLDADO) - M2
MAO DE OBRA |  | Unidade | Coeficiente | Preço | Total
I0044 | AJUDANTE DE GRANITEIRO/MARMORISTA | H | 1.2 | 21.1 | 25.32
I1227 | GRANITEIRO/MAMORISTA | H | 0.6 | 26.86 | 16.116
|  |  |  | Total: | 41.436
|  |  | Total Simples: |  | 41.436
|  |  | Encargos Sociais: |  | INCLUSO
|  |  | Valor BDI: |  | 0
|  |  | Valor Geral: |  | 41.436
C1052 - DEMOLIÇÃO DE ESTRUTURA DE MADEIRA P/TELHADOS - M2
MAO DE OBRA |  | Unidade | Coeficiente | Preço | Total
I0041 | AJUDANTE DE CARPINTEIRO | H | 1.3 | 21.1 | 27.43
I0498 | CARPINTEIRO | H | 0.13 | 26.86 | 3.4918
|  |  |  | Total: | 30.9218
|  |  | Total Simples: |  | 30.9218
|  |  | Encargos Sociais: |  | INCLUSO
|  |  | Valor BDI: |  | 0
|  |  | Valor Geral: |  | 30.9218
C1050 - DEMOLIÇÃO DE DIVISÓRIA LEVE - M2
MAO DE OBRA |  | Unidade | Coeficiente | Preço | Total
I1530 | MONTADOR | H | 0.22 | 26.86 | 5.9092
I2543 | SERVENTE | H | 0.44 | 20.26 | 8.9144
|  |  |  | Total: | 14.8236
|  |  | Total Simples: |  | 14.8236
|  |  | Encargos Sociais: |  | INCLUSO
|  |  | Valor BDI: |  | 0
|  |  | Valor Geral: |  | 14.8236
C1017 - CURVA EM AÇO GALV. D= 65 A 80mm (2 1/2") A (3") - UN
MAO DE OBRA |  | Unidade | Coeficiente | Preço | Total
I0043 | AJUDANTE DE ENCANADOR | H | 0.8 | 21.1 | 16.88
I2320 | ENCANADOR | H | 0.8 | 26.18 | 20.944
|  |  |  | Total: | 37.824
MATERIAIS
I0932 | CURVA AÇO GALVANIZADO 2 1/2" MACHO-FEMEA | UN | 1 | 233.93 | 233.93
|  |  |  | Total: | 233.93
|  |  | Total Simples: |  | 271.754
|  |  | Encargos Sociais: |  | INCLUSO
|  |  | Valor BDI: |  | 0
|  |  | Valor Geral: |  | 271.754
C2549 - TUBO AÇO GALV. C/OU S/COST.INCL.CONEXÕES D=100mm (4") - M
MAO DE OBRA |  | Unidade | Coeficiente | Preço | Total
I0043 | AJUDANTE DE ENCANADOR | H | 2.2 | 21.1 | 46.42
I2320 | ENCANADOR | H | 2.2 | 26.18 | 57.596
|  |  |  | Total: | 104.016
MATERIAIS
I1180 | FITA DE VEDAÇÃO | M | 2.48 | 0.36 | 0.8928
I2163 | TUBO AÇO GALVANIZADO DE 100MM (4') | M | 1.3 | 167.57 | 217.841
|  |  |  | Total: | 218.7338
|  |  | Total Simples: |  | 322.7498
|  |  | Encargos Sociais: |  | INCLUSO
|  |  | Valor BDI: |  | 0
|  |  | Valor Geral: |  | 322.7498
C2548 - TUBO AÇO GALV. C/OU S/COST.INCL.CONEXÕES D= 80mm (3") - M
MAO DE OBRA |  | Unidade | Coeficiente | Preço | Total
I0043 | AJUDANTE DE ENCANADOR | H | 2 | 21.1 | 42.2
I2320 | ENCANADOR | H | 2 | 26.18 | 52.36
|  |  |  | Total: | 94.56
MATERIAIS
I1180 | FITA DE VEDAÇÃO | M | 1.92 | 0.36 | 0.6912
I2173 | TUBO AÇO GALVANIZADO DE 80MM (3') | M | 1.3 | 121.68 | 158.184
|  |  |  | Total: | 158.8752
|  |  | Total Simples: |  | 253.4352
|  |  | Encargos Sociais: |  | INCLUSO
|  |  | Valor BDI: |  | 0
|  |  | Valor Geral: |  | 253.4352
C1018 - CURVA EM AÇO GALV. D=100 A 150mm (4") A (6") - UN
MAO DE OBRA |  | Unidade | Coeficiente | Preço | Total
I0043 | AJUDANTE DE ENCANADOR | H | 1 | 21.1 | 21.1
I2320 | ENCANADOR | H | 1 | 26.18 | 26.18
|  |  |  | Total: | 47.28
MATERIAIS
I0933 | CURVA AÇO GALVANIZADO 4'' | UN | 1 | 670.74 | 670.74
|  |  |  | Total: | 670.74
|  |  | Total Simples: |  | 718.02
|  |  | Encargos Sociais: |  | INCLUSO
|  |  | Valor BDI: |  | 0
|  |  | Valor Geral: |  | 718.02
C1019 - CURVA P/ELETRODUTO PVC ROSC. D= 20mm (1/2") - UN
MAO DE OBRA |  | Unidade | Coeficiente | Preço | Total
I0042 | AJUDANTE DE ELETRICISTA | H | 0.07 | 21.1 | 1.477
I2312 | ELETRICISTA | H | 0.07 | 26.85 | 1.8795
|  |  |  | Total: | 3.3565
MATERIAIS
I0953 | CURVA DE PVC RIGIDO PARA ELETRODUTO DE 1/2'' | UN | 1 | 2.7 | 2.7
|  |  |  | Total: | 2.7
|  |  | Total Simples: |  | 6.0565
|  |  | Encargos Sociais: |  | INCLUSO
|  |  | Valor BDI: |  | 0
|  |  | Valor Geral: |  | 6.0565
C2547 - TUBO AÇO GALV. C/OU S/COST.INCL.CONEXÕES D= 40mm(1 1/2") - M
MAO DE OBRA |  | Unidade | Coeficiente | Preço | Total
I0043 | AJUDANTE DE ENCANADOR | H | 1.4 | 21.1 | 29.54
I2320 | ENCANADOR | H | 1.4 | 26.18 | 36.652
|  |  |  | Total: | 66.192
MATERIAIS
I1180 | FITA DE VEDAÇÃO | M | 1.13 | 0.36 | 0.4068
I2170 | TUBO AÇO GALVANIZADO DE 40MM (1 1/2') | M | 1.4 | 50.53 | 70.742
|  |  |  | Total: | 71.1488
|  |  | Total Simples: |  | 137.3408
|  |  | Encargos Sociais: |  | INCLUSO
|  |  | Valor BDI: |  | 0
|  |  | Valor Geral: |  | 137.3408
C2546 - TUBO AÇO GALV. C/OU S/COST.INCL.CONEXÕES D= 32mm (1 1/4") - M
MAO DE OBRA |  | Unidade | Coeficiente | Preço | Total
I0043 | AJUDANTE DE ENCANADOR | H | 1.2 | 21.1 | 25.32
I2320 | ENCANADOR | H | 1.2 | 26.18 | 31.416
|  |  |  | Total: | 56.736
MATERIAIS
I1180 | FITA DE VEDAÇÃO | M | 0.9 | 0.36 | 0.324
I2169 | TUBO AÇO GALVANIZADO DE 32MM (1 1/4') | M | 1.5 | 43.49 | 65.235
|  |  |  | Total: | 65.559
|  |  | Total Simples: |  | 122.29
|  |  | Encargos Sociais: |  | INCLUSO
|  |  | Valor BDI: |  | 0
|  |  | Valor Geral: |  | 122.29
C2541 - TRANSPORTE VERTICAL DE MATERIAIS A GRANEL P/ A 5a. LAJE - M3
MAO DE OBRA |  | Unidade | Coeficiente | Preço | Total
I1508 | MAQUINISTA ELEVADOR | H | 0.42 | 20.59 | 8.6478
I2543 | SERVENTE | H | 0.9 | 20.26 | 18.234
|  |  |  | Total: | 26.8818
|  |  | Total Simples: |  | 26.8818
|  |  | Encargos Sociais: |  | INCLUSO
|  |  | Valor BDI: |  | 0
|  |  | Valor Geral: |  | 26.8818
C2540 - TRANSPORTE VERTICAL DE MATERIAIS A GRANEL P/ A 2a. LAJE - M3
MAO DE OBRA |  | Unidade | Coeficiente | Preço | Total
I1508 | MAQUINISTA ELEVADOR | H | 0.4 | 20.59 | 8.236
I2543 | SERVENTE | H | 0.85 | 20.26 | 17.221
|  |  |  | Total: | 25.457
|  |  | Total Simples: |  | 25.457
|  |  | Encargos Sociais: |  | INCLUSO
|  |  | Valor BDI: |  | 0
|  |  | Valor Geral: |  | 25.457
C1010 - CURVA COBRE OU BRONZE D= 35mm (1 1/4") - UN
MAO DE OBRA |  | Unidade | Coeficiente | Preço | Total
I0043 | AJUDANTE DE ENCANADOR | H | 0.29 | 21.1 | 6.119
I2320 | ENCANADOR | H | 0.29 | 26.18 | 7.5922
|  |  |  | Total: | 13.7112
MATERIAIS
I0936 | CURVA COBRE/BRONZE DIAMETRO 35MM | UN | 1 | 36.23 | 36.23
I1596 | PASTA PARA SOLDAR 450G | UN | 0.0005 | 49.9 | 0.02495
I1872 | SOLDA 50X50 | KG | 0.0042 | 147.13 | 0.61795
|  |  |  | Total: | 36.8729
|  |  | Total Simples: |  | 50.5841
|  |  | Encargos Sociais: |  | INCLUSO
|  |  | Valor BDI: |  | 0
|  |  | Valor Geral: |  | 50.5841
C1011 - CURVA COBRE OU BRONZE D= 42mm (1 1/2") - UN
MAO DE OBRA |  | Unidade | Coeficiente | Preço | Total
I0043 | AJUDANTE DE ENCANADOR | H | 0.29 | 21.1 | 6.119
I2320 | ENCANADOR | H | 0.29 | 26.18 | 7.5922
|  |  |  | Total: | 13.7112
MATERIAIS
I0940 | CURVA COBRE/BRONZE DIAMETRO 42MM | UN | 1 | 55.61 | 55.61
I1596 | PASTA PARA SOLDAR 450G | UN | 0.0011 | 49.9 | 0.05489
I1872 | SOLDA 50X50 | KG | 0.0088 | 147.13 | 1.2947
|  |  |  | Total: | 56.9596
|  |  | Total Simples: |  | 70.6708
|  |  | Encargos Sociais: |  | INCLUSO
|  |  | Valor BDI: |  | 0
|  |  | Valor Geral: |  | 70.6708
C1012 - CURVA COBRE OU BRONZE D= 54mm (2") - UN
MAO DE OBRA |  | Unidade | Coeficiente | Preço | Total
I0043 | AJUDANTE DE ENCANADOR | H | 0.29 | 21.1 | 6.119
I2320 | ENCANADOR | H | 0.29 | 26.18 | 7.5922
|  |  |  | Total: | 13.7112
MATERIAIS
I0941 | CURVA COBRE/BRONZE DIAMETRO 54MM | UN | 1 | 88.28 | 88.28
I1596 | PASTA PARA SOLDAR 450G | UN | 0.0015 | 49.9 | 0.07485
I1872 | SOLDA 50X50 | KG | 0.012 | 147.13 | 1.7656
|  |  |  | Total: | 90.1205
|  |  | Total Simples: |  | 103.8316
|  |  | Encargos Sociais: |  | INCLUSO
|  |  | Valor BDI: |  | 0
|  |  | Valor Geral: |  | 103.8316
C2545 - TUBO AÇO GALV. C/OU S/COST.INCL.CONEXÕES D= 25mm (1") - M
MAO DE OBRA |  | Unidade | Coeficiente | Preço | Total
I0043 | AJUDANTE DE ENCANADOR | H | 1.1 | 21.1 | 23.21
I2320 | ENCANADOR | H | 1.1 | 26.18 | 28.798
|  |  |  | Total: | 52.008
MATERIAIS
I1180 | FITA DE VEDAÇÃO | M | 0.72 | 0.36 | 0.2592
I2168 | TUBO AÇO GALVANIZADO DE 25MM (1") | M | 1.5 | 34.49 | 51.735
|  |  |  | Total: | 51.9942
|  |  | Total Simples: |  | 104.0022
|  |  | Encargos Sociais: |  | INCLUSO
|  |  | Valor BDI: |  | 0
|  |  | Valor Geral: |  | 104.0022
C1013 - CURVA COBRE OU BRONZE D= 66mm (2 1/2") - UN
MAO DE OBRA |  | Unidade | Coeficiente | Preço | Total
I0043 | AJUDANTE DE ENCANADOR | H | 0.34 | 21.1 | 7.174
I2320 | ENCANADOR | H | 0.34 | 26.18 | 8.9012
|  |  |  | Total: | 16.0752
MATERIAIS
I0942 | CURVA COBRE/BRONZE DIAMETRO 66MM | UN | 1 | 307.39 | 307.39
I1596 | PASTA PARA SOLDAR 450G | UN | 0.0017 | 49.9 | 0.08483
I1872 | SOLDA 50X50 | KG | 0.015 | 147.13 | 2.2069
|  |  |  | Total: | 309.6817
|  |  | Total Simples: |  | 325.757
|  |  | Encargos Sociais: |  | INCLUSO
|  |  | Valor BDI: |  | 0
|  |  | Valor Geral: |  | 325.757
C1014 - CURVA COBRE OU BRONZE D= 79mm (3") - UN
MAO DE OBRA |  | Unidade | Coeficiente | Preço | Total
I0043 | AJUDANTE DE ENCANADOR | H | 0.34 | 21.1 | 7.174
I2320 | ENCANADOR | H | 0.34 | 26.18 | 8.9012
|  |  |  | Total: | 16.0752
MATERIAIS
I0935 | CURVA COBRE/BRONZE DIAMETRO 79MM | UN | 1 | 294.77 | 294.77
I1596 | PASTA PARA SOLDAR 450G | UN | 0.0019 | 49.9 | 0.09481
I1872 | SOLDA 50X50 | KG | 0.0018 | 147.13 | 0.26483
|  |  |  | Total: | 295.1296
|  |  | Total Simples: |  | 311.2048
|  |  | Encargos Sociais: |  | INCLUSO
|  |  | Valor BDI: |  | 0
|  |  | Valor Geral: |  | 311.2048
C2544 - TUBO AÇO GALV. C/OU S/COST.INCL.CONEXÕES D= 20mm (3/4") - M
MAO DE OBRA |  | Unidade | Coeficiente | Preço | Total
I0043 | AJUDANTE DE ENCANADOR | H | 0.8 | 21.1 | 16.88
I2320 | ENCANADOR | H | 0.8 | 26.18 | 20.944
|  |  |  | Total: | 37.824
MATERIAIS
I1180 | FITA DE VEDAÇÃO | M | 0.56 | 0.36 | 0.2016
I2167 | TUBO AÇO GALVANIZADO DE 20MM (3/4') | M | 1.6 | 23.24 | 37.184
|  |  |  | Total: | 37.3856
|  |  | Total Simples: |  | 75.2096
|  |  | Encargos Sociais: |  | INCLUSO
|  |  | Valor BDI: |  | 0
|  |  | Valor Geral: |  | 75.2096
C2543 - TUBO AÇO GALV. C/OU S/COST.INCL.CONEXÕES D= 15mm (1/2") - M
MAO DE OBRA |  | Unidade | Coeficiente | Preço | Total
I0043 | AJUDANTE DE ENCANADOR | H | 0.7 | 21.1 | 14.77
I2320 | ENCANADOR | H | 0.7 | 26.18 | 18.326
|  |  |  | Total: | 33.096
MATERIAIS
I1180 | FITA DE VEDAÇÃO | M | 0.47 | 0.36 | 0.1692
I2166 | TUBO AÇO GALVANIZADO DE 15MM (1/2') | M | 1.6 | 18.38 | 29.408
|  |  |  | Total: | 29.5772
|  |  | Total Simples: |  | 62.6732
|  |  | Encargos Sociais: |  | INCLUSO
|  |  | Valor BDI: |  | 0
|  |  | Valor Geral: |  | 62.6732
C1015 - CURVA COBRE OU BRONZE D=104mm (4") - UN
MAO DE OBRA |  | Unidade | Coeficiente | Preço | Total
I0043 | AJUDANTE DE ENCANADOR | H | 0.42 | 21.1 | 8.862
I2320 | ENCANADOR | H | 0.42 | 26.18 | 10.9956
|  |  |  | Total: | 19.8576
MATERIAIS
I0934 | CURVA COBRE/BRONZE DIAMETRO 104MM | UN | 1 | 728.37 | 728.37
I1596 | PASTA PARA SOLDAR 450G | UN | 0.0021 | 49.9 | 0.10479
I1872 | SOLDA 50X50 | KG | 0.0226 | 147.13 | 3.3251
|  |  |  | Total: | 731.7999
|  |  | Total Simples: |  | 751.6575
|  |  | Encargos Sociais: |  | INCLUSO
|  |  | Valor BDI: |  | 0
|  |  | Valor Geral: |  | 751.6575
C2542 - TRATAMENTO DE SUPERFÍCIE DE CONCRETO APARENTE - M2
MAO DE OBRA |  | Unidade | Coeficiente | Preço | Total
I1142 | ESTUCADOR | H | 0.25 | 26.86 | 6.715
I1772 | RASPADOR | H | 0.4 | 26.86 | 10.744
|  |  |  | Total: | 17.459
MATERIAIS
I0799 | CIMENTO BRANCO | KG | 0.26 | 4.18 | 1.0868
I0805 | CIMENTO PORTLAND | KG | 0.52 | 0.71 | 0.3692
I0967 | DISCO DE DESBASTE DE 7' | UN | 0.05 | 23.78 | 1.189
I1345 | LIXA DE CARBURETO DE SILÍCIO DE 7'' | UN | 0.13 | 5.03 | 0.6539
|  |  |  | Total: | 3.2989
|  |  | Total Simples: |  | 20.7579
|  |  | Encargos Sociais: |  | INCLUSO
|  |  | Valor BDI: |  | 0
|  |  | Valor Geral: |  | 20.7579
C1016 - CURVA EM AÇO GALV. D= 15 A 25mm (1/2") A (1") - UN
MAO DE OBRA |  | Unidade | Coeficiente | Preço | Total
I0043 | AJUDANTE DE ENCANADOR | H | 0.4 | 21.1 | 8.44
I2320 | ENCANADOR | H | 0.4 | 26.18 | 10.472
|  |  |  | Total: | 18.912
MATERIAIS
I0931 | CURVA AÇO GALVANIZADO 1/2" MACHO-FEMEA | UN | 1 | 17.24 | 17.24
|  |  |  | Total: | 17.24
|  |  | Total Simples: |  | 36.152
|  |  | Encargos Sociais: |  | INCLUSO
|  |  | Valor BDI: |  | 0
|  |  | Valor Geral: |  | 36.152
C2558 - TUBO AÇO GALV. C/OU S/COSTURA D=15mm (1/2") - M
MAO DE OBRA |  | Unidade | Coeficiente | Preço | Total
I0043 | AJUDANTE DE ENCANADOR | H | 0.27 | 21.1 | 5.697
I2320 | ENCANADOR | H | 0.27 | 26.18 | 7.0686
|  |  |  | Total: | 12.7656
MATERIAIS
I1180 | FITA DE VEDAÇÃO | M | 0.28 | 0.36 | 0.1008
I2166 | TUBO AÇO GALVANIZADO DE 15MM (1/2') | M | 1.01 | 18.38 | 18.5638
|  |  |  | Total: | 18.6646
|  |  | Total Simples: |  | 31.4302
|  |  | Encargos Sociais: |  | INCLUSO
|  |  | Valor BDI: |  | 0
|  |  | Valor Geral: |  | 31.4302
C2557 - TUBO AÇO GALV. C/OU S/COSTURA D=150mm (6") - M
MAO DE OBRA |  | Unidade | Coeficiente | Preço | Total
I0043 | AJUDANTE DE ENCANADOR | H | 1.45 | 21.1 | 30.595
I2320 | ENCANADOR | H | 1.45 | 26.18 | 37.961
|  |  |  | Total: | 68.556
MATERIAIS
I1180 | FITA DE VEDAÇÃO | M | 2.83 | 0.36 | 1.0188
I2165 | TUBO AÇO GALVANIZADO DE 150MM (6') | M | 1.01 | 272.1 | 274.821
|  |  |  | Total: | 275.8398
|  |  | Total Simples: |  | 344.3958
|  |  | Encargos Sociais: |  | INCLUSO
|  |  | Valor BDI: |  | 0
|  |  | Valor Geral: |  | 344.3958
C1029 - CÉLULA FOTOELÉTRICA P/ LÂMPADA, ATÉ 250W - UN
MAO DE OBRA |  | Unidade | Coeficiente | Preço | Total
I0042 | AJUDANTE DE ELETRICISTA | H | 0.8 | 21.1 | 16.88
I2312 | ELETRICISTA | H | 0.8 | 26.85 | 21.48
|  |  |  | Total: | 38.36
MATERIAIS
I0503 | CELULA FOTOELETRICA P/ LAMPADA 250W, C/ SUPORTE | UN | 1 | 44.53 | 44.53
|  |  |  | Total: | 44.53
|  |  | Total Simples: |  | 82.89
|  |  | Encargos Sociais: |  | INCLUSO
|  |  | Valor BDI: |  | 0
|  |  | Valor Geral: |  | 82.89
C2559 - TUBO AÇO GALV. C/OU S/COSTURA D=20mm (3/4") - M
MAO DE OBRA |  | Unidade | Coeficiente | Preço | Total
I0043 | AJUDANTE DE ENCANADOR | H | 0.3 | 21.1 | 6.33
I2320 | ENCANADOR | H | 0.3 | 26.18 | 7.854
|  |  |  | Total: | 14.184
MATERIAIS
I1180 | FITA DE VEDAÇÃO | M | 0.47 | 0.36 | 0.1692
I2167 | TUBO AÇO GALVANIZADO DE 20MM (3/4') | M | 1.01 | 23.24 | 23.4724
|  |  |  | Total: | 23.6416
|  |  | Total Simples: |  | 37.8256
|  |  | Encargos Sociais: |  | INCLUSO
|  |  | Valor BDI: |  | 0
|  |  | Valor Geral: |  | 37.8256
C2550 - TUBO AÇO GALV. C/OU S/COST.INCL.CONEXÕES D=125mm (5") - M
MAO DE OBRA |  | Unidade | Coeficiente | Preço | Total
I0043 | AJUDANTE DE ENCANADOR | H | 2.4 | 21.1 | 50.64
I2320 | ENCANADOR | H | 2.4 | 26.18 | 62.832
|  |  |  | Total: | 113.472
MATERIAIS
I1180 | FITA DE VEDAÇÃO | M | 2.87 | 0.36 | 1.0332
I2164 | TUBO AÇO GALVANIZADO DE 125MM (5') | M | 1.3 | 250.89 | 326.157
|  |  |  | Total: | 327.1902
|  |  | Total Simples: |  | 440.6622
|  |  | Encargos Sociais: |  | INCLUSO
|  |  | Valor BDI: |  | 0
|  |  | Valor Geral: |  | 440.6622
C1022 - CURVA P/ELETRODUTO PVC ROSC. D= 40mm (1 1/4") - UN
MAO DE OBRA |  | Unidade | Coeficiente | Preço | Total
I0042 | AJUDANTE DE ELETRICISTA | H | 0.2 | 21.1 | 4.22
I2312 | ELETRICISTA | H | 0.2 | 26.85 | 5.37
|  |  |  | Total: | 9.59
MATERIAIS
I0951 | CURVA DE PVC RIGIDO PARA ELETRODUTO DE 1 1/4'' | UN | 1 | 4.67 | 4.67
|  |  |  | Total: | 4.67
|  |  | Total Simples: |  | 14.26
|  |  | Encargos Sociais: |  | INCLUSO
|  |  | Valor BDI: |  | 0
|  |  | Valor Geral: |  | 14.26
C1023 - CURVA P/ELETRODUTO PVC ROSC. D= 50mm (1 1/2") - UN
MAO DE OBRA |  | Unidade | Coeficiente | Preço | Total
I0042 | AJUDANTE DE ELETRICISTA | H | 0.25 | 21.1 | 5.275
I2312 | ELETRICISTA | H | 0.25 | 26.85 | 6.7125
|  |  |  | Total: | 11.9875
MATERIAIS
I0950 | CURVA DE PVC RIGIDO PARA ELETRODUTO DE 1 1/2'' | UN | 1 | 5.66 | 5.66
|  |  |  | Total: | 5.66
|  |  | Total Simples: |  | 17.6475
|  |  | Encargos Sociais: |  | INCLUSO
|  |  | Valor BDI: |  | 0
|  |  | Valor Geral: |  | 17.6475
C2552 - TUBO AÇO GALV. C/OU S/COST.INCL.CONEXÕES D=50mm (2") - M
MAO DE OBRA |  | Unidade | Coeficiente | Preço | Total
I0043 | AJUDANTE DE ENCANADOR | H | 1.6 | 21.1 | 33.76
I2320 | ENCANADOR | H | 1.6 | 26.18 | 41.888
|  |  |  | Total: | 75.648
MATERIAIS
I1180 | FITA DE VEDAÇÃO | M | 1.36 | 0.36 | 0.4896
I2171 | TUBO AÇO GALVANIZADO DE 50MM (2') | M | 1.4 | 72.86 | 102.004
|  |  |  | Total: | 102.4936
|  |  | Total Simples: |  | 178.1416
|  |  | Encargos Sociais: |  | INCLUSO
|  |  | Valor BDI: |  | 0
|  |  | Valor Geral: |  | 178.1416
C1020 - CURVA P/ELETRODUTO PVC ROSC. D= 25mm (3/4") - UN
MAO DE OBRA |  | Unidade | Coeficiente | Preço | Total
I0042 | AJUDANTE DE ELETRICISTA | H | 0.1 | 21.1 | 2.11
I2312 | ELETRICISTA | H | 0.1 | 26.85 | 2.685
|  |  |  | Total: | 4.795
MATERIAIS
I0957 | CURVA DE PVC RIGIDO PARA ELETRODUTO DE 3/4'' | UN | 1 | 2.73 | 2.73
|  |  |  | Total: | 2.73
|  |  | Total Simples: |  | 7.525
|  |  | Encargos Sociais: |  | INCLUSO
|  |  | Valor BDI: |  | 0
|  |  | Valor Geral: |  | 7.525
C2551 - TUBO AÇO GALV. C/OU S/COST.INCL.CONEXÕES D=150mm (6") - M
MAO DE OBRA |  | Unidade | Coeficiente | Preço | Total
I0043 | AJUDANTE DE ENCANADOR | H | 2.65 | 21.1 | 55.915
I2320 | ENCANADOR | H | 2.65 | 26.18 | 69.377
|  |  |  | Total: | 125.292
MATERIAIS
I1180 | FITA DE VEDAÇÃO | M | 3.4 | 0.36 | 1.224
I2165 | TUBO AÇO GALVANIZADO DE 150MM (6') | M | 1.3 | 272.1 | 353.73
|  |  |  | Total: | 354.954
|  |  | Total Simples: |  | 480.246
|  |  | Encargos Sociais: |  | INCLUSO
|  |  | Valor BDI: |  | 0
|  |  | Valor Geral: |  | 480.246
C1021 - CURVA P/ELETRODUTO PVC ROSC. D= 32mm (1") - UN
MAO DE OBRA |  | Unidade | Coeficiente | Preço | Total
I0042 | AJUDANTE DE ELETRICISTA | H | 0.13 | 21.1 | 2.743
I2312 | ELETRICISTA | H | 0.13 | 26.85 | 3.4905
|  |  |  | Total: | 6.2335
MATERIAIS
I0952 | CURVA DE PVC RIGIDO PARA ELETRODUTO DE 1'' | UN | 1 | 4.14 | 4.14
|  |  |  | Total: | 4.14
|  |  | Total Simples: |  | 10.3735
|  |  | Encargos Sociais: |  | INCLUSO
|  |  | Valor BDI: |  | 0
|  |  | Valor Geral: |  | 10.3735
C1026 - CURVA P/ELETRODUTO PVC ROSC. D= 85mm (3") - UN
MAO DE OBRA |  | Unidade | Coeficiente | Preço | Total
I0042 | AJUDANTE DE ELETRICISTA | H | 1 | 21.1 | 21.1
I2312 | ELETRICISTA | H | 1 | 26.85 | 26.85
|  |  |  | Total: | 47.95
MATERIAIS
I0956 | CURVA DE PVC RIGIDO PARA ELETRODUTO DE 3'' | UN | 1 | 23.5 | 23.5
|  |  |  | Total: | 23.5
|  |  | Total Simples: |  | 71.45
|  |  | Encargos Sociais: |  | INCLUSO
|  |  | Valor BDI: |  | 0
|  |  | Valor Geral: |  | 71.45
C2554 - TUBO AÇO GALV. C/OU S/COSTURA D= 40mm (1 1/2") - M
MAO DE OBRA |  | Unidade | Coeficiente | Preço | Total
I0043 | AJUDANTE DE ENCANADOR | H | 0.62 | 21.1 | 13.082
I2320 | ENCANADOR | H | 0.62 | 26.18 | 16.2316
|  |  |  | Total: | 29.3136
MATERIAIS
I1180 | FITA DE VEDAÇÃO | M | 0.94 | 0.36 | 0.3384
I2170 | TUBO AÇO GALVANIZADO DE 40MM (1 1/2') | M | 1.01 | 50.53 | 51.0353
|  |  |  | Total: | 51.3737
|  |  | Total Simples: |  | 80.6873
|  |  | Encargos Sociais: |  | INCLUSO
|  |  | Valor BDI: |  | 0
|  |  | Valor Geral: |  | 80.6873
C1027 - CURVA P/ELETRODUTO PVC ROSC. D=110mm (4") - UN
MAO DE OBRA |  | Unidade | Coeficiente | Preço | Total
I0042 | AJUDANTE DE ELETRICISTA | H | 1.2 | 21.1 | 25.32
I2312 | ELETRICISTA | H | 1.2 | 26.85 | 32.22
|  |  |  | Total: | 57.54
MATERIAIS
I0958 | CURVA DE PVC RIGIDO PARA ELETRODUTO DE 4'' | UN | 1 | 47.23 | 47.23
|  |  |  | Total: | 47.23
|  |  | Total Simples: |  | 104.77
|  |  | Encargos Sociais: |  | INCLUSO
|  |  | Valor BDI: |  | 0
|  |  | Valor Geral: |  | 104.77
C2553 - TUBO AÇO GALV. C/OU S/COST.INCL.CONEXÕES D=65mm (2 1/2") - M
MAO DE OBRA |  | Unidade | Coeficiente | Preço | Total
I0043 | AJUDANTE DE ENCANADOR | H | 1.8 | 21.1 | 37.98
I2320 | ENCANADOR | H | 1.8 | 26.18 | 47.124
|  |  |  | Total: | 85.104
MATERIAIS
I1180 | FITA DE VEDAÇÃO | M | 1.69 | 0.36 | 0.6084
I2172 | TUBO AÇO GALVANIZADO DE 65MM (2 1/2') | M | 1.4 | 90.42 | 126.588
|  |  |  | Total: | 127.1964
|  |  | Total Simples: |  | 212.3004
|  |  | Encargos Sociais: |  | INCLUSO
|  |  | Valor BDI: |  | 0
|  |  | Valor Geral: |  | 212.3004
C1024 - CURVA P/ELETRODUTO PVC ROSC. D= 60mm (2") - UN
MAO DE OBRA |  | Unidade | Coeficiente | Preço | Total
I0042 | AJUDANTE DE ELETRICISTA | H | 0.38 | 21.1 | 8.018
I2312 | ELETRICISTA | H | 0.38 | 26.85 | 10.203
|  |  |  | Total: | 18.221
MATERIAIS
I0955 | CURVA DE PVC RIGIDO PARA ELETRODUTO DE 2'' | UN | 1 | 9.2 | 9.2
|  |  |  | Total: | 9.2
|  |  | Total Simples: |  | 27.421
|  |  | Encargos Sociais: |  | INCLUSO
|  |  | Valor BDI: |  | 0
|  |  | Valor Geral: |  | 27.421
C2556 - TUBO AÇO GALV. C/OU S/COSTURA D=125mm (5") - M
MAO DE OBRA |  | Unidade | Coeficiente | Preço | Total
I0043 | AJUDANTE DE ENCANADOR | H | 1.21 | 21.1 | 25.531
I2320 | ENCANADOR | H | 1.21 | 26.18 | 31.6778
|  |  |  | Total: | 57.2088
MATERIAIS
I1180 | FITA DE VEDAÇÃO | M | 2.39 | 0.36 | 0.8604
I2164 | TUBO AÇO GALVANIZADO DE 125MM (5') | M | 1.01 | 250.89 | 253.3989
|  |  |  | Total: | 254.2593
|  |  | Total Simples: |  | 311.4681
|  |  | Encargos Sociais: |  | INCLUSO
|  |  | Valor BDI: |  | 0
|  |  | Valor Geral: |  | 311.4681
C2555 - TUBO AÇO GALV. C/OU S/COSTURA D=100mm (4") - M
MAO DE OBRA |  | Unidade | Coeficiente | Preço | Total
I0043 | AJUDANTE DE ENCANADOR | H | 1.11 | 21.1 | 23.421
I2320 | ENCANADOR | H | 1.11 | 26.18 | 29.0598
|  |  |  | Total: | 52.4808
MATERIAIS
I1180 | FITA DE VEDAÇÃO | M | 2.07 | 0.36 | 0.7452
I2163 | TUBO AÇO GALVANIZADO DE 100MM (4') | M | 1.01 | 167.57 | 169.2457
|  |  |  | Total: | 169.9909
|  |  | Total Simples: |  | 222.4717
|  |  | Encargos Sociais: |  | INCLUSO
|  |  | Valor BDI: |  | 0
|  |  | Valor Geral: |  | 222.4717
C1025 - CURVA P/ELETRODUTO PVC ROSC. D= 75mm (2 1/2") - UN
MAO DE OBRA |  | Unidade | Coeficiente | Preço | Total
I0042 | AJUDANTE DE ELETRICISTA | H | 0.8 | 21.1 | 16.88
I2312 | ELETRICISTA | H | 0.8 | 26.85 | 21.48
|  |  |  | Total: | 38.36
MATERIAIS
I0954 | CURVA DE PVC RIGIDO PARA ELETRODUTO DE 2 1/2'' | UN | 1 | 23.47 | 23.47
|  |  |  | Total: | 23.47
|  |  | Total Simples: |  | 61.83
|  |  | Encargos Sociais: |  | INCLUSO
|  |  | Valor BDI: |  | 0
|  |  | Valor Geral: |  | 61.83
C1030 - CÉLULA FOTOELÉTRICA P/ LÂMPADA, ATÉ 1000W - UN
MAO DE OBRA |  | Unidade | Coeficiente | Preço | Total
I0042 | AJUDANTE DE ELETRICISTA | H | 0.8 | 21.1 | 16.88
I2312 | ELETRICISTA | H | 0.8 | 26.85 | 21.48
|  |  |  | Total: | 38.36
MATERIAIS
I0502 | CELULA FOTOELETRICA P/ LAMPADA 1000W, C/ SUPORTE | UN | 1 | 44.53 | 44.53
|  |  |  | Total: | 44.53
|  |  | Total Simples: |  | 82.89
|  |  | Encargos Sociais: |  | INCLUSO
|  |  | Valor BDI: |  | 0
|  |  | Valor Geral: |  | 82.89
C2529 - TRANSPORTE DE MATERIAL, EXCETO ROCHA EM CAMINHÃO ATÉ 0.5 KM - M3
EQUIPAMENTOS (CHORARIO) |  | Unidade | Coeficiente | Preço | Total
I0690 | CAMINHÃO BASCULANTE 6 M3 (CHP) | H | 0.0333 | 176.6602 | 5.8828
|  |  |  | Total: | 5.8828
|  |  | Total Simples: |  | 5.8828
|  |  | Encargos Sociais: |  | INCLUSO
|  |  | Valor BDI: |  | 0
|  |  | Valor Geral: |  | 5.8828
C2528 - TRANSPORTE C/GUINDASTE SOBRE TRILHO CAP. 1100KG - CICLO
EQUIPAMENTOS (CHORARIO) |  | Unidade | Coeficiente | Preço | Total
I0743 | GUINDASTE DE TORRE HP 11 (CHP) | H | 0.24 | 81.9079 | 19.6579
|  |  |  | Total: | 19.6579
|  |  | Total Simples: |  | 19.6579
|  |  | Encargos Sociais: |  | INCLUSO
|  |  | Valor BDI: |  | 0
|  |  | Valor Geral: |  | 19.6579
C2527 - TRANSPORTE C/GUINDASTE SOBRE TRILHO CAP. 1200KG - CICLO
EQUIPAMENTOS (CHORARIO) |  | Unidade | Coeficiente | Preço | Total
I0745 | GUINDASTE DE TORRE HP 40 (CHP) | H | 0.22 | 173.2144 | 38.1072
|  |  |  | Total: | 38.1072
|  |  | Total Simples: |  | 38.1072
|  |  | Encargos Sociais: |  | INCLUSO
|  |  | Valor BDI: |  | 0
|  |  | Valor Geral: |  | 38.1072
C2526 - TRANSPORTE C/GUINDASTE ESTACIONÁRIO CAP. 1100KG - CICLO
EQUIPAMENTOS (CHORARIO) |  | Unidade | Coeficiente | Preço | Total
I0744 | GUINDASTE DE TORRE HP 20 (CHP) | H | 0.073 | 125.6587 | 9.1731
|  |  |  | Total: | 9.1731
|  |  | Total Simples: |  | 9.1731
|  |  | Encargos Sociais: |  | INCLUSO
|  |  | Valor BDI: |  | 0
|  |  | Valor Geral: |  | 9.1731
C2525 - TRANSPORTE C/GUINDASTE DE TORRE CAP. 1200KG - CICLO
EQUIPAMENTOS (CHORARIO) |  | Unidade | Coeficiente | Preço | Total
I0744 | GUINDASTE DE TORRE HP 20 (CHP) | H | 0.085 | 125.6587 | 10.681
|  |  |  | Total: | 10.681
|  |  | Total Simples: |  | 10.681
|  |  | Encargos Sociais: |  | INCLUSO
|  |  | Valor BDI: |  | 0
|  |  | Valor Geral: |  | 10.681
C2524 - TRANSFORMADOR P/CABINE PRIMÁRIA 500KVA-15KV - UN
MAO DE OBRA |  | Unidade | Coeficiente | Preço | Total
I0042 | AJUDANTE DE ELETRICISTA | H | 116 | 21.1 | 2447.6
I1088 | ELETROTECNICO MONTADOR | H | 116 | 32.54 | 3774.64
I2312 | ELETRICISTA | H | 116 | 26.85 | 3114.6
|  |  |  | Total: | 9336.84
MATERIAIS
I2150 | TRANSFORMADOR DE DISTRIBUIÇÃO A ÓLEO ISOLANTE MINERAL, 500KVA/13.800, TENSÃO SECUNDÁRIA 380/220V, COM SELO INMETRO E PROCEL LETRA D, COR CINZA MUNSELL 6,5, Norma NBR:5440;2014. | UN | 1 | 58541.14 | 58541.14
|  |  |  | Total: | 58541.14
|  |  | Total Simples: |  | 67877.98
|  |  | Encargos Sociais: |  | INCLUSO
|  |  | Valor BDI: |  | 0
|  |  | Valor Geral: |  | 67877.98
C2520 - TRANSFORMADOR DE CORRENTE EM QD - FAIXA 1000 A 1500/5A - UN
MAO DE OBRA |  | Unidade | Coeficiente | Preço | Total
I0042 | AJUDANTE DE ELETRICISTA | H | 0.5 | 21.1 | 10.55
I2312 | ELETRICISTA | H | 0.5 | 26.85 | 13.425
|  |  |  | Total: | 23.975
MATERIAIS
I2155 | TRANSFORMADOR CORRENTE EM QD DE 500 - 800/5A | UN | 1 | 186.36 | 186.36
|  |  |  | Total: | 186.36
|  |  | Total Simples: |  | 210.335
|  |  | Encargos Sociais: |  | INCLUSO
|  |  | Valor BDI: |  | 0
|  |  | Valor Geral: |  | 210.335
C2539 - TRANSPORTE VERTICAL DE MATERIAIS À GRANEL P/ A 2A LAJE - M3
MAO DE OBRA |  | Unidade | Coeficiente | Preço | Total
I2543 | SERVENTE | H | 4.3 | 20.26 | 87.118
|  |  |  | Total: | 87.118
|  |  | Total Simples: |  | 87.118
|  |  | Encargos Sociais: |  | INCLUSO
|  |  | Valor BDI: |  | 0
|  |  | Valor Geral: |  | 87.118
C1008 - CURVA COBRE OU BRONZE D= 22mm (3/4") - UN
MAO DE OBRA |  | Unidade | Coeficiente | Preço | Total
I0043 | AJUDANTE DE ENCANADOR | H | 0.18 | 21.1 | 3.798
I2320 | ENCANADOR | H | 0.18 | 26.18 | 4.7124
|  |  |  | Total: | 8.5104
MATERIAIS
I0938 | CURVA COBRE/BRONZE DIAMETRO 22MM | UN | 1 | 10.73 | 10.73
I1596 | PASTA PARA SOLDAR 450G | UN | 0.0003 | 49.9 | 0.01497
I1872 | SOLDA 50X50 | KG | 0.0024 | 147.13 | 0.35311
|  |  |  | Total: | 11.0981
|  |  | Total Simples: |  | 19.6085
|  |  | Encargos Sociais: |  | INCLUSO
|  |  | Valor BDI: |  | 0
|  |  | Valor Geral: |  | 19.6085
C2536 - TRANSPORTE HORIZONTAL ATÉ 30M DE MATERIAIS À GRANEL - M3
MAO DE OBRA |  | Unidade | Coeficiente | Preço | Total
I2543 | SERVENTE | H | 2.5 | 20.26 | 50.65
|  |  |  | Total: | 50.65
|  |  | Total Simples: |  | 50.65
|  |  | Encargos Sociais: |  | INCLUSO
|  |  | Valor BDI: |  | 0
|  |  | Valor Geral: |  | 50.65
C1009 - CURVA COBRE OU BRONZE D= 28mm (1") - UN
MAO DE OBRA |  | Unidade | Coeficiente | Preço | Total
I0043 | AJUDANTE DE ENCANADOR | H | 0.18 | 21.1 | 3.798
I2320 | ENCANADOR | H | 0.18 | 26.18 | 4.7124
|  |  |  | Total: | 8.5104
MATERIAIS
I0939 | CURVA DE COBRE/BRONZE DIAMETRO 28MM | UN | 1 | 18.43 | 18.43
I1596 | PASTA PARA SOLDAR 450G | UN | 0.0004 | 49.9 | 0.01996
I1872 | SOLDA 50X50 | KG | 0.0032 | 147.13 | 0.47082
|  |  |  | Total: | 18.9208
|  |  | Total Simples: |  | 27.4312
|  |  | Encargos Sociais: |  | INCLUSO
|  |  | Valor BDI: |  | 0
|  |  | Valor Geral: |  | 27.4312
C2535 - TRANSPORTE HORIZONTAL DE 60,01 ATÉ 100,00M DE MATERIAIS À GRANEL - M3
MAO DE OBRA |  | Unidade | Coeficiente | Preço | Total
I2543 | SERVENTE | H | 4.1 | 20.26 | 83.066
|  |  |  | Total: | 83.066
|  |  | Total Simples: |  | 83.066
|  |  | Encargos Sociais: |  | INCLUSO
|  |  | Valor BDI: |  | 0
|  |  | Valor Geral: |  | 83.066
C2538 - TRANSPORTE VERTICAL DE MATERIAIS À GRANEL P/ A 1A LAJE - M3
MAO DE OBRA |  | Unidade | Coeficiente | Preço | Total
I2543 | SERVENTE | H | 1.8 | 20.26 | 36.468
|  |  |  | Total: | 36.468
|  |  | Total Simples: |  | 36.468
|  |  | Encargos Sociais: |  | INCLUSO
|  |  | Valor BDI: |  | 0
|  |  | Valor Geral: |  | 36.468
C1006 - CUMEEIRA UNIVERSAL DE FIBROCIMENTO P/TELHA ONDULADA - M
MAO DE OBRA |  | Unidade | Coeficiente | Preço | Total
I0047 | AJUDANTE DE TELHADISTA | H | 0.12 | 21.1 | 2.532
I2070 | TELHADISTA | H | 0.12 | 26.86 | 3.2232
|  |  |  | Total: | 5.7552
MATERIAIS
I0925 | CUMEEIRA FIBROCIMENTO UNIVERSAL (ONDULADA) | M | 0.948 | 50.33 | 47.7128
|  |  |  | Total: | 47.7128
|  |  | Total Simples: |  | 53.468
|  |  | Encargos Sociais: |  | INCLUSO
|  |  | Valor BDI: |  | 0
|  |  | Valor Geral: |  | 53.468
C2537 - TRANSPORTE HORIZONTAL DE 30,00 ATÉ 60,00M DE MATERIAIS À GRANEL - M3
MAO DE OBRA |  | Unidade | Coeficiente | Preço | Total
I2543 | SERVENTE | H | 3.1 | 20.26 | 62.806
|  |  |  | Total: | 62.806
|  |  | Total Simples: |  | 62.806
|  |  | Encargos Sociais: |  | INCLUSO
|  |  | Valor BDI: |  | 0
|  |  | Valor Geral: |  | 62.806
C1007 - CURVA COBRE OU BRONZE D= 15mm (1/2") - UN
MAO DE OBRA |  | Unidade | Coeficiente | Preço | Total
I0043 | AJUDANTE DE ENCANADOR | H | 0.18 | 21.1 | 3.798
I2320 | ENCANADOR | H | 0.18 | 26.18 | 4.7124
|  |  |  | Total: | 8.5104
MATERIAIS
I0937 | CURVA COBRE/BRONZE DIAMETRO 15MM | UN | 1 | 4.75 | 4.75
I1596 | PASTA PARA SOLDAR 450G | UN | 0.0002 | 49.9 | 0.00998
I1872 | SOLDA 50X50 | KG | 0.0014 | 147.13 | 0.20598
|  |  |  | Total: | 4.966
|  |  | Total Simples: |  | 13.4764
|  |  | Encargos Sociais: |  | INCLUSO
|  |  | Valor BDI: |  | 0
|  |  | Valor Geral: |  | 13.4764
C2532 - TRANSPORTE DE MATERIAL, EXCETO ROCHA EM CAMINHÃO ATÉ 20KM - M3
EQUIPAMENTOS (CHORARIO) |  | Unidade | Coeficiente | Preço | Total
I0690 | CAMINHÃO BASCULANTE 6 M3 (CHP) | H | 0.3333 | 176.6602 | 58.8809
|  |  |  | Total: | 58.8809
|  |  | Total Simples: |  | 58.8809
|  |  | Encargos Sociais: |  | INCLUSO
|  |  | Valor BDI: |  | 0
|  |  | Valor Geral: |  | 58.8809
C1004 - CUMEEIRA TIPO ONDULINE EM ESTRUTURA METÁLICA - M
MAO DE OBRA |  | Unidade | Coeficiente | Preço | Total
I0047 | AJUDANTE DE TELHADISTA | H | 0.1 | 21.1 | 2.11
I2070 | TELHADISTA | H | 0.1 | 26.86 | 2.686
|  |  |  | Total: | 4.796
MATERIAIS
I0930 | CUMEEIRA TIPO ONDULINE (0,90 X 0,50)M | M | 1.2 | 40.06 | 48.072
I1186 | FIXADOR DE ABAS C/ ANILHA DE PVC | UN | 5 | 3.73 | 18.65
|  |  |  | Total: | 66.722
|  |  | Total Simples: |  | 71.518
|  |  | Encargos Sociais: |  | INCLUSO
|  |  | Valor BDI: |  | 0
|  |  | Valor Geral: |  | 71.518
C1005 - CUMEEIRA TIPO SHED OU RUFO DE FIBROCIMENTO P/TELHA ONDULADA - M
MAO DE OBRA |  | Unidade | Coeficiente | Preço | Total
I0047 | AJUDANTE DE TELHADISTA | H | 0.08 | 21.1 | 1.688
I2070 | TELHADISTA | H | 0.08 | 26.86 | 2.1488
|  |  |  | Total: | 3.8368
MATERIAIS
I1838 | RUFO FIBROCIMENTO (ONDULADA) | UN | 0.948 | 63.28 | 59.9894
|  |  |  | Total: | 59.9894
|  |  | Total Simples: |  | 63.8262
|  |  | Encargos Sociais: |  | INCLUSO
|  |  | Valor BDI: |  | 0
|  |  | Valor Geral: |  | 63.8262
C2531 - TRANSPORTE DE MATERIAL, EXCETO ROCHA EM CAMINHÃO ATÉ 1KM - M3
EQUIPAMENTOS (CHORARIO) |  | Unidade | Coeficiente | Preço | Total
I0690 | CAMINHÃO BASCULANTE 6 M3 (CHP) | H | 0.037 | 176.6602 | 6.5364
|  |  |  | Total: | 6.5364
|  |  | Total Simples: |  | 6.5364
|  |  | Encargos Sociais: |  | INCLUSO
|  |  | Valor BDI: |  | 0
|  |  | Valor Geral: |  | 6.5364
C2534 - TRANSPORTE DE TERRA FÉRTIL.P/PLANTIO DE HERBÁCEAS/ÁRVORES ORNAMENTAIS - M3
EQUIPAMENTOS (CHORARIO) |  | Unidade | Coeficiente | Preço | Total
I0690 | CAMINHÃO BASCULANTE 6 M3 (CHP) | H | 0.037 | 176.6602 | 6.5364
|  |  |  | Total: | 6.5364
|  |  | Total Simples: |  | 6.5364
|  |  | Encargos Sociais: |  | INCLUSO
|  |  | Valor BDI: |  | 0
|  |  | Valor Geral: |  | 6.5364
C1002 - CUMEEIRA TERMOACÚSTICA - M
MAO DE OBRA |  | Unidade | Coeficiente | Preço | Total
I0047 | AJUDANTE DE TELHADISTA | H | 0.12 | 21.1 | 2.532
I2070 | TELHADISTA | H | 0.12 | 26.86 | 3.2232
|  |  |  | Total: | 5.7552
MATERIAIS
I0929 | CUMEEIRA TERMOACUSTICA | UN | 0.825 | 87.93 | 72.5422
|  |  |  | Total: | 72.5422
|  |  | Total Simples: |  | 78.2974
|  |  | Encargos Sociais: |  | INCLUSO
|  |  | Valor BDI: |  | 0
|  |  | Valor Geral: |  | 78.2974
C2533 - TRANSPORTE DE MATERIAL, EXCETO ROCHA EM CAMINHÃO ATÉ 5 KM - M3
EQUIPAMENTOS (CHORARIO) |  | Unidade | Coeficiente | Preço | Total
I0690 | CAMINHÃO BASCULANTE 6 M3 (CHP) | H | 0.1852 | 176.6602 | 32.7175
|  |  |  | Total: | 32.7175
|  |  | Total Simples: |  | 32.7175
|  |  | Encargos Sociais: |  | INCLUSO
|  |  | Valor BDI: |  | 0
|  |  | Valor Geral: |  | 32.7175
C1003 - CUMEEIRA TIPO ONDULINE EM ESTRUTURA DE MADEIRA - M
MAO DE OBRA |  | Unidade | Coeficiente | Preço | Total
I0047 | AJUDANTE DE TELHADISTA | H | 0.1 | 21.1 | 2.11
I2070 | TELHADISTA | H | 0.1 | 26.86 | 2.686
|  |  |  | Total: | 4.796
MATERIAIS
I0930 | CUMEEIRA TIPO ONDULINE (0,90 X 0,50)M | M | 1.2 | 40.06 | 48.072
I1727 | PREGO 18 X 27 C/ ANILHA DE PVC | UN | 5 | 0.24 | 1.2
|  |  |  | Total: | 49.272
|  |  | Total Simples: |  | 54.068
|  |  | Encargos Sociais: |  | INCLUSO
|  |  | Valor BDI: |  | 0
|  |  | Valor Geral: |  | 54.068
C1000 - CUMEEIRA NORMAL DE FIBROCIMENTO P/TELHA ONDULADA - M
MAO DE OBRA |  | Unidade | Coeficiente | Preço | Total
I0047 | AJUDANTE DE TELHADISTA | H | 0.12 | 21.1 | 2.532
I2070 | TELHADISTA | H | 0.12 | 26.86 | 3.2232
|  |  |  | Total: | 5.7552
MATERIAIS
I0924 | CUMEEIRA FIBROCIMENTO NORMAL (ONDULADA) | M | 0.948 | 40.44 | 38.3371
|  |  |  | Total: | 38.3371
|  |  | Total Simples: |  | 44.0923
|  |  | Encargos Sociais: |  | INCLUSO
|  |  | Valor BDI: |  | 0
|  |  | Valor Geral: |  | 44.0923
C1001 - CUMEEIRA NORMAL PARA TELHA DE MADEIRA - M
MAO DE OBRA |  | Unidade | Coeficiente | Preço | Total
I0047 | AJUDANTE DE TELHADISTA | H | 0.12 | 21.1 | 2.532
I2070 | TELHADISTA | H | 0.12 | 26.86 | 3.2232
|  |  |  | Total: | 5.7552
MATERIAIS
I0446 | CALCO PARA TELHA DE MADEIRA COMPENSADA | UN | 1 | 0.83 | 0.83
I0928 | CUMEEIRA PARA TELHA DE MADEIRA - NORMAL | UN | 0.948 | 18.19 | 17.2441
I1729 | PREGO 18X27 GALVANIZADO | UN | 8 | 0.08 | 0.64
|  |  |  | Total: | 18.7141
|  |  | Total Simples: |  | 24.4693
|  |  | Encargos Sociais: |  | INCLUSO
|  |  | Valor BDI: |  | 0
|  |  | Valor Geral: |  | 24.4693
C2530 - TRANSPORTE DE MATERIAL, EXCETO ROCHA EM CAMINHÃO ATÉ 10KM - M3
EQUIPAMENTOS (CHORARIO) |  | Unidade | Coeficiente | Preço | Total
I0690 | CAMINHÃO BASCULANTE 6 M3 (CHP) | H | 0.2222 | 176.6602 | 39.2539
|  |  |  | Total: | 39.2539
|  |  | Total Simples: |  | 39.2539
|  |  | Encargos Sociais: |  | INCLUSO
|  |  | Valor BDI: |  | 0
|  |  | Valor Geral: |  | 39.2539
C2590 - TUBO DE PVC CORRUGADO PERFURADO D= 10cm - M
MAO DE OBRA |  | Unidade | Coeficiente | Preço | Total
I0043 | AJUDANTE DE ENCANADOR | H | 0.3 | 21.1 | 6.33
I2320 | ENCANADOR | H | 0.3 | 26.18 | 7.854
|  |  |  | Total: | 14.184
MATERIAIS
I2211 | TUBO PVC CORRUGADO PERFURADO D=10cm | M | 1 | 18.05 | 18.05
|  |  |  | Total: | 18.05
|  |  | Total Simples: |  | 32.234
|  |  | Encargos Sociais: |  | INCLUSO
|  |  | Valor BDI: |  | 0
|  |  | Valor Geral: |  | 32.234
C2592 - TUBO DE PVC CORRUGADO PERFURADO D= 20cm - M
MAO DE OBRA |  | Unidade | Coeficiente | Preço | Total
I0043 | AJUDANTE DE ENCANADOR | H | 0.3 | 21.1 | 6.33
I2320 | ENCANADOR | H | 0.3 | 26.18 | 7.854
|  |  |  | Total: | 14.184
MATERIAIS
I2213 | TUBO PVC CORRUGADO PERFURADO D=20cm | M | 1 | 77.15 | 77.15
|  |  |  | Total: | 77.15
|  |  | Total Simples: |  | 91.334
|  |  | Encargos Sociais: |  | INCLUSO
|  |  | Valor BDI: |  | 0
|  |  | Valor Geral: |  | 91.334
C2591 - TUBO DE PVC CORRUGADO PERFURADO D= 15cm - M
MAO DE OBRA |  | Unidade | Coeficiente | Preço | Total
I0043 | AJUDANTE DE ENCANADOR | H | 0.3 | 21.1 | 6.33
I2320 | ENCANADOR | H | 0.3 | 26.18 | 7.854
|  |  |  | Total: | 14.184
MATERIAIS
I2212 | TUBO PVC CORRUGADO PERFURADO D=15cm | M | 1 | 62.51 | 62.51
|  |  |  | Total: | 62.51
|  |  | Total Simples: |  | 76.694
|  |  | Encargos Sociais: |  | INCLUSO
|  |  | Valor BDI: |  | 0
|  |  | Valor Geral: |  | 76.694
C2582 - TUBO COBRE INCLUSIVE CONEXÕES D=104mm (4") CLASSE E - M
MAO DE OBRA |  | Unidade | Coeficiente | Preço | Total
I0043 | AJUDANTE DE ENCANADOR | H | 0.99 | 21.1 | 20.889
I2320 | ENCANADOR | H | 0.99 | 26.18 | 25.9182
|  |  |  | Total: | 46.8072
MATERIAIS
I1596 | PASTA PARA SOLDAR 450G | UN | 0.0031 | 49.9 | 0.15469
I1872 | SOLDA 50X50 | KG | 0.034 | 147.13 | 5.0024
I2174 | TUBO COBRE DE 104MM CLASSE E | M | 1.4 | 533.78 | 747.292
|  |  |  | Total: | 752.4491
|  |  | Total Simples: |  | 799.2563
|  |  | Encargos Sociais: |  | INCLUSO
|  |  | Valor BDI: |  | 0
|  |  | Valor Geral: |  | 799.2563
C2595 - TUBO PVC BRANCO P/ESGOTO D=40mm (1 1/2") - M
MAO DE OBRA |  | Unidade | Coeficiente | Preço | Total
I0043 | AJUDANTE DE ENCANADOR | H | 0.24 | 21.1 | 5.064
I2320 | ENCANADOR | H | 0.24 | 26.18 | 6.2832
|  |  |  | Total: | 11.3472
MATERIAIS
I0026 | ADESIVO PARA TUBO DE PVC RIGIDO | KG | 0.005 | 63.36 | 0.3168
I1888 | SOLUÇÃO LIMPADORA PARA PVC RIGIDO | L | 0.0075 | 61.02 | 0.45765
I2194 | TUBO PVC ESGOTO DE 40MM (1 1/2') - (NBR 5688) | M | 1.01 | 6.91 | 6.9791
|  |  |  | Total: | 7.7535
|  |  | Total Simples: |  | 19.1008
|  |  | Encargos Sociais: |  | INCLUSO
|  |  | Valor BDI: |  | 0
|  |  | Valor Geral: |  | 19.1008
C2596 - TUBO PVC BRANCO P/ESGOTO D=50mm (2") - M
MAO DE OBRA |  | Unidade | Coeficiente | Preço | Total
I0043 | AJUDANTE DE ENCANADOR | H | 0.3 | 21.1 | 6.33
I2320 | ENCANADOR | H | 0.3 | 26.18 | 7.854
|  |  |  | Total: | 14.184
MATERIAIS
I0026 | ADESIVO PARA TUBO DE PVC RIGIDO | KG | 0.0075 | 63.36 | 0.4752
I1888 | SOLUÇÃO LIMPADORA PARA PVC RIGIDO | L | 0.011 | 61.02 | 0.67122
I2195 | TUBO PVC ESGOTO DE 50MM (2') - (NBR 5688) | M | 1.01 | 10.75 | 10.8575
|  |  |  | Total: | 12.0039
|  |  | Total Simples: |  | 26.1879
|  |  | Encargos Sociais: |  | INCLUSO
|  |  | Valor BDI: |  | 0
|  |  | Valor Geral: |  | 26.1879
C2593 - TUBO PVC BRANCO P/ESGOTO D=100MM (4') - M
MAO DE OBRA |  | Unidade | Coeficiente | Preço | Total
I0043 | AJUDANTE DE ENCANADOR | H | 0.52 | 21.1 | 10.972
I2320 | ENCANADOR | H | 0.52 | 26.18 | 13.6136
|  |  |  | Total: | 24.5856
MATERIAIS
I0026 | ADESIVO PARA TUBO DE PVC RIGIDO | KG | 0.025 | 63.36 | 1.584
I1888 | SOLUÇÃO LIMPADORA PARA PVC RIGIDO | L | 0.04 | 61.02 | 2.4408
I2193 | TUBO PVC ESGOTO DE 100MM (4') - (NBR 5688) | M | 1.01 | 15.82 | 15.9782
|  |  |  | Total: | 20.003
|  |  | Total Simples: |  | 44.5886
|  |  | Encargos Sociais: |  | INCLUSO
|  |  | Valor BDI: |  | 0
|  |  | Valor Geral: |  | 44.5886
C2594 - TUBO PVC BRANCO P/ESGOTO D=100mm (4") - JUNTA C/ANÉIS - M
MAO DE OBRA |  | Unidade | Coeficiente | Preço | Total
I0043 | AJUDANTE DE ENCANADOR | H | 0.52 | 21.1 | 10.972
I2320 | ENCANADOR | H | 0.52 | 26.18 | 13.6136
|  |  |  | Total: | 24.5856
MATERIAIS
I0078 | ANEL DE BORRACHA P/TUBO PVC REFORÇADO DE 100MM | UN | 0.33 | 3.39 | 1.1187
I1351 | LUBRIFICANTE PARA TUBO DE PVC | KG | 0.023 | 43.01 | 0.98923
I2193 | TUBO PVC ESGOTO DE 100MM (4') - (NBR 5688) | M | 1.01 | 15.82 | 15.9782
|  |  |  | Total: | 18.0861
|  |  | Total Simples: |  | 42.6717
|  |  | Encargos Sociais: |  | INCLUSO
|  |  | Valor BDI: |  | 0
|  |  | Valor Geral: |  | 42.6717
C2599 - TUBO PVC BRANCO P/ESGOTO D=75mm (3") - JUNTA C/ANÉIS - M
MAO DE OBRA |  | Unidade | Coeficiente | Preço | Total
I0043 | AJUDANTE DE ENCANADOR | H | 0.48 | 21.1 | 10.128
I2320 | ENCANADOR | H | 0.48 | 26.18 | 12.5664
|  |  |  | Total: | 22.6944
MATERIAIS
I0081 | ANEL DE BORRACHA P/TUBO PVC REFORÇADO DE 75MM | UN | 0.33 | 2.6 | 0.858
I1351 | LUBRIFICANTE PARA TUBO DE PVC | KG | 0.015 | 43.01 | 0.64515
I2196 | TUBO PVC ESGOTO DE 75MM (3') - (NBR 5688) | M | 1.01 | 14.98 | 15.1298
|  |  |  | Total: | 16.6329
|  |  | Total Simples: |  | 39.3274
|  |  | Encargos Sociais: |  | INCLUSO
|  |  | Valor BDI: |  | 0
|  |  | Valor Geral: |  | 39.3274
C2597 - TUBO PVC BRANCO P/ESGOTO D=50mm (2") - JUNTA C/ANÉIS - M
MAO DE OBRA |  | Unidade | Coeficiente | Preço | Total
I0043 | AJUDANTE DE ENCANADOR | H | 0.3 | 21.1 | 6.33
I2320 | ENCANADOR | H | 0.3 | 26.18 | 7.854
|  |  |  | Total: | 14.184
MATERIAIS
I0080 | ANEL DE BORRACHA P/TUBO PVC REFORÇADO DE 50MM | UN | 0.33 | 2.09 | 0.6897
I1351 | LUBRIFICANTE PARA TUBO DE PVC | KG | 0.01 | 43.01 | 0.4301
I2195 | TUBO PVC ESGOTO DE 50MM (2') - (NBR 5688) | M | 1.01 | 10.75 | 10.8575
|  |  |  | Total: | 11.9773
|  |  | Total Simples: |  | 26.1613
|  |  | Encargos Sociais: |  | INCLUSO
|  |  | Valor BDI: |  | 0
|  |  | Valor Geral: |  | 26.1613
C2598 - TUBO PVC BRANCO P/ESGOTO D=75mm (3") - M
MAO DE OBRA |  | Unidade | Coeficiente | Preço | Total
I0043 | AJUDANTE DE ENCANADOR | H | 0.48 | 21.1 | 10.128
I2320 | ENCANADOR | H | 0.48 | 26.18 | 12.5664
|  |  |  | Total: | 22.6944
MATERIAIS
I0026 | ADESIVO PARA TUBO DE PVC RIGIDO | KG | 0.017 | 63.36 | 1.0771
I1888 | SOLUÇÃO LIMPADORA PARA PVC RIGIDO | L | 0.026 | 61.02 | 1.5865
I2196 | TUBO PVC ESGOTO DE 75MM (3') - (NBR 5688) | M | 1.01 | 14.98 | 15.1298
|  |  |  | Total: | 17.7934
|  |  | Total Simples: |  | 40.4878
|  |  | Encargos Sociais: |  | INCLUSO
|  |  | Valor BDI: |  | 0
|  |  | Valor Geral: |  | 40.4878
C2570 - TUBO COBRE D= 54mm (2") CLASSE E - M
MAO DE OBRA |  | Unidade | Coeficiente | Preço | Total
I0043 | AJUDANTE DE ENCANADOR | H | 0.31 | 21.1 | 6.541
I2320 | ENCANADOR | H | 0.31 | 26.18 | 8.1158
|  |  |  | Total: | 14.6568
MATERIAIS
I1596 | PASTA PARA SOLDAR 450G | UN | 0.0002 | 49.9 | 0.00998
I1872 | SOLDA 50X50 | KG | 0.0012 | 147.13 | 0.17656
I2180 | TUBO COBRE DE 54MM CLASSE E | M | 1.01 | 175.77 | 177.5277
|  |  |  | Total: | 177.7143
|  |  | Total Simples: |  | 192.371
|  |  | Encargos Sociais: |  | INCLUSO
|  |  | Valor BDI: |  | 0
|  |  | Valor Geral: |  | 192.371
C2564 - TUBO AÇO GALV. C/OU S/COSTURA D=80mm (3") - M
MAO DE OBRA |  | Unidade | Coeficiente | Preço | Total
I0043 | AJUDANTE DE ENCANADOR | H | 0.97 | 21.1 | 20.467
I2320 | ENCANADOR | H | 0.97 | 26.18 | 25.3946
|  |  |  | Total: | 45.8616
MATERIAIS
I1180 | FITA DE VEDAÇÃO | M | 1.6 | 0.36 | 0.576
I2173 | TUBO AÇO GALVANIZADO DE 80MM (3') | M | 1.01 | 121.68 | 122.8968
|  |  |  | Total: | 123.4728
|  |  | Total Simples: |  | 169.3344
|  |  | Encargos Sociais: |  | INCLUSO
|  |  | Valor BDI: |  | 0
|  |  | Valor Geral: |  | 169.3344
C2565 - TUBO COBRE D= 15mm(1/2") CLASSE E - M
MAO DE OBRA |  | Unidade | Coeficiente | Preço | Total
I0043 | AJUDANTE DE ENCANADOR | H | 0.1 | 21.1 | 2.11
I2320 | ENCANADOR | H | 0.1 | 26.18 | 2.618
|  |  |  | Total: | 4.728
MATERIAIS
I1596 | PASTA PARA SOLDAR 450G | UN | 0.0001 | 49.9 | 0.00499
I1872 | SOLDA 50X50 | KG | 0.0001 | 147.13 | 0.014713
I2175 | TUBO COBRE DE 15MM CLASSE E | M | 1.01 | 28.31 | 28.5931
|  |  |  | Total: | 28.6128
|  |  | Total Simples: |  | 33.3408
|  |  | Encargos Sociais: |  | INCLUSO
|  |  | Valor BDI: |  | 0
|  |  | Valor Geral: |  | 33.3408
C2566 - TUBO COBRE D= 22mm (3/4") CLASSE E - M
MAO DE OBRA |  | Unidade | Coeficiente | Preço | Total
I0043 | AJUDANTE DE ENCANADOR | H | 0.14 | 21.1 | 2.954
I2320 | ENCANADOR | H | 0.14 | 26.18 | 3.6652
|  |  |  | Total: | 6.6192
MATERIAIS
I1596 | PASTA PARA SOLDAR 450G | UN | 0.0001 | 49.9 | 0.00499
I1872 | SOLDA 50X50 | KG | 0.0002 | 147.13 | 0.029426
I2176 | TUBO COBRE DE 22MM CLASSE E | M | 1.01 | 48.7 | 49.187
|  |  |  | Total: | 49.2214
|  |  | Total Simples: |  | 55.8406
|  |  | Encargos Sociais: |  | INCLUSO
|  |  | Valor BDI: |  | 0
|  |  | Valor Geral: |  | 55.8406
C2567 - TUBO COBRE D= 28mm (1") CLASSE E - M
MAO DE OBRA |  | Unidade | Coeficiente | Preço | Total
I0043 | AJUDANTE DE ENCANADOR | H | 0.14 | 21.1 | 2.954
I2320 | ENCANADOR | H | 0.14 | 26.18 | 3.6652
|  |  |  | Total: | 6.6192
MATERIAIS
I1596 | PASTA PARA SOLDAR 450G | UN | 0.0001 | 49.9 | 0.00499
I1872 | SOLDA 50X50 | KG | 0.0003 | 147.13 | 0.044139
I2177 | TUBO COBRE DE 28MM CLASSE E | M | 1.01 | 61.8 | 62.418
|  |  |  | Total: | 62.4671
|  |  | Total Simples: |  | 69.0863
|  |  | Encargos Sociais: |  | INCLUSO
|  |  | Valor BDI: |  | 0
|  |  | Valor Geral: |  | 69.0863
C2560 - TUBO AÇO GALV. C/OU S/COSTURA D=25mm (1") - M
MAO DE OBRA |  | Unidade | Coeficiente | Preço | Total
I0043 | AJUDANTE DE ENCANADOR | H | 0.33 | 21.1 | 6.963
I2320 | ENCANADOR | H | 0.33 | 26.18 | 8.6394
|  |  |  | Total: | 15.6024
MATERIAIS
I1180 | FITA DE VEDAÇÃO | M | 0.6 | 0.36 | 0.216
I2168 | TUBO AÇO GALVANIZADO DE 25MM (1") | M | 1.01 | 34.49 | 34.8349
|  |  |  | Total: | 35.0509
|  |  | Total Simples: |  | 50.6533
|  |  | Encargos Sociais: |  | INCLUSO
|  |  | Valor BDI: |  | 0
|  |  | Valor Geral: |  | 50.6533
C2561 - TUBO AÇO GALV. C/OU S/COSTURA D=32mm (1 1/4") - M
MAO DE OBRA |  | Unidade | Coeficiente | Preço | Total
I0043 | AJUDANTE DE ENCANADOR | H | 0.5 | 21.1 | 10.55
I2320 | ENCANADOR | H | 0.5 | 26.18 | 13.09
|  |  |  | Total: | 23.64
MATERIAIS
I1180 | FITA DE VEDAÇÃO | M | 0.75 | 0.36 | 0.27
I2169 | TUBO AÇO GALVANIZADO DE 32MM (1 1/4') | M | 1.01 | 43.49 | 43.9249
|  |  |  | Total: | 44.1949
|  |  | Total Simples: |  | 67.8349
|  |  | Encargos Sociais: |  | INCLUSO
|  |  | Valor BDI: |  | 0
|  |  | Valor Geral: |  | 67.8349
C2562 - TUBO AÇO GALV. C/OU S/COSTURA D=50mm (2") - M
MAO DE OBRA |  | Unidade | Coeficiente | Preço | Total
I0043 | AJUDANTE DE ENCANADOR | H | 0.74 | 21.1 | 15.614
I2320 | ENCANADOR | H | 0.74 | 26.18 | 19.3732
|  |  |  | Total: | 34.9872
MATERIAIS
I1180 | FITA DE VEDAÇÃO | M | 1.13 | 0.36 | 0.4068
I2171 | TUBO AÇO GALVANIZADO DE 50MM (2') | M | 1.01 | 72.86 | 73.5886
|  |  |  | Total: | 73.9954
|  |  | Total Simples: |  | 108.9826
|  |  | Encargos Sociais: |  | INCLUSO
|  |  | Valor BDI: |  | 0
|  |  | Valor Geral: |  | 108.9826
C2563 - TUBO AÇO GALV. C/OU S/COSTURA D=65mm (2 1/2") - M
MAO DE OBRA |  | Unidade | Coeficiente | Preço | Total
I0043 | AJUDANTE DE ENCANADOR | H | 0.83 | 21.1 | 17.513
I2320 | ENCANADOR | H | 0.83 | 26.18 | 21.7294
|  |  |  | Total: | 39.2424
MATERIAIS
I1180 | FITA DE VEDAÇÃO | M | 1.41 | 0.36 | 0.5076
I2172 | TUBO AÇO GALVANIZADO DE 65MM (2 1/2') | M | 1.01 | 90.42 | 91.3242
|  |  |  | Total: | 91.8318
|  |  | Total Simples: |  | 131.0742
|  |  | Encargos Sociais: |  | INCLUSO
|  |  | Valor BDI: |  | 0
|  |  | Valor Geral: |  | 131.0742
C2568 - TUBO COBRE D= 35mm (1 1/4") CLASSE E - M
MAO DE OBRA |  | Unidade | Coeficiente | Preço | Total
I0043 | AJUDANTE DE ENCANADOR | H | 0.21 | 21.1 | 4.431
I2320 | ENCANADOR | H | 0.21 | 26.18 | 5.4978
|  |  |  | Total: | 9.9288
MATERIAIS
I1596 | PASTA PARA SOLDAR 450G | UN | 0.0001 | 49.9 | 0.00499
I1872 | SOLDA 50X50 | KG | 0.0004 | 147.13 | 0.058852
I2178 | TUBO COBRE DE 35MM CLASSE E | M | 1.01 | 89.75 | 90.6475
|  |  |  | Total: | 90.7114
|  |  | Total Simples: |  | 100.6401
|  |  | Encargos Sociais: |  | INCLUSO
|  |  | Valor BDI: |  | 0
|  |  | Valor Geral: |  | 100.6401
C2569 - TUBO COBRE D= 42mm (1 1/2") CLASSE E - M
MAO DE OBRA |  | Unidade | Coeficiente | Preço | Total
I0043 | AJUDANTE DE ENCANADOR | H | 0.21 | 21.1 | 4.431
I2320 | ENCANADOR | H | 0.21 | 26.18 | 5.4978
|  |  |  | Total: | 9.9288
MATERIAIS
I1596 | PASTA PARA SOLDAR 450G | UN | 0.0001 | 49.9 | 0.00499
I1872 | SOLDA 50X50 | KG | 0.0009 | 147.13 | 0.13242
I2179 | TUBO COBRE DE 42MM CLASSE E | M | 1.01 | 121.2 | 122.412
|  |  |  | Total: | 122.5494
|  |  | Total Simples: |  | 132.4782
|  |  | Encargos Sociais: |  | INCLUSO
|  |  | Valor BDI: |  | 0
|  |  | Valor Geral: |  | 132.4782
C2581 - TUBO COBRE INCLUSIVE CONEXÕES D= 79mm (3") CLASSE E - M
MAO DE OBRA |  | Unidade | Coeficiente | Preço | Total
I0043 | AJUDANTE DE ENCANADOR | H | 0.87 | 21.1 | 18.357
I2320 | ENCANADOR | H | 0.87 | 26.18 | 22.7766
|  |  |  | Total: | 41.1336
MATERIAIS
I1596 | PASTA PARA SOLDAR 450G | UN | 0.0029 | 49.9 | 0.14471
I1872 | SOLDA 50X50 | KG | 0.027 | 147.13 | 3.9725
I2182 | TUBO COBRE DE 79MM CLASSE E | M | 1.4 | 362 | 506.8
|  |  |  | Total: | 510.9172
|  |  | Total Simples: |  | 552.0508
|  |  | Encargos Sociais: |  | INCLUSO
|  |  | Valor BDI: |  | 0
|  |  | Valor Geral: |  | 552.0508
C2580 - TUBO COBRE INCLUSIVE CONEXÕES D= 66mm (2 1/2") CLASSE E - M
MAO DE OBRA |  | Unidade | Coeficiente | Preço | Total
I0043 | AJUDANTE DE ENCANADOR | H | 0.81 | 21.1 | 17.091
I2320 | ENCANADOR | H | 0.81 | 26.18 | 21.2058
|  |  |  | Total: | 38.2968
MATERIAIS
I1596 | PASTA PARA SOLDAR 450G | UN | 0.0026 | 49.9 | 0.12974
I1872 | SOLDA 50X50 | KG | 0.023 | 147.13 | 3.384
I2181 | TUBO COBRE DE 66MM CLASSE E | M | 1.5 | 247.63 | 371.445
|  |  |  | Total: | 374.9587
|  |  | Total Simples: |  | 413.2555
|  |  | Encargos Sociais: |  | INCLUSO
|  |  | Valor BDI: |  | 0
|  |  | Valor Geral: |  | 413.2555
C2577 - TUBO COBRE INCLUSIVE CONEXÕES D= 35mm (1 1/4") CLASSE E - M
MAO DE OBRA |  | Unidade | Coeficiente | Preço | Total
I0043 | AJUDANTE DE ENCANADOR | H | 0.51 | 21.1 | 10.761
I2320 | ENCANADOR | H | 0.51 | 26.18 | 13.3518
|  |  |  | Total: | 24.1128
MATERIAIS
I1596 | PASTA PARA SOLDAR 450G | UN | 0.0008 | 49.9 | 0.03992
I1872 | SOLDA 50X50 | KG | 0.006 | 147.13 | 0.88278
I2178 | TUBO COBRE DE 35MM CLASSE E | M | 1.6 | 89.75 | 143.6
|  |  |  | Total: | 144.5227
|  |  | Total Simples: |  | 168.6355
|  |  | Encargos Sociais: |  | INCLUSO
|  |  | Valor BDI: |  | 0
|  |  | Valor Geral: |  | 168.6355
C2578 - TUBO COBRE INCLUSIVE CONEXÕES D= 42mm (1 1/2") CLASSE E - M
MAO DE OBRA |  | Unidade | Coeficiente | Preço | Total
I0043 | AJUDANTE DE ENCANADOR | H | 0.51 | 21.1 | 10.761
I2320 | ENCANADOR | H | 0.51 | 26.18 | 13.3518
|  |  |  | Total: | 24.1128
MATERIAIS
I1596 | PASTA PARA SOLDAR 450G | UN | 0.0016 | 49.9 | 0.07984
I1872 | SOLDA 50X50 | KG | 0.013 | 147.13 | 1.9127
I2179 | TUBO COBRE DE 42MM CLASSE E | M | 1.5 | 121.2 | 181.8
|  |  |  | Total: | 183.7925
|  |  | Total Simples: |  | 207.9053
|  |  | Encargos Sociais: |  | INCLUSO
|  |  | Valor BDI: |  | 0
|  |  | Valor Geral: |  | 207.9053
C2575 - TUBO COBRE INCLUSIVE CONEXÕES D= 22mm (3/4") CLASSE E - M
MAO DE OBRA |  | Unidade | Coeficiente | Preço | Total
I0043 | AJUDANTE DE ENCANADOR | H | 0.36 | 21.1 | 7.596
I2320 | ENCANADOR | H | 0.36 | 26.18 | 9.4248
|  |  |  | Total: | 17.0208
MATERIAIS
I1596 | PASTA PARA SOLDAR 450G | UN | 0.0005 | 49.9 | 0.02495
I1872 | SOLDA 50X50 | KG | 0.004 | 147.13 | 0.58852
I2176 | TUBO COBRE DE 22MM CLASSE E | M | 1.7 | 48.7 | 82.79
|  |  |  | Total: | 83.4035
|  |  | Total Simples: |  | 100.4243
|  |  | Encargos Sociais: |  | INCLUSO
|  |  | Valor BDI: |  | 0
|  |  | Valor Geral: |  | 100.4243
C2576 - TUBO COBRE INCLUSIVE CONEXÕES D= 28mm (1") CLASSE E - M
MAO DE OBRA |  | Unidade | Coeficiente | Preço | Total
I0043 | AJUDANTE DE ENCANADOR | H | 0.45 | 21.1 | 9.495
I2320 | ENCANADOR | H | 0.45 | 26.18 | 11.781
|  |  |  | Total: | 21.276
MATERIAIS
I1596 | PASTA PARA SOLDAR 450G | UN | 0.0006 | 49.9 | 0.02994
I1872 | SOLDA 50X50 | KG | 0.005 | 147.13 | 0.73565
I2177 | TUBO COBRE DE 28MM CLASSE E | M | 1.6 | 61.8 | 98.88
|  |  |  | Total: | 99.6456
|  |  | Total Simples: |  | 120.9216
|  |  | Encargos Sociais: |  | INCLUSO
|  |  | Valor BDI: |  | 0
|  |  | Valor Geral: |  | 120.9216
C2573 - TUBO COBRE D=104mm (4") CLASSE E - M
MAO DE OBRA |  | Unidade | Coeficiente | Preço | Total
I0043 | AJUDANTE DE ENCANADOR | H | 0.49 | 21.1 | 10.339
I2320 | ENCANADOR | H | 0.49 | 26.18 | 12.8282
|  |  |  | Total: | 23.1672
MATERIAIS
I1596 | PASTA PARA SOLDAR 450G | UN | 0.0003 | 49.9 | 0.01497
I1872 | SOLDA 50X50 | KG | 0.0024 | 147.13 | 0.35311
I2174 | TUBO COBRE DE 104MM CLASSE E | M | 1.01 | 533.78 | 539.1178
|  |  |  | Total: | 539.4859
|  |  | Total Simples: |  | 562.6531
|  |  | Encargos Sociais: |  | INCLUSO
|  |  | Valor BDI: |  | 0
|  |  | Valor Geral: |  | 562.6531
C2574 - TUBO COBRE INCLUSIVE CONEXÕES D= 15mm (1/2") CLASSE E - M
MAO DE OBRA |  | Unidade | Coeficiente | Preço | Total
I0043 | AJUDANTE DE ENCANADOR | H | 0.33 | 21.1 | 6.963
I2320 | ENCANADOR | H | 0.33 | 26.18 | 8.6394
|  |  |  | Total: | 15.6024
MATERIAIS
I1596 | PASTA PARA SOLDAR 450G | UN | 0.0003 | 49.9 | 0.01497
I1872 | SOLDA 50X50 | KG | 0.0021 | 147.13 | 0.30897
I2175 | TUBO COBRE DE 15MM CLASSE E | M | 1.8 | 28.31 | 50.958
|  |  |  | Total: | 51.282
|  |  | Total Simples: |  | 66.8843
|  |  | Encargos Sociais: |  | INCLUSO
|  |  | Valor BDI: |  | 0
|  |  | Valor Geral: |  | 66.8843
C2571 - TUBO COBRE D= 66mm (2 1/2") CLASSE E - M
MAO DE OBRA |  | Unidade | Coeficiente | Preço | Total
I0043 | AJUDANTE DE ENCANADOR | H | 0.37 | 21.1 | 7.807
I2320 | ENCANADOR | H | 0.37 | 26.18 | 9.6866
|  |  |  | Total: | 17.4936
MATERIAIS
I1596 | PASTA PARA SOLDAR 450G | UN | 0.0002 | 49.9 | 0.00998
I1872 | SOLDA 50X50 | KG | 0.0015 | 147.13 | 0.2207
I2181 | TUBO COBRE DE 66MM CLASSE E | M | 1.01 | 247.63 | 250.1063
|  |  |  | Total: | 250.337
|  |  | Total Simples: |  | 267.8306
|  |  | Encargos Sociais: |  | INCLUSO
|  |  | Valor BDI: |  | 0
|  |  | Valor Geral: |  | 267.8306
C2572 - TUBO COBRE D= 79mm (3") CLASSE E - M
MAO DE OBRA |  | Unidade | Coeficiente | Preço | Total
I0043 | AJUDANTE DE ENCANADOR | H | 0.42 | 21.1 | 8.862
I2320 | ENCANADOR | H | 0.42 | 26.18 | 10.9956
|  |  |  | Total: | 19.8576
MATERIAIS
I1596 | PASTA PARA SOLDAR 450G | UN | 0.0002 | 49.9 | 0.00998
I1872 | SOLDA 50X50 | KG | 0.0018 | 147.13 | 0.26483
I2182 | TUBO COBRE DE 79MM CLASSE E | M | 1.01 | 362 | 365.62
|  |  |  | Total: | 365.8948
|  |  | Total Simples: |  | 385.7524
|  |  | Encargos Sociais: |  | INCLUSO
|  |  | Valor BDI: |  | 0
|  |  | Valor Geral: |  | 385.7524
C2579 - TUBO COBRE INCLUSIVE CONEXÕES D= 54mm (2") CLASSE E - M
MAO DE OBRA |  | Unidade | Coeficiente | Preço | Total
I0043 | AJUDANTE DE ENCANADOR | H | 0.69 | 21.1 | 14.559
I2320 | ENCANADOR | H | 0.69 | 26.18 | 18.0642
|  |  |  | Total: | 32.6232
MATERIAIS
I1596 | PASTA PARA SOLDAR 450G | UN | 0.0023 | 49.9 | 0.11477
I1872 | SOLDA 50X50 | KG | 0.018 | 147.13 | 2.6483
I2180 | TUBO COBRE DE 54MM CLASSE E | M | 1.5 | 175.77 | 263.655
|  |  |  | Total: | 266.4181
|  |  | Total Simples: |  | 299.0413
|  |  | Encargos Sociais: |  | INCLUSO
|  |  | Valor BDI: |  | 0
|  |  | Valor Geral: |  | 299.0413
C0399 - BOCA DE BUEIRO DUPLO CAPEADO (2.50 X 2.00m) - UN
SERVIÇOS |  | Unidade | Coeficiente | Preço | Total
C0057 | ALVENARIA DE PEDRA ARGAMASSADA (TRAÇO 1:4) C/AGREGADOS PRODUZIDOS (S/TRANSP) | M3 | 15.141 | 469.0336 | 7101.6383
C1402 | FORMA PLANA CHAPA COMPENSADA RESINADA, ESP.= 10mm P/GALERIA E BUEIROS CAPEADOS | M2 | 29.82 | 75.2267 | 2243.2602
|  |  |  | Total: | 9344.8985
|  |  | Total Simples: |  | 9344.8985
|  |  | Encargos Sociais: |  | INCLUSO
|  |  | Valor BDI: |  | 0
|  |  | Valor Geral: |  | 9344.8985
C0397 - BOCA DE BUEIRO DUPLO CAPEADO (2.50 X 1.00m) - UN
SERVIÇOS |  | Unidade | Coeficiente | Preço | Total
C0057 | ALVENARIA DE PEDRA ARGAMASSADA (TRAÇO 1:4) C/AGREGADOS PRODUZIDOS (S/TRANSP) | M3 | 9.148 | 469.0336 | 4290.7197
C1402 | FORMA PLANA CHAPA COMPENSADA RESINADA, ESP.= 10mm P/GALERIA E BUEIROS CAPEADOS | M2 | 16.14 | 75.2267 | 1214.1589
|  |  |  | Total: | 5504.8786
|  |  | Total Simples: |  | 5504.8787
|  |  | Encargos Sociais: |  | INCLUSO
|  |  | Valor BDI: |  | 0
|  |  | Valor Geral: |  | 5504.8787
C0398 - BOCA DE BUEIRO DUPLO CAPEADO (2.50 X 1.50m) - UN
SERVIÇOS |  | Unidade | Coeficiente | Preço | Total
C0057 | ALVENARIA DE PEDRA ARGAMASSADA (TRAÇO 1:4) C/AGREGADOS PRODUZIDOS (S/TRANSP) | M3 | 11.741 | 469.0336 | 5506.9239
C1402 | FORMA PLANA CHAPA COMPENSADA RESINADA, ESP.= 10mm P/GALERIA E BUEIROS CAPEADOS | M2 | 21.99 | 75.2267 | 1654.2351
|  |  |  | Total: | 7161.159
|  |  | Total Simples: |  | 7161.1591
|  |  | Encargos Sociais: |  | INCLUSO
|  |  | Valor BDI: |  | 0
|  |  | Valor Geral: |  | 7161.1591
C0395 - BOCA DE BUEIRO DUPLO CAPEADO (2.00 X 1.50m) - UN
SERVIÇOS |  | Unidade | Coeficiente | Preço | Total
C0057 | ALVENARIA DE PEDRA ARGAMASSADA (TRAÇO 1:4) C/AGREGADOS PRODUZIDOS (S/TRANSP) | M3 | 10.182 | 469.0336 | 4775.7005
C1402 | FORMA PLANA CHAPA COMPENSADA RESINADA, ESP.= 10mm P/GALERIA E BUEIROS CAPEADOS | M2 | 20.4 | 75.2267 | 1534.6247
|  |  |  | Total: | 6310.3252
|  |  | Total Simples: |  | 6310.3252
|  |  | Encargos Sociais: |  | INCLUSO
|  |  | Valor BDI: |  | 0
|  |  | Valor Geral: |  | 6310.3252
C0396 - BOCA DE BUEIRO DUPLO CAPEADO (2.00 X 2.00m) - UN
SERVIÇOS |  | Unidade | Coeficiente | Preço | Total
C0057 | ALVENARIA DE PEDRA ARGAMASSADA (TRAÇO 1:4) C/AGREGADOS PRODUZIDOS (S/TRANSP) | M3 | 12.827 | 469.0336 | 6016.2945
C1402 | FORMA PLANA CHAPA COMPENSADA RESINADA, ESP.= 10mm P/GALERIA E BUEIROS CAPEADOS | M2 | 27.64 | 75.2267 | 2079.266
|  |  |  | Total: | 8095.5605
|  |  | Total Simples: |  | 8095.5605
|  |  | Encargos Sociais: |  | INCLUSO
|  |  | Valor BDI: |  | 0
|  |  | Valor Geral: |  | 8095.5605
C0393 - BOCA DE BUEIRO DUPLO CAPEADO (1.50 X 1.50m) - UN
SERVIÇOS |  | Unidade | Coeficiente | Preço | Total
C0057 | ALVENARIA DE PEDRA ARGAMASSADA (TRAÇO 1:4) C/AGREGADOS PRODUZIDOS (S/TRANSP) | M3 | 8.75 | 469.0336 | 4104.0443
C1402 | FORMA PLANA CHAPA COMPENSADA RESINADA, ESP.= 10mm P/GALERIA E BUEIROS CAPEADOS | M2 | 19.06 | 75.2267 | 1433.8209
|  |  |  | Total: | 5537.8652
|  |  | Total Simples: |  | 5537.8652
|  |  | Encargos Sociais: |  | INCLUSO
|  |  | Valor BDI: |  | 0
|  |  | Valor Geral: |  | 5537.8652
C0394 - BOCA DE BUEIRO DUPLO CAPEADO (2.00 X 1.00m) - UN
SERVIÇOS |  | Unidade | Coeficiente | Preço | Total
C0057 | ALVENARIA DE PEDRA ARGAMASSADA (TRAÇO 1:4) C/AGREGADOS PRODUZIDOS (S/TRANSP) | M3 | 7.838 | 469.0336 | 3676.2857
C1402 | FORMA PLANA CHAPA COMPENSADA RESINADA, ESP.= 10mm P/GALERIA E BUEIROS CAPEADOS | M2 | 14.67 | 75.2267 | 1103.5757
|  |  |  | Total: | 4779.8614
|  |  | Total Simples: |  | 4779.8613
|  |  | Encargos Sociais: |  | INCLUSO
|  |  | Valor BDI: |  | 0
|  |  | Valor Geral: |  | 4779.8613
C0386 - BEBEDOURO EM AÇO INOX COM 1,60m - UN
MAO DE OBRA |  | Unidade | Coeficiente | Preço | Total
I0043 | AJUDANTE DE ENCANADOR | H | 2.5 | 21.1 | 52.75
I2320 | ENCANADOR | H | 2.5 | 26.18 | 65.45
|  |  |  | Total: | 118.2
MATERIAIS
I0215 | BEBEDOURO EM AÇO INOX COM 1,60M | UN | 1 | 2320.68 | 2320.68
|  |  |  | Total: | 2320.68
|  |  | Total Simples: |  | 2438.88
|  |  | Encargos Sociais: |  | INCLUSO
|  |  | Valor BDI: |  | 0
|  |  | Valor Geral: |  | 2438.88
C0387 - BEIRA E BICA EM TELHA COLONIAL - M
MAO DE OBRA |  | Unidade | Coeficiente | Preço | Total
I2391 | PEDREIRO | H | 0.3 | 26.86 | 8.058
I2543 | SERVENTE | H | 0.32 | 20.26 | 6.4832
|  |  |  | Total: | 14.5412
MATERIAIS
I0108 | AREIA GROSSA | M3 | 0.0025 | 119.58 | 0.29895
I0441 | CAL HIDRATADA | KG | 0.324 | 0.96 | 0.31104
I0805 | CIMENTO PORTLAND | KG | 0.324 | 0.71 | 0.23004
|  |  |  | Total: | 0.84
|  |  | Total Simples: |  | 15.3812
|  |  | Encargos Sociais: |  | INCLUSO
|  |  | Valor BDI: |  | 0
|  |  | Valor Geral: |  | 15.3812
C0388 - BEIRAL DE MADEIRA DE (2 X 8)cm, INCLUSIVE PINTURA - M
MAO DE OBRA |  | Unidade | Coeficiente | Preço | Total
I0041 | AJUDANTE DE CARPINTEIRO | H | 0.5 | 21.1 | 10.55
I0045 | AJUDANTE DE PINTOR | H | 0.2 | 21.1 | 4.22
I0498 | CARPINTEIRO | H | 0.5 | 26.86 | 13.43
|  |  |  | Total: | 28.2
MATERIAIS
I1100 | ESMALTE SINTETICO | L | 0.06 | 31.88 | 1.9128
I1826 | RIPA DE PEROBA (MADEIRA DE 1A QUALIDADE) DE 2X8CM | M | 1 | 4.53 | 4.53
|  |  |  | Total: | 6.4428
|  |  | Total Simples: |  | 34.6428
|  |  | Encargos Sociais: |  | INCLUSO
|  |  | Valor BDI: |  | 0
|  |  | Valor Geral: |  | 34.6428
C0389 - BLOCO LUMINOSO AUTÔNOMO, INDICADOR DE SETA, MOD. UNITRON/SIMILAR - UN
MAO DE OBRA |  | Unidade | Coeficiente | Preço | Total
I0042 | AJUDANTE DE ELETRICISTA | H | 0.35 | 21.1 | 7.385
I1088 | ELETROTECNICO MONTADOR | H | 0.35 | 32.54 | 11.389
I2312 | ELETRICISTA | H | 0.35 | 26.85 | 9.3975
|  |  |  | Total: | 28.1715
MATERIAIS
I0222 | BLOC.LUMINOSO AUTONOMO, INDIC.DE SETA, MOD.UNITRON | UN | 1 | 306.06 | 306.06
|  |  |  | Total: | 306.06
|  |  | Total Simples: |  | 334.2315
|  |  | Encargos Sociais: |  | INCLUSO
|  |  | Valor BDI: |  | 0
|  |  | Valor Geral: |  | 334.2315
C0382 - BASE DE FUSÍVEL NH 00 EM QUADRO DE DISTRIBUIÇÃO ATÉ 125A - UN
MAO DE OBRA |  | Unidade | Coeficiente | Preço | Total
I0042 | AJUDANTE DE ELETRICISTA | H | 0.5 | 21.1 | 10.55
I2312 | ELETRICISTA | H | 0.5 | 26.85 | 13.425
|  |  |  | Total: | 23.975
MATERIAIS
I0201 | BASE FUSIVEL NH 00 - 125A | UN | 1 | 24.41 | 24.41
I1206 | FUSIVEL NH 00 - 125A | UN | 1 | 24.23 | 24.23
|  |  |  | Total: | 48.64
|  |  | Total Simples: |  | 72.615
|  |  | Encargos Sociais: |  | INCLUSO
|  |  | Valor BDI: |  | 0
|  |  | Valor Geral: |  | 72.615
C0383 - BATE-MACAS EM AÇO INOXIDÁVEL CONTRA IMPACTO EM PAREDE - M
MAO DE OBRA |  | Unidade | Coeficiente | Preço | Total
I1879 | SOLDADOR | H | 1.5 | 27.7 | 41.55
I2391 | PEDREIRO | H | 1.2 | 26.86 | 32.232
I2543 | SERVENTE | H | 1.2 | 20.26 | 24.312
|  |  |  | Total: | 98.094
MATERIAIS
I0109 | AREIA MEDIA | M3 | 0.0033 | 83.58 | 0.27581
I0535 | CHAPA AÇO INOX, N.300 | M2 | 0.3 | 1020.08 | 306.024
I0805 | CIMENTO PORTLAND | KG | 3.5 | 0.71 | 2.485
I1621 | PERFIL BATENTE DE AÇO (14/24)X44MM CHAPA 20 (DIVISÓRIA) | KG | 1.75 | 4.03 | 7.0525
I1872 | SOLDA 50X50 | KG | 0.45 | 147.13 | 66.2085
|  |  |  | Total: | 382.0458
|  |  | Total Simples: |  | 480.1398
|  |  | Encargos Sociais: |  | INCLUSO
|  |  | Valor BDI: |  | 0
|  |  | Valor Geral: |  | 480.1398
C0384 - BATE-MACAS EM MADEIRA BOLEADA - M
MAO DE OBRA |  | Unidade | Coeficiente | Preço | Total
I0041 | AJUDANTE DE CARPINTEIRO | H | 1.2 | 21.1 | 25.32
I0498 | CARPINTEIRO | H | 1.2 | 26.86 | 32.232
|  |  |  | Total: | 57.552
MATERIAIS
I0453 | CALÇO PLASTICO | UN | 6 | 2.11 | 12.66
I1582 | PARAFUSO N.12X25MM | UN | 12 | 0.78 | 9.36
I1621 | PERFIL BATENTE DE AÇO (14/24)X44MM CHAPA 20 (DIVISÓRIA) | KG | 1.75 | 4.03 | 7.0525
I1912 | TABUA DE 1"X12" DE 1A. | M2 | 0.5 | 89.31 | 44.655
|  |  |  | Total: | 73.7275
|  |  | Total Simples: |  | 131.2795
|  |  | Encargos Sociais: |  | INCLUSO
|  |  | Valor BDI: |  | 0
|  |  | Valor Geral: |  | 131.2795
C0385 - BATERIA SELADA 12V/7.5AH, P/LUMINÁRIAS AUTÔNOMAS - UN
MAO DE OBRA |  | Unidade | Coeficiente | Preço | Total
I0042 | AJUDANTE DE ELETRICISTA | H | 0.5 | 21.1 | 10.55
I2312 | ELETRICISTA | H | 0.5 | 26.85 | 13.425
|  |  |  | Total: | 23.975
MATERIAIS
I0214 | BATERIA SELADA 12V/7,5AH, P/ LUMIN.AUTOMAS | UN | 1 | 147.87 | 147.87
|  |  |  | Total: | 147.87
|  |  | Total Simples: |  | 171.845
|  |  | Encargos Sociais: |  | INCLUSO
|  |  | Valor BDI: |  | 0
|  |  | Valor Geral: |  | 171.845
C0390 - BLOCO TELEFÔNICO DE LIGAÇÃO INTERNA BLI - 10 - UN
MAO DE OBRA |  | Unidade | Coeficiente | Preço | Total
I0042 | AJUDANTE DE ELETRICISTA | H | 0.3 | 21.1 | 6.33
I2312 | ELETRICISTA | H | 0.3 | 26.85 | 8.055
|  |  |  | Total: | 14.385
MATERIAIS
I0237 | BLOCO DE LIGAÇÃO INTERNO BLI - 10 | UN | 1 | 4.81 | 4.81
|  |  |  | Total: | 4.81
|  |  | Total Simples: |  | 19.19
|  |  | Encargos Sociais: |  | INCLUSO
|  |  | Valor BDI: |  | 0
|  |  | Valor Geral: |  | 19.19
C0392 - BOCA DE BUEIRO DUPLO CAPEADO (1.50 X 1.00m) - UN
SERVIÇOS |  | Unidade | Coeficiente | Preço | Total
C0057 | ALVENARIA DE PEDRA ARGAMASSADA (TRAÇO 1:4) C/AGREGADOS PRODUZIDOS (S/TRANSP) | M3 | 6.468 | 469.0336 | 3033.7096
C1402 | FORMA PLANA CHAPA COMPENSADA RESINADA, ESP.= 10mm P/GALERIA E BUEIROS CAPEADOS | M2 | 13.19 | 75.2267 | 992.2402
|  |  |  | Total: | 4025.9498
|  |  | Total Simples: |  | 4025.9497
|  |  | Encargos Sociais: |  | INCLUSO
|  |  | Valor BDI: |  | 0
|  |  | Valor Geral: |  | 4025.9497
C0391 - BOCA DE BUEIRO DUPLO CAPEADO (1.00 X 1.00m) - UN
SERVIÇOS |  | Unidade | Coeficiente | Preço | Total
C0057 | ALVENARIA DE PEDRA ARGAMASSADA (TRAÇO 1:4) C/AGREGADOS PRODUZIDOS (S/TRANSP) | M3 | 4.923 | 469.0336 | 2309.0526
C1402 | FORMA PLANA CHAPA COMPENSADA RESINADA, ESP.= 10mm P/GALERIA E BUEIROS CAPEADOS | M2 | 11.45 | 75.2267 | 861.3457
|  |  |  | Total: | 3170.3983
|  |  | Total Simples: |  | 3170.3983
|  |  | Encargos Sociais: |  | INCLUSO
|  |  | Valor BDI: |  | 0
|  |  | Valor Geral: |  | 3170.3983
C0330 - ATERRO C/COMPACTAÇÃO MANUAL S/CONTROLE, MAT. C/AQUISIÇÃO - M3
MAO DE OBRA |  | Unidade | Coeficiente | Preço | Total
I2543 | SERVENTE | H | 1.7 | 20.26 | 34.442
|  |  |  | Total: | 34.442
MATERIAIS
I0111 | AREIA VERMELHA | M3 | 1.1 | 70 | 77
|  |  |  | Total: | 77
|  |  | Total Simples: |  | 111.442
|  |  | Encargos Sociais: |  | INCLUSO
|  |  | Valor BDI: |  | 0
|  |  | Valor Geral: |  | 111.442
C0331 - ATERRO C/COMPACTAÇÃO MANUAL S/CONTROLE, MAT. PRODUZIDO (S/TRANSP.) - M3
MAO DE OBRA |  | Unidade | Coeficiente | Preço | Total
I2543 | SERVENTE | H | 1.7 | 20.26 | 34.442
|  |  |  | Total: | 34.442
SERVIÇOS
C3129 | AREIA DE CAMPO - EXTRAÇÃO | M3 | 1.1 | 4.7129 | 5.1842
|  |  |  | Total: | 5.1842
|  |  | Total Simples: |  | 39.6262
|  |  | Encargos Sociais: |  | INCLUSO
|  |  | Valor BDI: |  | 0
|  |  | Valor Geral: |  | 39.6262
C0332 - AUTOMÁTICO DE BOIA - UN
MAO DE OBRA |  | Unidade | Coeficiente | Preço | Total
I0042 | AJUDANTE DE ELETRICISTA | H | 1 | 21.1 | 21.1
I2312 | ELETRICISTA | H | 1 | 26.85 | 26.85
|  |  |  | Total: | 47.95
MATERIAIS
I0148 | AUTOMATICO DE BOIA | UN | 1 | 40.88 | 40.88
|  |  |  | Total: | 40.88
|  |  | Total Simples: |  | 88.83
|  |  | Encargos Sociais: |  | INCLUSO
|  |  | Valor BDI: |  | 0
|  |  | Valor Geral: |  | 88.83
C0333 - SERVIÇOS DE SONDAGEM GEOTÉCNICA MISTA EM ROCHA - M
EMPREITADA |  | Unidade | Coeficiente | Preço | Total
I0454 | SERVIÇOS DE SONDAGEM GEOTÉCNICA MISTA EM ROCHA | M | 1 | 1251.98 | 1251.98
|  |  |  | Total: | 1251.98
|  |  | Total Simples: |  | 1251.98
|  |  | Encargos Sociais: |  | INCLUSO
|  |  | Valor BDI: |  | 0
|  |  | Valor Geral: |  | 1251.98
C0334 - AZULEJOS JUNTA A PRUMO C/ARGAMASSA MISTA CIMENTO, CAL HIDRATADA .E AREIA TRAÇO 1:2:8 - M2
MAO DE OBRA |  | Unidade | Coeficiente | Preço | Total
I0152 | AZULEJISTA | H | 2 | 26.86 | 53.72
I2543 | SERVENTE | H | 1.34 | 20.26 | 27.1484
|  |  |  | Total: | 80.8684
MATERIAIS
I0109 | AREIA MEDIA | M3 | 0.0243 | 83.58 | 2.031
I0153 | AZULEJO BRANCO 15X15CM | M2 | 1.1 | 44.39 | 48.829
I0441 | CAL HIDRATADA | KG | 3.64 | 0.96 | 3.4944
I0799 | CIMENTO BRANCO | KG | 0.25 | 4.18 | 1.045
I0805 | CIMENTO PORTLAND | KG | 3.64 | 0.71 | 2.5844
|  |  |  | Total: | 57.9838
|  |  | Total Simples: |  | 138.8522
|  |  | Encargos Sociais: |  | INCLUSO
|  |  | Valor BDI: |  | 0
|  |  | Valor Geral: |  | 138.8522
C0335 - AZULEJOS JUNTA A PRUMO C/ARGAMASSA DE CAL EM PASTA E AREIA TRAÇO 1:3.C/100KG DE CIMENTO - M2
MAO DE OBRA |  | Unidade | Coeficiente | Preço | Total
I2391 | PEDREIRO | H | 2 | 26.86 | 53.72
I2543 | SERVENTE | H | 1.33 | 20.26 | 26.9458
|  |  |  | Total: | 80.6658
MATERIAIS
I0109 | AREIA MEDIA | M3 | 0.0243 | 83.58 | 2.031
I0153 | AZULEJO BRANCO 15X15CM | M2 | 1.1 | 44.39 | 48.829
I0442 | CAL VIRGEM EM PO | KG | 4.46 | 0.88 | 3.9248
I0799 | CIMENTO BRANCO | KG | 0.25 | 4.18 | 1.045
I0805 | CIMENTO PORTLAND | KG | 2 | 0.71 | 1.42
|  |  |  | Total: | 57.2498
|  |  | Total Simples: |  | 137.9156
|  |  | Encargos Sociais: |  | INCLUSO
|  |  | Valor BDI: |  | 0
|  |  | Valor Geral: |  | 137.9156
C0336 - AZULEJOS JUNTA À PRUMO C/CIMENTO COLANTE - M2
MAO DE OBRA |  | Unidade | Coeficiente | Preço | Total
I0152 | AZULEJISTA | H | 0.36 | 26.86 | 9.6696
I2543 | SERVENTE | H | 0.24 | 20.26 | 4.8624
|  |  |  | Total: | 14.532
MATERIAIS
I0153 | AZULEJO BRANCO 15X15CM | M2 | 1.05 | 44.39 | 46.6095
I0799 | CIMENTO BRANCO | KG | 0.25 | 4.18 | 1.045
I0800 | CIMENTO COLANTE | KG | 4.5 | 1.12 | 5.04
|  |  |  | Total: | 52.6945
|  |  | Total Simples: |  | 67.2265
|  |  | Encargos Sociais: |  | INCLUSO
|  |  | Valor BDI: |  | 0
|  |  | Valor Geral: |  | 67.2265
C0337 - AZULEJOS JUNTA À PRUMO C/COLA A BASE DE PVA - M2
MAO DE OBRA |  | Unidade | Coeficiente | Preço | Total
I0152 | AZULEJISTA | H | 0.5 | 26.86 | 13.43
I2543 | SERVENTE | H | 0.14 | 20.26 | 2.8364
|  |  |  | Total: | 16.2664
MATERIAIS
I0153 | AZULEJO BRANCO 15X15CM | M2 | 1.05 | 44.39 | 46.6095
I0799 | CIMENTO BRANCO | KG | 0.25 | 4.18 | 1.045
I0814 | COLA ESPECIAL 'PVA' | KG | 0.9 | 17.94 | 16.146
|  |  |  | Total: | 63.8005
|  |  | Total Simples: |  | 80.0669
|  |  | Encargos Sociais: |  | INCLUSO
|  |  | Valor BDI: |  | 0
|  |  | Valor Geral: |  | 80.0669
C0338 - AZULEJOS JUNTA AMARRADA C/ARGAMASSA MISTA CIMENTO, CAL HIDRATADA E AREIA TRAÇO 1:2:8 - M2
MAO DE OBRA |  | Unidade | Coeficiente | Preço | Total
I0152 | AZULEJISTA | H | 1.6 | 26.86 | 42.976
I2543 | SERVENTE | H | 1.34 | 20.26 | 27.1484
|  |  |  | Total: | 70.1244
MATERIAIS
I0109 | AREIA MEDIA | M3 | 0.0243 | 83.58 | 2.031
I0153 | AZULEJO BRANCO 15X15CM | M2 | 1.1 | 44.39 | 48.829
I0441 | CAL HIDRATADA | KG | 3.64 | 0.96 | 3.4944
I0799 | CIMENTO BRANCO | KG | 0.25 | 4.18 | 1.045
I0805 | CIMENTO PORTLAND | KG | 3.64 | 0.71 | 2.5844
|  |  |  | Total: | 57.9838
|  |  | Total Simples: |  | 128.1082
|  |  | Encargos Sociais: |  | INCLUSO
|  |  | Valor BDI: |  | 0
|  |  | Valor Geral: |  | 128.1082
C0339 - AZULEJOS JUNTA AMARRADA C/ARGAMASSA DE CAL VIRGEM E AREIA TRAÇO 1:3.C/100Kg DE CIMENTO - M2
MAO DE OBRA |  | Unidade | Coeficiente | Preço | Total
I2391 | PEDREIRO | H | 1.6 | 26.86 | 42.976
I2543 | SERVENTE | H | 1.31 | 20.26 | 26.5406
|  |  |  | Total: | 69.5166
MATERIAIS
I0109 | AREIA MEDIA | M3 | 0.0243 | 83.58 | 2.031
I0153 | AZULEJO BRANCO 15X15CM | M2 | 1.1 | 44.39 | 48.829
I0442 | CAL VIRGEM EM PO | KG | 4.58 | 0.88 | 4.0304
I0799 | CIMENTO BRANCO | KG | 0.25 | 4.18 | 1.045
I0805 | CIMENTO PORTLAND | KG | 2 | 0.71 | 1.42
|  |  |  | Total: | 57.3554
|  |  | Total Simples: |  | 126.872
|  |  | Encargos Sociais: |  | INCLUSO
|  |  | Valor BDI: |  | 0
|  |  | Valor Geral: |  | 126.872
C0322 - ASSENTAMENTO DE TUBOS, PEÇAS E CONEXÕES EM FoFo, JE DN 75mm - M
EQUIPAMENTOS (CHORARIO) |  | Unidade | Coeficiente | Preço | Total
I0705 | CAMINHÃO COMERC. EQUIP. C/GUINDASTE (CHP) | H | 0.009 | 172.7113 | 1.5544
|  |  |  | Total: | 1.5544
MAO DE OBRA
I2320 | ENCANADOR | H | 0.07 | 26.18 | 1.8326
I2543 | SERVENTE | H | 0.153 | 20.26 | 3.0998
|  |  |  | Total: | 4.9324
SERVIÇOS
C0705 | CARGA E DESCARGA DE TUBOS E CONEXÕES EM FoFo | T | 0.012 | 67.5399 | 0.81048
C2980 | TRANSPORTE DE TUBOS E CONEXÕES DE FoFo, AÇO OU CONCRETO | T | 0.012 | 49.0462 | 0.58855
|  |  |  | Total: | 1.3991
|  |  | Total Simples: |  | 7.8858
|  |  | Encargos Sociais: |  | INCLUSO
|  |  | Valor BDI: |  | 0
|  |  | Valor Geral: |  | 7.8858
C0323 - ASSENTAMENTO DE TUBOS, PEÇAS E CONEXÕES EM FoFo, JE DN 800mm - M
EQUIPAMENTOS (CHORARIO) |  | Unidade | Coeficiente | Preço | Total
I0705 | CAMINHÃO COMERC. EQUIP. C/GUINDASTE (CHP) | H | 0.17 | 172.7113 | 29.3609
I0773 | TALHA TIRFOR 3,2 T (CHP) | H | 0.45 | 0.90144 | 0.40565
|  |  |  | Total: | 29.7665
MAO DE OBRA
I2320 | ENCANADOR | H | 0.45 | 26.18 | 11.781
I2543 | SERVENTE | H | 1.86 | 20.26 | 37.6836
|  |  |  | Total: | 49.4646
SERVIÇOS
C0705 | CARGA E DESCARGA DE TUBOS E CONEXÕES EM FoFo | T | 0.204 | 67.5399 | 13.7781
C2980 | TRANSPORTE DE TUBOS E CONEXÕES DE FoFo, AÇO OU CONCRETO | T | 0.204 | 49.0462 | 10.0054
|  |  |  | Total: | 23.7835
|  |  | Total Simples: |  | 103.0147
|  |  | Encargos Sociais: |  | INCLUSO
|  |  | Valor BDI: |  | 0
|  |  | Valor Geral: |  | 103.0147
C0320 - ASSENTAMENTO DE TUBOS, PEÇAS E CONEXÕES EM FoFo, JE DN 600mm - M
EQUIPAMENTOS (CHORARIO) |  | Unidade | Coeficiente | Preço | Total
I0705 | CAMINHÃO COMERC. EQUIP. C/GUINDASTE (CHP) | H | 0.14 | 172.7113 | 24.1796
I0773 | TALHA TIRFOR 3,2 T (CHP) | H | 0.4 | 0.90144 | 0.36058
|  |  |  | Total: | 24.5402
MAO DE OBRA
I2320 | ENCANADOR | H | 0.4 | 26.18 | 10.472
I2543 | SERVENTE | H | 1.52 | 20.26 | 30.7952
|  |  |  | Total: | 41.2672
SERVIÇOS
C0705 | CARGA E DESCARGA DE TUBOS E CONEXÕES EM FoFo | T | 0.131 | 67.5399 | 8.8477
C2980 | TRANSPORTE DE TUBOS E CONEXÕES DE FoFo, AÇO OU CONCRETO | T | 0.131 | 49.0462 | 6.4251
|  |  |  | Total: | 15.2728
|  |  | Total Simples: |  | 81.0801
|  |  | Encargos Sociais: |  | INCLUSO
|  |  | Valor BDI: |  | 0
|  |  | Valor Geral: |  | 81.0801
C0321 - ASSENTAMENTO DE TUBOS, PEÇAS E CONEXÕES EM FoFo, JE DN 700mm - M
EQUIPAMENTOS (CHORARIO) |  | Unidade | Coeficiente | Preço | Total
I0705 | CAMINHÃO COMERC. EQUIP. C/GUINDASTE (CHP) | H | 0.17 | 172.7113 | 29.3609
I0773 | TALHA TIRFOR 3,2 T (CHP) | H | 0.45 | 0.90144 | 0.40565
|  |  |  | Total: | 29.7665
MAO DE OBRA
I2320 | ENCANADOR | H | 0.45 | 26.18 | 11.781
I2543 | SERVENTE | H | 1.86 | 20.26 | 37.6836
|  |  |  | Total: | 49.4646
SERVIÇOS
C0705 | CARGA E DESCARGA DE TUBOS E CONEXÕES EM FoFo | T | 0.166 | 67.5399 | 11.2116
C2980 | TRANSPORTE DE TUBOS E CONEXÕES DE FoFo, AÇO OU CONCRETO | T | 0.166 | 49.0462 | 8.1417
|  |  |  | Total: | 19.3533
|  |  | Total Simples: |  | 98.5845
|  |  | Encargos Sociais: |  | INCLUSO
|  |  | Valor BDI: |  | 0
|  |  | Valor Geral: |  | 98.5845
C0326 - ATERRAMENTO COMPLETO C/ HASTE COPPERWELD 3/4"X 2.40M - UN
MAO DE OBRA |  | Unidade | Coeficiente | Preço | Total
I0042 | AJUDANTE DE ELETRICISTA | H | 3.5 | 21.1 | 73.85
I2312 | ELETRICISTA | H | 1.5 | 26.85 | 40.275
|  |  |  | Total: | 114.125
MATERIAIS
I0338 | CABO COBRE NU 25MM2 | M | 3 | 23.71 | 71.13
I0421 | CAIXA INSPEÇÃO DO TERRA | UN | 1 | 65.87 | 65.87
I0841 | CONECTOR PARA HASTE TERRA | UN | 1 | 2.83 | 2.83
I1244 | HASTE DE ATERRAMENTO COPPERWELD DE 3/4'' x 2.40M | UN | 1 | 82 | 82
|  |  |  | Total: | 221.83
|  |  | Total Simples: |  | 335.955
|  |  | Encargos Sociais: |  | INCLUSO
|  |  | Valor BDI: |  | 0
|  |  | Valor Geral: |  | 335.955
C0327 - ATERRAMENTO COMPLETO C/ 3 HASTES COPPERWELD P/PÁRA-RAIOS - CJ
MAO DE OBRA |  | Unidade | Coeficiente | Preço | Total
I0042 | AJUDANTE DE ELETRICISTA | H | 6.5 | 21.1 | 137.15
I2312 | ELETRICISTA | H | 6.5 | 26.85 | 174.525
|  |  |  | Total: | 311.675
MATERIAIS
I0421 | CAIXA INSPEÇÃO DO TERRA | UN | 3 | 65.87 | 197.61
I0841 | CONECTOR PARA HASTE TERRA | UN | 3 | 2.83 | 8.49
I1244 | HASTE DE ATERRAMENTO COPPERWELD DE 3/4'' x 2.40M | UN | 3 | 82 | 246
I2162 | TUBO CERÂMICO DE 300MM | M | 3 | 72.43 | 217.29
|  |  |  | Total: | 669.39
|  |  | Total Simples: |  | 981.065
|  |  | Encargos Sociais: |  | INCLUSO
|  |  | Valor BDI: |  | 0
|  |  | Valor Geral: |  | 981.065
C0324 - ASSENTAMENTO DE TUBOS, PEÇAS E CONEXÕES EM FoFo, JE DN 900mm - M
EQUIPAMENTOS (CHORARIO) |  | Unidade | Coeficiente | Preço | Total
I0705 | CAMINHÃO COMERC. EQUIP. C/GUINDASTE (CHP) | H | 0.2 | 172.7113 | 34.5423
I0773 | TALHA TIRFOR 3,2 T (CHP) | H | 0.72 | 0.90144 | 0.64904
|  |  |  | Total: | 35.1913
MAO DE OBRA
I2320 | ENCANADOR | H | 0.72 | 26.18 | 18.8496
I2543 | SERVENTE | H | 2.4 | 20.26 | 48.624
|  |  |  | Total: | 67.4736
SERVIÇOS
C0705 | CARGA E DESCARGA DE TUBOS E CONEXÕES EM FoFo | T | 0.245 | 67.5399 | 16.5473
C2980 | TRANSPORTE DE TUBOS E CONEXÕES DE FoFo, AÇO OU CONCRETO | T | 0.245 | 49.0462 | 12.0163
|  |  |  | Total: | 28.5636
|  |  | Total Simples: |  | 131.2285
|  |  | Encargos Sociais: |  | INCLUSO
|  |  | Valor BDI: |  | 0
|  |  | Valor Geral: |  | 131.2285
C0325 - ATERRAMENTO COMPLETO C/ HASTE COPPERWELD 3/4" X 3.0M - UN
MAO DE OBRA |  | Unidade | Coeficiente | Preço | Total
I0042 | AJUDANTE DE ELETRICISTA | H | 3.5 | 21.1 | 73.85
I2312 | ELETRICISTA | H | 1.5 | 26.85 | 40.275
|  |  |  | Total: | 114.125
MATERIAIS
I0338 | CABO COBRE NU 25MM2 | M | 3 | 23.71 | 71.13
I0421 | CAIXA INSPEÇÃO DO TERRA | UN | 1 | 65.87 | 65.87
I0841 | CONECTOR PARA HASTE TERRA | UN | 1 | 2.83 | 2.83
I1243 | HASTE DE ATERRAMENTO COPPERWELD 3/4'' x 3M | UN | 1 | 131.87 | 131.87
|  |  |  | Total: | 271.7
|  |  | Total Simples: |  | 385.825
|  |  | Encargos Sociais: |  | INCLUSO
|  |  | Valor BDI: |  | 0
|  |  | Valor Geral: |  | 385.825
C0328 - ATERRO C/COMPACTAÇÃO MECÂNICA E CONTROLE, MAT. DE AQUISIÇÃO - M3
EQUIPAMENTOS (CHORARIO) |  | Unidade | Coeficiente | Preço | Total
I0706 | CAMINHÃO TANQUE 6.000 l (CHP) | H | 0.035 | 184.8907 | 6.4712
I0725 | COMPACTADOR DE PLACA VIBRATÓRIA HP 7 (CHP) | H | 0.035 | 51.5141 | 1.803
|  |  |  | Total: | 8.2742
MAO DE OBRA
I2543 | SERVENTE | H | 1.05 | 20.26 | 21.273
|  |  |  | Total: | 21.273
MATERIAIS
I0111 | AREIA VERMELHA | M3 | 1.1 | 70 | 77
|  |  |  | Total: | 77
|  |  | Total Simples: |  | 106.5472
|  |  | Encargos Sociais: |  | INCLUSO
|  |  | Valor BDI: |  | 0
|  |  | Valor Geral: |  | 106.5472
C0329 - ATERRO C/COMPACTAÇÃO MECÂNICA E CONTROLE, MAT. PRODUZIDO (S/TRANSP.) - M3
EQUIPAMENTOS (CHORARIO) |  | Unidade | Coeficiente | Preço | Total
I0706 | CAMINHÃO TANQUE 6.000 l (CHP) | H | 0.035 | 184.8907 | 6.4712
I0725 | COMPACTADOR DE PLACA VIBRATÓRIA HP 7 (CHP) | H | 0.035 | 51.5141 | 1.803
|  |  |  | Total: | 8.2742
MAO DE OBRA
I2543 | SERVENTE | H | 1.05 | 20.26 | 21.273
|  |  |  | Total: | 21.273
SERVIÇOS
C3129 | AREIA DE CAMPO - EXTRAÇÃO | M3 | 1.1 | 4.7129 | 5.1842
|  |  |  | Total: | 5.1842
|  |  | Total Simples: |  | 34.7313
|  |  | Encargos Sociais: |  | INCLUSO
|  |  | Valor BDI: |  | 0
|  |  | Valor Geral: |  | 34.7313
C0310 - ASSENTAMENTO DE TUBOS, PEÇAS E CONEXÕES EM FoFo, JE DN 1200mm - M
EQUIPAMENTOS (CHORARIO) |  | Unidade | Coeficiente | Preço | Total
I0705 | CAMINHÃO COMERC. EQUIP. C/GUINDASTE (CHP) | H | 0.27 | 172.7113 | 46.632
I0773 | TALHA TIRFOR 3,2 T (CHP) | H | 1.15 | 0.90144 | 1.0367
|  |  |  | Total: | 47.6687
MAO DE OBRA
I2320 | ENCANADOR | H | 1.15 | 26.18 | 30.107
I2543 | SERVENTE | H | 3.86 | 20.26 | 78.2036
|  |  |  | Total: | 108.3106
SERVIÇOS
C0705 | CARGA E DESCARGA DE TUBOS E CONEXÕES EM FoFo | T | 0.392 | 67.5399 | 26.4757
C2980 | TRANSPORTE DE TUBOS E CONEXÕES DE FoFo, AÇO OU CONCRETO | T | 0.392 | 49.0462 | 19.2261
|  |  |  | Total: | 45.7018
|  |  | Total Simples: |  | 201.6811
|  |  | Encargos Sociais: |  | INCLUSO
|  |  | Valor BDI: |  | 0
|  |  | Valor Geral: |  | 201.6811
C0311 - ASSENTAMENTO DE TUBOS, PEÇAS E CONEXÕES EM FoFo, JE DN 150mm - M
EQUIPAMENTOS (CHORARIO) |  | Unidade | Coeficiente | Preço | Total
I0705 | CAMINHÃO COMERC. EQUIP. C/GUINDASTE (CHP) | H | 0.019 | 172.7113 | 3.2815
I0772 | TALHA TIRFOR 1,6 T (CHP) | H | 0.15 | 0.54074 | 0.081112
|  |  |  | Total: | 3.3626
MAO DE OBRA
I2320 | ENCANADOR | H | 0.15 | 26.18 | 3.927
I2543 | SERVENTE | H | 0.35 | 20.26 | 7.091
|  |  |  | Total: | 11.018
SERVIÇOS
C0705 | CARGA E DESCARGA DE TUBOS E CONEXÕES EM FoFo | T | 0.0235 | 67.5399 | 1.5872
C2980 | TRANSPORTE DE TUBOS E CONEXÕES DE FoFo, AÇO OU CONCRETO | T | 0.0235 | 49.0462 | 1.1526
|  |  |  | Total: | 2.7398
|  |  | Total Simples: |  | 17.1204
|  |  | Encargos Sociais: |  | INCLUSO
|  |  | Valor BDI: |  | 0
|  |  | Valor Geral: |  | 17.1204
C0312 - ASSENTAMENTO DE TUBOS, PEÇAS E CONEXÕES EM FoFo, JE DN 200mm - M
EQUIPAMENTOS (CHORARIO) |  | Unidade | Coeficiente | Preço | Total
I0705 | CAMINHÃO COMERC. EQUIP. C/GUINDASTE (CHP) | H | 0.024 | 172.7113 | 4.1451
I0772 | TALHA TIRFOR 1,6 T (CHP) | H | 0.15 | 0.54074 | 0.081112
|  |  |  | Total: | 4.2262
MAO DE OBRA
I2320 | ENCANADOR | H | 0.15 | 26.18 | 3.927
I2543 | SERVENTE | H | 0.423 | 20.26 | 8.57
|  |  |  | Total: | 12.497
SERVIÇOS
C0705 | CARGA E DESCARGA DE TUBOS E CONEXÕES EM FoFo | T | 0.032 | 67.5399 | 2.1613
C2980 | TRANSPORTE DE TUBOS E CONEXÕES DE FoFo, AÇO OU CONCRETO | T | 0.032 | 49.0462 | 1.5695
|  |  |  | Total: | 3.7308
|  |  | Total Simples: |  | 20.4539
|  |  | Encargos Sociais: |  | INCLUSO
|  |  | Valor BDI: |  | 0
|  |  | Valor Geral: |  | 20.4539
C0317 - ASSENTAMENTO DE TUBOS, PEÇAS E CONEXÕES EM FoFo, JE DN 450mm - M
EQUIPAMENTOS (CHORARIO) |  | Unidade | Coeficiente | Preço | Total
I0705 | CAMINHÃO COMERC. EQUIP. C/GUINDASTE (CHP) | H | 0.084 | 172.7113 | 14.5077
I0773 | TALHA TIRFOR 3,2 T (CHP) | H | 0.3 | 0.90144 | 0.27043
|  |  |  | Total: | 14.7781
MAO DE OBRA
I2320 | ENCANADOR | H | 0.3 | 26.18 | 7.854
I2543 | SERVENTE | H | 1.05 | 20.26 | 21.273
|  |  |  | Total: | 29.127
SERVIÇOS
C0705 | CARGA E DESCARGA DE TUBOS E CONEXÕES EM FoFo | T | 0.0875 | 67.5399 | 5.9097
C2980 | TRANSPORTE DE TUBOS E CONEXÕES DE FoFo, AÇO OU CONCRETO | T | 0.0875 | 49.0462 | 4.2915
|  |  |  | Total: | 10.2012
|  |  | Total Simples: |  | 54.1065
|  |  | Encargos Sociais: |  | INCLUSO
|  |  | Valor BDI: |  | 0
|  |  | Valor Geral: |  | 54.1065
C0318 - ASSENTAMENTO DE TUBOS, PEÇAS E CONEXÕES EM FoFo, JE DN 500mm - M
EQUIPAMENTOS (CHORARIO) |  | Unidade | Coeficiente | Preço | Total
I0705 | CAMINHÃO COMERC. EQUIP. C/GUINDASTE (CHP) | H | 0.11 | 172.7113 | 18.9982
I0773 | TALHA TIRFOR 3,2 T (CHP) | H | 0.35 | 0.90144 | 0.3155
|  |  |  | Total: | 19.3137
MAO DE OBRA
I2320 | ENCANADOR | H | 0.35 | 26.18 | 9.163
I2543 | SERVENTE | H | 1.28 | 20.26 | 25.9328
|  |  |  | Total: | 35.0958
SERVIÇOS
C0705 | CARGA E DESCARGA DE TUBOS E CONEXÕES EM FoFo | T | 0.101 | 67.5399 | 6.8215
C2980 | TRANSPORTE DE TUBOS E CONEXÕES DE FoFo, AÇO OU CONCRETO | T | 0.101 | 49.0462 | 4.9537
|  |  |  | Total: | 11.7752
|  |  | Total Simples: |  | 66.1847
|  |  | Encargos Sociais: |  | INCLUSO
|  |  | Valor BDI: |  | 0
|  |  | Valor Geral: |  | 66.1847
C0319 - ASSENTAMENTO DE TUBOS, PEÇAS E CONEXÕES EM FoFo, JE DN 50mm - M
EQUIPAMENTOS (CHORARIO) |  | Unidade | Coeficiente | Preço | Total
I0705 | CAMINHÃO COMERC. EQUIP. C/GUINDASTE (CHP) | H | 0.007 | 172.7113 | 1.209
|  |  |  | Total: | 1.209
MAO DE OBRA
I2320 | ENCANADOR | H | 0.07 | 26.18 | 1.8326
I2543 | SERVENTE | H | 0.115 | 20.26 | 2.3299
|  |  |  | Total: | 4.1625
SERVIÇOS
C0705 | CARGA E DESCARGA DE TUBOS E CONEXÕES EM FoFo | T | 0.0085 | 67.5399 | 0.57409
C2980 | TRANSPORTE DE TUBOS E CONEXÕES DE FoFo, AÇO OU CONCRETO | T | 0.0085 | 49.0462 | 0.41689
|  |  |  | Total: | 0.991
|  |  | Total Simples: |  | 6.3625
|  |  | Encargos Sociais: |  | INCLUSO
|  |  | Valor BDI: |  | 0
|  |  | Valor Geral: |  | 6.3625
C0313 - ASSENTAMENTO DE TUBOS, PEÇAS E CONEXÕES EM FoFo, JE DN 250mm - M
EQUIPAMENTOS (CHORARIO) |  | Unidade | Coeficiente | Preço | Total
I0705 | CAMINHÃO COMERC. EQUIP. C/GUINDASTE (CHP) | H | 0.033 | 172.7113 | 5.6995
I0772 | TALHA TIRFOR 1,6 T (CHP) | H | 0.15 | 0.54074 | 0.081112
|  |  |  | Total: | 5.7806
MAO DE OBRA
I2320 | ENCANADOR | H | 0.15 | 26.18 | 3.927
I2543 | SERVENTE | H | 0.498 | 20.26 | 10.0895
|  |  |  | Total: | 14.0165
SERVIÇOS
C0705 | CARGA E DESCARGA DE TUBOS E CONEXÕES EM FoFo | T | 0.041 | 67.5399 | 2.7691
C2980 | TRANSPORTE DE TUBOS E CONEXÕES DE FoFo, AÇO OU CONCRETO | T | 0.041 | 49.0462 | 2.0109
|  |  |  | Total: | 4.78
|  |  | Total Simples: |  | 24.5771
|  |  | Encargos Sociais: |  | INCLUSO
|  |  | Valor BDI: |  | 0
|  |  | Valor Geral: |  | 24.5771
C0314 - ASSENTAMENTO DE TUBOS, PEÇAS E CONEXÕES EM FoFo, JE DN 300mm - M
EQUIPAMENTOS (CHORARIO) |  | Unidade | Coeficiente | Preço | Total
I0705 | CAMINHÃO COMERC. EQUIP. C/GUINDASTE (CHP) | H | 0.042 | 172.7113 | 7.2539
I0772 | TALHA TIRFOR 1,6 T (CHP) | H | 0.2 | 0.54074 | 0.10815
|  |  |  | Total: | 7.362
MAO DE OBRA
I2320 | ENCANADOR | H | 0.2 | 26.18 | 5.236
I2543 | SERVENTE | H | 0.623 | 20.26 | 12.622
|  |  |  | Total: | 17.858
SERVIÇOS
C0705 | CARGA E DESCARGA DE TUBOS E CONEXÕES EM FoFo | T | 0.051 | 67.5399 | 3.4445
C2980 | TRANSPORTE DE TUBOS E CONEXÕES DE FoFo, AÇO OU CONCRETO | T | 0.051 | 49.0462 | 2.5014
|  |  |  | Total: | 5.9459
|  |  | Total Simples: |  | 31.1659
|  |  | Encargos Sociais: |  | INCLUSO
|  |  | Valor BDI: |  | 0
|  |  | Valor Geral: |  | 31.1659
C0315 - ASSENTAMENTO DE TUBOS, PEÇAS E CONEXÕES EM FoFo, JE DN 350mm - M
EQUIPAMENTOS (CHORARIO) |  | Unidade | Coeficiente | Preço | Total
I0705 | CAMINHÃO COMERC. EQUIP. C/GUINDASTE (CHP) | H | 0.051 | 172.7113 | 8.8083
I0772 | TALHA TIRFOR 1,6 T (CHP) | H | 0.25 | 0.54074 | 0.13519
|  |  |  | Total: | 8.9435
MAO DE OBRA
I2320 | ENCANADOR | H | 0.25 | 26.18 | 6.545
I2543 | SERVENTE | H | 0.703 | 20.26 | 14.2428
|  |  |  | Total: | 20.7878
SERVIÇOS
C0705 | CARGA E DESCARGA DE TUBOS E CONEXÕES EM FoFo | T | 0.062 | 67.5399 | 4.1875
C2980 | TRANSPORTE DE TUBOS E CONEXÕES DE FoFo, AÇO OU CONCRETO | T | 0.062 | 49.0462 | 3.0409
|  |  |  | Total: | 7.2284
|  |  | Total Simples: |  | 36.9596
|  |  | Encargos Sociais: |  | INCLUSO
|  |  | Valor BDI: |  | 0
|  |  | Valor Geral: |  | 36.9596
C0316 - ASSENTAMENTO DE TUBOS, PEÇAS E CONEXÕES EM FoFo, JE DN 400mm - M
EQUIPAMENTOS (CHORARIO) |  | Unidade | Coeficiente | Preço | Total
I0705 | CAMINHÃO COMERC. EQUIP. C/GUINDASTE (CHP) | H | 0.061 | 172.7113 | 10.5354
I0773 | TALHA TIRFOR 3,2 T (CHP) | H | 0.25 | 0.90144 | 0.22536
|  |  |  | Total: | 10.7608
MAO DE OBRA
I2320 | ENCANADOR | H | 0.25 | 26.18 | 6.545
I2543 | SERVENTE | H | 0.832 | 20.26 | 16.8563
|  |  |  | Total: | 23.4013
SERVIÇOS
C0705 | CARGA E DESCARGA DE TUBOS E CONEXÕES EM FoFo | T | 0.074 | 67.5399 | 4.998
C2980 | TRANSPORTE DE TUBOS E CONEXÕES DE FoFo, AÇO OU CONCRETO | T | 0.074 | 49.0462 | 3.6294
|  |  |  | Total: | 8.6274
|  |  | Total Simples: |  | 42.7894
|  |  | Encargos Sociais: |  | INCLUSO
|  |  | Valor BDI: |  | 0
|  |  | Valor Geral: |  | 42.7894
C0300 - ASSENTAMENTO DE TUBOS EM CONCRETO, JE D=500mm - M
EQUIPAMENTOS (CHORARIO) |  | Unidade | Coeficiente | Preço | Total
I0705 | CAMINHÃO COMERC. EQUIP. C/GUINDASTE (CHP) | H | 0.07 | 172.7113 | 12.0898
I0773 | TALHA TIRFOR 3,2 T (CHP) | H | 0.81 | 0.90144 | 0.73017
|  |  |  | Total: | 12.82
MAO DE OBRA
I2320 | ENCANADOR | H | 0.81 | 26.18 | 21.2058
I2543 | SERVENTE | H | 0.81 | 20.26 | 16.4106
|  |  |  | Total: | 37.6164
SERVIÇOS
C0703 | CARGA E DESCARGA DE TUBOS DE CONCRETO | T | 0.328 | 77.1885 | 25.3178
C2980 | TRANSPORTE DE TUBOS E CONEXÕES DE FoFo, AÇO OU CONCRETO | T | 0.328 | 49.0462 | 16.0872
|  |  |  | Total: | 41.405
|  |  | Total Simples: |  | 91.8414
|  |  | Encargos Sociais: |  | INCLUSO
|  |  | Valor BDI: |  | 0
|  |  | Valor Geral: |  | 91.8414
C0301 - ASSENTAMENTO DE TUBOS EM CONCRETO, JE D=600mm - M
EQUIPAMENTOS (CHORARIO) |  | Unidade | Coeficiente | Preço | Total
I0705 | CAMINHÃO COMERC. EQUIP. C/GUINDASTE (CHP) | H | 0.09 | 172.7113 | 15.544
I0773 | TALHA TIRFOR 3,2 T (CHP) | H | 0.97 | 0.90144 | 0.8744
|  |  |  | Total: | 16.4184
MAO DE OBRA
I2320 | ENCANADOR | H | 0.97 | 26.18 | 25.3946
I2543 | SERVENTE | H | 0.97 | 20.26 | 19.6522
|  |  |  | Total: | 45.0468
SERVIÇOS
C0703 | CARGA E DESCARGA DE TUBOS DE CONCRETO | T | 0.428 | 77.1885 | 33.0367
C2980 | TRANSPORTE DE TUBOS E CONEXÕES DE FoFo, AÇO OU CONCRETO | T | 0.428 | 49.0462 | 20.9918
|  |  |  | Total: | 54.0285
|  |  | Total Simples: |  | 115.4937
|  |  | Encargos Sociais: |  | INCLUSO
|  |  | Valor BDI: |  | 0
|  |  | Valor Geral: |  | 115.4937
C0308 - ASSENTAMENTO DE TUBOS, PEÇAS E CONEXÕES EM FoFo, JE DN 100mm - M
EQUIPAMENTOS (CHORARIO) |  | Unidade | Coeficiente | Preço | Total
I0705 | CAMINHÃO COMERC. EQUIP. C/GUINDASTE (CHP) | H | 0.015 | 172.7113 | 2.5907
|  |  |  | Total: | 2.5907
MAO DE OBRA
I2320 | ENCANADOR | H | 0.14 | 26.18 | 3.6652
I2543 | SERVENTE | H | 0.24 | 20.26 | 4.8624
|  |  |  | Total: | 8.5276
SERVIÇOS
C0705 | CARGA E DESCARGA DE TUBOS E CONEXÕES EM FoFo | T | 0.015 | 67.5399 | 1.0131
C2980 | TRANSPORTE DE TUBOS E CONEXÕES DE FoFo, AÇO OU CONCRETO | T | 0.015 | 49.0462 | 0.73569
|  |  |  | Total: | 1.7488
|  |  | Total Simples: |  | 12.8671
|  |  | Encargos Sociais: |  | INCLUSO
|  |  | Valor BDI: |  | 0
|  |  | Valor Geral: |  | 12.8671
C0309 - ASSENTAMENTO DE TUBOS, PEÇAS E CONEXÕES EM FoFo, JE DN 1100mm - M
EQUIPAMENTOS (CHORARIO) |  | Unidade | Coeficiente | Preço | Total
I0705 | CAMINHÃO COMERC. EQUIP. C/GUINDASTE (CHP) | H | 0.25 | 172.7113 | 43.1778
I0773 | TALHA TIRFOR 3,2 T (CHP) | H | 1 | 0.90144 | 0.90144
|  |  |  | Total: | 44.0792
MAO DE OBRA
I2320 | ENCANADOR | H | 1 | 26.18 | 26.18
I2543 | SERVENTE | H | 3.36 | 20.26 | 68.0736
|  |  |  | Total: | 94.2536
SERVIÇOS
C0705 | CARGA E DESCARGA DE TUBOS E CONEXÕES EM FoFo | T | 0.3205 | 67.5399 | 21.6466
C2980 | TRANSPORTE DE TUBOS E CONEXÕES DE FoFo, AÇO OU CONCRETO | T | 0.3205 | 49.0462 | 15.7193
|  |  |  | Total: | 37.3659
|  |  | Total Simples: |  | 175.6987
|  |  | Encargos Sociais: |  | INCLUSO
|  |  | Valor BDI: |  | 0
|  |  | Valor Geral: |  | 175.6987
C0306 - ASSENTAMENTO DE TUBOS EM CONCRETO,JUNTA ARGAMASSADA, D=200mm - M
MAO DE OBRA |  | Unidade | Coeficiente | Preço | Total
I2320 | ENCANADOR | H | 0.43 | 26.18 | 11.2574
I2543 | SERVENTE | H | 0.43 | 20.26 | 8.7118
|  |  |  | Total: | 19.9692
SERVIÇOS
C0170 | ARGAMASSA DE CIMENTO E AREIA S/PEN. TRAÇO 1:3 | M3 | 0.001 | 649.2933 | 0.64929
C0703 | CARGA E DESCARGA DE TUBOS DE CONCRETO | T | 0.0987 | 77.1885 | 7.6185
C2980 | TRANSPORTE DE TUBOS E CONEXÕES DE FoFo, AÇO OU CONCRETO | T | 0.0987 | 49.0462 | 4.8409
|  |  |  | Total: | 13.1087
|  |  | Total Simples: |  | 33.0779
|  |  | Encargos Sociais: |  | INCLUSO
|  |  | Valor BDI: |  | 0
|  |  | Valor Geral: |  | 33.0779
C0307 - ASSENTAMENTO DE TUBOS, PEÇAS E CONEXÕES EM FoFo, JE DN 1000mm - M
EQUIPAMENTOS (CHORARIO) |  | Unidade | Coeficiente | Preço | Total
I0705 | CAMINHÃO COMERC. EQUIP. C/GUINDASTE (CHP) | H | 0.23 | 172.7113 | 39.7236
I0773 | TALHA TIRFOR 3,2 T (CHP) | H | 0.85 | 0.90144 | 0.76622
|  |  |  | Total: | 40.4898
MAO DE OBRA
I2320 | ENCANADOR | H | 0.85 | 26.18 | 22.253
I2543 | SERVENTE | H | 2.85 | 20.26 | 57.741
|  |  |  | Total: | 79.994
SERVIÇOS
C0705 | CARGA E DESCARGA DE TUBOS E CONEXÕES EM FoFo | T | 0.289 | 67.5399 | 19.519
C2980 | TRANSPORTE DE TUBOS E CONEXÕES DE FoFo, AÇO OU CONCRETO | T | 0.289 | 49.0462 | 14.1744
|  |  |  | Total: | 33.6934
|  |  | Total Simples: |  | 154.1772
|  |  | Encargos Sociais: |  | INCLUSO
|  |  | Valor BDI: |  | 0
|  |  | Valor Geral: |  | 154.1772
C0304 - ASSENTAMENTO DE TUBOS EM CONCRETO, JE D= 900mm - M
EQUIPAMENTOS (CHORARIO) |  | Unidade | Coeficiente | Preço | Total
I0705 | CAMINHÃO COMERC. EQUIP. C/GUINDASTE (CHP) | H | 0.18 | 172.7113 | 31.088
I0773 | TALHA TIRFOR 3,2 T (CHP) | H | 1.45 | 0.90144 | 1.3071
|  |  |  | Total: | 32.3951
MAO DE OBRA
I2320 | ENCANADOR | H | 1.45 | 26.18 | 37.961
I2543 | SERVENTE | H | 1.45 | 20.26 | 29.377
|  |  |  | Total: | 67.338
SERVIÇOS
C0703 | CARGA E DESCARGA DE TUBOS DE CONCRETO | T | 0.879 | 77.1885 | 67.8487
C2980 | TRANSPORTE DE TUBOS E CONEXÕES DE FoFo, AÇO OU CONCRETO | T | 0.879 | 49.0462 | 43.1116
|  |  |  | Total: | 110.9603
|  |  | Total Simples: |  | 210.6935
|  |  | Encargos Sociais: |  | INCLUSO
|  |  | Valor BDI: |  | 0
|  |  | Valor Geral: |  | 210.6935
C0305 - ASSENTAMENTO DE TUBOS EM CONCRETO,JUNTA ARGAMASSADA, D=150mm - M
MAO DE OBRA |  | Unidade | Coeficiente | Preço | Total
I2320 | ENCANADOR | H | 0.32 | 26.18 | 8.3776
I2543 | SERVENTE | H | 0.32 | 20.26 | 6.4832
|  |  |  | Total: | 14.8608
SERVIÇOS
C0170 | ARGAMASSA DE CIMENTO E AREIA S/PEN. TRAÇO 1:3 | M3 | 0.001 | 649.2933 | 0.64929
C0703 | CARGA E DESCARGA DE TUBOS DE CONCRETO | T | 0.074 | 77.1885 | 5.7119
C2980 | TRANSPORTE DE TUBOS E CONEXÕES DE FoFo, AÇO OU CONCRETO | T | 0.074 | 49.0462 | 3.6294
|  |  |  | Total: | 9.9906
|  |  | Total Simples: |  | 24.8515
|  |  | Encargos Sociais: |  | INCLUSO
|  |  | Valor BDI: |  | 0
|  |  | Valor Geral: |  | 24.8515
C0302 - ASSENTAMENTO DE TUBOS EM CONCRETO, JE D= 700mm - M
EQUIPAMENTOS (CHORARIO) |  | Unidade | Coeficiente | Preço | Total
I0705 | CAMINHÃO COMERC. EQUIP. C/GUINDASTE (CHP) | H | 0.12 | 172.7113 | 20.7254
I0773 | TALHA TIRFOR 3,2 T (CHP) | H | 1.13 | 0.90144 | 1.0186
|  |  |  | Total: | 21.744
MAO DE OBRA
I2320 | ENCANADOR | H | 1.13 | 26.18 | 29.5834
I2543 | SERVENTE | H | 1.13 | 20.26 | 22.8938
|  |  |  | Total: | 52.4772
SERVIÇOS
C0703 | CARGA E DESCARGA DE TUBOS DE CONCRETO | T | 0.557 | 77.1885 | 42.994
C2980 | TRANSPORTE DE TUBOS E CONEXÕES DE FoFo, AÇO OU CONCRETO | T | 0.557 | 49.0462 | 27.3188
|  |  |  | Total: | 70.3128
|  |  | Total Simples: |  | 144.5339
|  |  | Encargos Sociais: |  | INCLUSO
|  |  | Valor BDI: |  | 0
|  |  | Valor Geral: |  | 144.5339
C0303 - ASSENTAMENTO DE TUBOS EM CONCRETO, JE D= 800mm - M
EQUIPAMENTOS (CHORARIO) |  | Unidade | Coeficiente | Preço | Total
I0705 | CAMINHÃO COMERC. EQUIP. C/GUINDASTE (CHP) | H | 0.14 | 172.7113 | 24.1796
I0773 | TALHA TIRFOR 3,2 T (CHP) | H | 1.29 | 0.90144 | 1.1629
|  |  |  | Total: | 25.3425
MAO DE OBRA
I2320 | ENCANADOR | H | 1.29 | 26.18 | 33.7722
I2543 | SERVENTE | H | 1.29 | 20.26 | 26.1354
|  |  |  | Total: | 59.9076
SERVIÇOS
C0703 | CARGA E DESCARGA DE TUBOS DE CONCRETO | T | 0.668 | 77.1885 | 51.5619
C2980 | TRANSPORTE DE TUBOS E CONEXÕES DE FoFo, AÇO OU CONCRETO | T | 0.686 | 49.0462 | 33.6457
|  |  |  | Total: | 85.2076
|  |  | Total Simples: |  | 170.4577
|  |  | Encargos Sociais: |  | INCLUSO
|  |  | Valor BDI: |  | 0
|  |  | Valor Geral: |  | 170.4577
C0380 - BASE DE FUSÍVEL DIAZED EM QUADRO DE DISTRIBUIÇÃO ATÉ 25A - UN
MAO DE OBRA |  | Unidade | Coeficiente | Preço | Total
I0042 | AJUDANTE DE ELETRICISTA | H | 0.45 | 21.1 | 9.495
I2312 | ELETRICISTA | H | 0.45 | 26.85 | 12.0825
|  |  |  | Total: | 21.5775
MATERIAIS
I0199 | BASE FUSIVEL DIAZED 25A. COMPLETA | UN | 1 | 40.17 | 40.17
|  |  |  | Total: | 40.17
|  |  | Total Simples: |  | 61.7475
|  |  | Encargos Sociais: |  | INCLUSO
|  |  | Valor BDI: |  | 0
|  |  | Valor Geral: |  | 61.7475
C0381 - BASE DE FUSÍVEL DIAZED EM QUADRO DE DISTRIBUIÇÃO ATÉ 63A - UN
MAO DE OBRA |  | Unidade | Coeficiente | Preço | Total
I0042 | AJUDANTE DE ELETRICISTA | H | 0.45 | 21.1 | 9.495
I2312 | ELETRICISTA | H | 0.45 | 26.85 | 12.0825
|  |  |  | Total: | 21.5775
MATERIAIS
I0200 | BASE FUSIVEL DIAZED 63A. COMPLETA | UN | 1 | 54.16 | 54.16
|  |  |  | Total: | 54.16
|  |  | Total Simples: |  | 75.7375
|  |  | Encargos Sociais: |  | INCLUSO
|  |  | Valor BDI: |  | 0
|  |  | Valor Geral: |  | 75.7375
C0379 - BASE DE FUSÍVEL TIPO 'NH' 4 ATÉ 1250A EM QUADRO DE FORÇA - UN
MAO DE OBRA |  | Unidade | Coeficiente | Preço | Total
I0042 | AJUDANTE DE ELETRICISTA | H | 0.9 | 21.1 | 18.99
I2312 | ELETRICISTA | H | 0.9 | 26.85 | 24.165
|  |  |  | Total: | 43.155
MATERIAIS
I0205 | BASE FUSIVEL NH 4 - 1250A | UN | 1 | 410.95 | 410.95
I1210 | FUSIVEL NH 4 - 1250A | UN | 1 | 739.15 | 739.15
|  |  |  | Total: | 1150.1
|  |  | Total Simples: |  | 1193.255
|  |  | Encargos Sociais: |  | INCLUSO
|  |  | Valor BDI: |  | 0
|  |  | Valor Geral: |  | 1193.255
C0372 - BARRACÃO PARA ESCRITÓRIO TIPO A3 - UN
MAO DE OBRA |  | Unidade | Coeficiente | Preço | Total
I0498 | CARPINTEIRO | H | 101 | 26.86 | 2712.86
I2391 | PEDREIRO | H | 25 | 26.86 | 671.5
I2543 | SERVENTE | H | 126 | 20.26 | 2552.76
|  |  |  | Total: | 5937.12
MATERIAIS
I0174 | BACIA SIFONADA DE LOUÇA BRANCA | UN | 1 | 223 | 223
I0197 | BARROTE DE 2"x2" | M | 58 | 6.89 | 399.62
I0198 | PONTALETE / BARROTE DE 3"x3" - APARELHADO | M | 75 | 22.11 | 1658.25
I0400 | CADEADO MEDIO | UN | 2 | 28.49 | 56.98
I0414 | CAIXA DE DESCARGA PLÁSTICA DE SOBREPOR COMPLETA | UN | 1 | 81.53 | 81.53
I0435 | CAIXA SIFONADA 150 x 150 x 50 COM GRELHA | UN | 1 | 38.27 | 38.27
I0528 | CHAPA COMPENSADO RESINADO 10MM (1.10 X 2.20M) | M2 | 98 | 35.95 | 3523.1
I0796 | CHUVEIRO PLASTICO | UN | 1 | 7.22 | 7.22
I0983 | DISJUNTOR MONOPOLAR 20A | UN | 2 | 11.09 | 22.18
I1075 | ELETRODUTO DE PVC RIGIDO 3/4'' | M | 3 | 4.57 | 13.71
I1092 | ENGATE DE PVC | UN | 1 | 8.15 | 8.15
I1344 | LAVATÓRIO DE LOUÇA BRANCA SEM COLUNA | UN | 1 | 100.96 | 100.96
I1798 | REGISTRO DE GAVETA BRUTO 20MM (3/4') | UN | 1 | 34.43 | 34.43
I1824 | RIPA DE PEROBA (MADEIRA DE 1A QUALIDADE) DE 1X5CM | M | 33 | 1.72 | 56.76
I2200 | TUBO PVC SOLDÁVEL DE 25MM (3/4') | M | 6 | 4.33 | 25.98
I2311 | DOBRADIÇA DE FERRO 3 x 2 1/2" ( PADRÃO POPULAR ) | UN | 14 | 12.14 | 169.96
I2331 | FECHADURA DE SOBREPOR | UN | 3 | 53.12 | 159.36
I2340 | FIO DE COBRE ANTICHAMA 2.5MM2 | M | 108 | 1.74 | 187.92
I2357 | INTERRUPTOR DE SOBREPOR 1 SEÇÃO | UN | 5 | 11.28 | 56.4
I2373 | LÂMPADA INCANDECENTE DE 100W | UN | 5 | 3.89 | 19.45
I2379 | MINI POSTE F.G. 1 1/14" C/2.00M E REX MONOFASICO | UN | 1 | 67.46 | 67.46
I2408 | PREGO 14X18 (1.1/2" x 14) (APROXIMADAMENTE 708UN/KG) | KG | 3 | 17.23 | 51.69
I2412 | QUADRO DE DISTRIBUIÇÃO PARA 6 CIRCUITOS | UN | 1 | 47.04 | 47.04
I2416 | REGISTRO DE PRESSÃO EM BRONZE Ø 1/2" | UN | 1 | 23.13 | 23.13
I2429 | TABUA DE VIROLA DE 12"x 1" | M2 | 16.61 | 36.64 | 608.5904
I2433 | TARGETA DE FERRO 2" | UN | 7 | 5.87 | 41.09
I2440 | TELHA DE FIBROCIMENTO DE 4MM (0.50 x 2.44M) | UN | 33 | 25.06 | 826.98
I2444 | TOMADA UNIVERSAL DE SOBREPOR (COMPLETA INCLUSIVE CAIXA) | UN | 4 | 16.76 | 67.04
I2447 | TORNEIRA DE METAL AMARELO Ø 3/4" CANO CURTO (PADRÃO POPULAR) | UN | 1 | 17.99 | 17.99
I2456 | TUBO PVC ESGOTO PRIMÁRIO DE 100 - (NBR 5688) | M | 3 | 15.82 | 47.46
I2457 | TUBO PVC ESGOTO PRIMÁRIO DE 50MM - (NBR 5688) | M | 3 | 10.75 | 32.25
I2458 | TUBO PVC ESGOTO PRIMÁRIO DE 40MM - (NBR 5688) | M | 3 | 6.91 | 20.73
|  |  |  | Total: | 8694.6804
SERVIÇOS
C0836 | CONCRETO NÃO ESTRUTURAL PREPARO MANUAL | M3 | 0.72 | 520.8881 | 375.0395
C1915 | PISO CIMENTADO C/ ARGAMASSA DE CIMENTO E AREIA S/ PENEIRAR, TRAÇO 1:4, ESP.= 1.5cm | M2 | 66 | 55.571 | 3667.6831
|  |  |  | Total: | 4042.7226
|  |  | Total Simples: |  | 18674.523
|  |  | Encargos Sociais: |  | INCLUSO
|  |  | Valor BDI: |  | 0
|  |  | Valor Geral: |  | 18674.523
C0371 - BARRACÃO PARA ESCRITÓRIO TIPO A2 - UN
MAO DE OBRA |  | Unidade | Coeficiente | Preço | Total
I0498 | CARPINTEIRO | H | 60 | 26.86 | 1611.6
I2391 | PEDREIRO | H | 15 | 26.86 | 402.9
I2543 | SERVENTE | H | 75 | 20.26 | 1519.5
|  |  |  | Total: | 3534
MATERIAIS
I0174 | BACIA SIFONADA DE LOUÇA BRANCA | UN | 1 | 223 | 223
I0197 | BARROTE DE 2"x2" | M | 30 | 6.89 | 206.7
I0198 | PONTALETE / BARROTE DE 3"x3" - APARELHADO | M | 50 | 22.11 | 1105.5
I0400 | CADEADO MEDIO | UN | 2 | 28.49 | 56.98
I0414 | CAIXA DE DESCARGA PLÁSTICA DE SOBREPOR COMPLETA | UN | 1 | 81.53 | 81.53
I0435 | CAIXA SIFONADA 150 x 150 x 50 COM GRELHA | UN | 1 | 38.27 | 38.27
I0528 | CHAPA COMPENSADO RESINADO 10MM (1.10 X 2.20M) | M2 | 59 | 35.95 | 2121.05
I0796 | CHUVEIRO PLASTICO | UN | 1 | 7.22 | 7.22
I0983 | DISJUNTOR MONOPOLAR 20A | UN | 1 | 11.09 | 11.09
I1075 | ELETRODUTO DE PVC RIGIDO 3/4'' | M | 3 | 4.57 | 13.71
I1092 | ENGATE DE PVC | UN | 1 | 8.15 | 8.15
I1344 | LAVATÓRIO DE LOUÇA BRANCA SEM COLUNA | UN | 1 | 100.96 | 100.96
I1798 | REGISTRO DE GAVETA BRUTO 20MM (3/4') | UN | 1 | 34.43 | 34.43
I1824 | RIPA DE PEROBA (MADEIRA DE 1A QUALIDADE) DE 1X5CM | M | 25.3 | 1.72 | 43.516
I2200 | TUBO PVC SOLDÁVEL DE 25MM (3/4') | M | 6 | 4.33 | 25.98
I2311 | DOBRADIÇA DE FERRO 3 x 2 1/2" ( PADRÃO POPULAR ) | UN | 3 | 12.14 | 36.42
I2331 | FECHADURA DE SOBREPOR | UN | 3 | 53.12 | 159.36
I2340 | FIO DE COBRE ANTICHAMA 2.5MM2 | M | 94 | 1.74 | 163.56
I2357 | INTERRUPTOR DE SOBREPOR 1 SEÇÃO | UN | 4 | 11.28 | 45.12
I2373 | LÂMPADA INCANDECENTE DE 100W | UN | 4 | 3.89 | 15.56
I2379 | MINI POSTE F.G. 1 1/14" C/2.00M E REX MONOFASICO | UN | 1 | 67.46 | 67.46
I2408 | PREGO 14X18 (1.1/2" x 14) (APROXIMADAMENTE 708UN/KG) | KG | 2 | 17.23 | 34.46
I2412 | QUADRO DE DISTRIBUIÇÃO PARA 6 CIRCUITOS | UN | 1 | 47.04 | 47.04
I2416 | REGISTRO DE PRESSÃO EM BRONZE Ø 1/2" | UN | 1 | 23.13 | 23.13
I2429 | TABUA DE VIROLA DE 12"x 1" | M2 | 11.43 | 36.64 | 418.7952
I2433 | TARGETA DE FERRO 2" | UN | 5 | 5.87 | 29.35
I2440 | TELHA DE FIBROCIMENTO DE 4MM (0.50 x 2.44M) | UN | 20 | 25.06 | 501.2
I2444 | TOMADA UNIVERSAL DE SOBREPOR (COMPLETA INCLUSIVE CAIXA) | UN | 3 | 16.76 | 50.28
I2447 | TORNEIRA DE METAL AMARELO Ø 3/4" CANO CURTO (PADRÃO POPULAR) | UN | 1 | 17.99 | 17.99
I2456 | TUBO PVC ESGOTO PRIMÁRIO DE 100 - (NBR 5688) | M | 3 | 15.82 | 47.46
I2457 | TUBO PVC ESGOTO PRIMÁRIO DE 50MM - (NBR 5688) | M | 3 | 10.75 | 32.25
I2458 | TUBO PVC ESGOTO PRIMÁRIO DE 40MM - (NBR 5688) | M | 3 | 6.91 | 20.73
|  |  |  | Total: | 5788.2512
SERVIÇOS
C0836 | CONCRETO NÃO ESTRUTURAL PREPARO MANUAL | M3 | 0.432 | 520.8881 | 225.0237
C1915 | PISO CIMENTADO C/ ARGAMASSA DE CIMENTO E AREIA S/ PENEIRAR, TRAÇO 1:4, ESP.= 1.5cm | M2 | 40.8 | 55.571 | 2267.295
|  |  |  | Total: | 2492.3187
|  |  | Total Simples: |  | 11814.5699
|  |  | Encargos Sociais: |  | INCLUSO
|  |  | Valor BDI: |  | 0
|  |  | Valor Geral: |  | 11814.5699
C0374 - BARRACÃO PARA ESCRITÓRIO TIPO A5 - UN
MAO DE OBRA |  | Unidade | Coeficiente | Preço | Total
I0498 | CARPINTEIRO | H | 212 | 26.86 | 5694.32
I2391 | PEDREIRO | H | 52 | 26.86 | 1396.72
I2543 | SERVENTE | H | 264 | 20.26 | 5348.64
|  |  |  | Total: | 12439.68
MATERIAIS
I0174 | BACIA SIFONADA DE LOUÇA BRANCA | UN | 2 | 223 | 446
I0197 | BARROTE DE 2"x2" | M | 71 | 6.89 | 489.19
I0198 | PONTALETE / BARROTE DE 3"x3" - APARELHADO | M | 138 | 22.11 | 3051.18
I0400 | CADEADO MEDIO | UN | 4 | 28.49 | 113.96
I0414 | CAIXA DE DESCARGA PLÁSTICA DE SOBREPOR COMPLETA | UN | 2 | 81.53 | 163.06
I0435 | CAIXA SIFONADA 150 x 150 x 50 COM GRELHA | UN | 2 | 38.27 | 76.54
I0528 | CHAPA COMPENSADO RESINADO 10MM (1.10 X 2.20M) | M2 | 147 | 35.95 | 5284.65
I0796 | CHUVEIRO PLASTICO | UN | 2 | 7.22 | 14.44
I0983 | DISJUNTOR MONOPOLAR 20A | UN | 3 | 11.09 | 33.27
I1075 | ELETRODUTO DE PVC RIGIDO 3/4'' | M | 3 | 4.57 | 13.71
I1092 | ENGATE DE PVC | UN | 2 | 8.15 | 16.3
I1344 | LAVATÓRIO DE LOUÇA BRANCA SEM COLUNA | UN | 2 | 100.96 | 201.92
I1798 | REGISTRO DE GAVETA BRUTO 20MM (3/4') | UN | 2 | 34.43 | 68.86
I1824 | RIPA DE PEROBA (MADEIRA DE 1A QUALIDADE) DE 1X5CM | M | 56.98 | 1.72 | 98.0056
I2200 | TUBO PVC SOLDÁVEL DE 25MM (3/4') | M | 12 | 4.33 | 51.96
I2311 | DOBRADIÇA DE FERRO 3 x 2 1/2" ( PADRÃO POPULAR ) | UN | 32 | 12.14 | 388.48
I2331 | FECHADURA DE SOBREPOR | UN | 6 | 53.12 | 318.72
I2340 | FIO DE COBRE ANTICHAMA 2.5MM2 | M | 146 | 1.74 | 254.04
I2357 | INTERRUPTOR DE SOBREPOR 1 SEÇÃO | UN | 10 | 11.28 | 112.8
I2373 | LÂMPADA INCANDECENTE DE 100W | UN | 10 | 3.89 | 38.9
I2379 | MINI POSTE F.G. 1 1/14" C/2.00M E REX MONOFASICO | UN | 1 | 67.46 | 67.46
I2408 | PREGO 14X18 (1.1/2" x 14) (APROXIMADAMENTE 708UN/KG) | KG | 5 | 17.23 | 86.15
I2412 | QUADRO DE DISTRIBUIÇÃO PARA 6 CIRCUITOS | UN | 1 | 47.04 | 47.04
I2416 | REGISTRO DE PRESSÃO EM BRONZE Ø 1/2" | UN | 2 | 23.13 | 46.26
I2429 | TABUA DE VIROLA DE 12"x 1" | M2 | 24.27 | 36.64 | 889.2528
I2433 | TARGETA DE FERRO 2" | UN | 12 | 5.87 | 70.44
I2440 | TELHA DE FIBROCIMENTO DE 4MM (0.50 x 2.44M) | UN | 65 | 25.06 | 1628.9
I2444 | TOMADA UNIVERSAL DE SOBREPOR (COMPLETA INCLUSIVE CAIXA) | UN | 7 | 16.76 | 117.32
I2447 | TORNEIRA DE METAL AMARELO Ø 3/4" CANO CURTO (PADRÃO POPULAR) | UN | 2 | 17.99 | 35.98
I2456 | TUBO PVC ESGOTO PRIMÁRIO DE 100 - (NBR 5688) | M | 6 | 15.82 | 94.92
I2457 | TUBO PVC ESGOTO PRIMÁRIO DE 50MM - (NBR 5688) | M | 6 | 10.75 | 64.5
I2458 | TUBO PVC ESGOTO PRIMÁRIO DE 40MM - (NBR 5688) | M | 6 | 6.91 | 41.46
|  |  |  | Total: | 14425.6684
SERVIÇOS
C0836 | CONCRETO NÃO ESTRUTURAL PREPARO MANUAL | M3 | 1.152 | 520.8881 | 600.0631
C1915 | PISO CIMENTADO C/ ARGAMASSA DE CIMENTO E AREIA S/ PENEIRAR, TRAÇO 1:4, ESP.= 1.5cm | M2 | 131.4 | 55.571 | 7302.0236
|  |  |  | Total: | 7902.0867
|  |  | Total Simples: |  | 34767.4352
|  |  | Encargos Sociais: |  | INCLUSO
|  |  | Valor BDI: |  | 0
|  |  | Valor Geral: |  | 34767.4352
C0373 - BARRACÃO PARA ESCRITÓRIO TIPO A4 - UN
MAO DE OBRA |  | Unidade | Coeficiente | Preço | Total
I0498 | CARPINTEIRO | H | 149 | 26.86 | 4002.14
I2391 | PEDREIRO | H | 36 | 26.86 | 966.96
I2543 | SERVENTE | H | 185 | 20.26 | 3748.1
|  |  |  | Total: | 8717.2
MATERIAIS
I0174 | BACIA SIFONADA DE LOUÇA BRANCA | UN | 2 | 223 | 446
I0197 | BARROTE DE 2"x2" | M | 59 | 6.89 | 406.51
I0198 | PONTALETE / BARROTE DE 3"x3" - APARELHADO | M | 100 | 22.11 | 2211
I0400 | CADEADO MEDIO | UN | 3 | 28.49 | 85.47
I0414 | CAIXA DE DESCARGA PLÁSTICA DE SOBREPOR COMPLETA | UN | 2 | 81.53 | 163.06
I0435 | CAIXA SIFONADA 150 x 150 x 50 COM GRELHA | UN | 2 | 38.27 | 76.54
I0528 | CHAPA COMPENSADO RESINADO 10MM (1.10 X 2.20M) | M2 | 103 | 35.95 | 3702.85
I0796 | CHUVEIRO PLASTICO | UN | 2 | 7.22 | 14.44
I0983 | DISJUNTOR MONOPOLAR 20A | UN | 3 | 11.09 | 33.27
I1075 | ELETRODUTO DE PVC RIGIDO 3/4'' | M | 3 | 4.57 | 13.71
I1092 | ENGATE DE PVC | UN | 2 | 8.15 | 16.3
I1344 | LAVATÓRIO DE LOUÇA BRANCA SEM COLUNA | UN | 2 | 100.96 | 201.92
I1798 | REGISTRO DE GAVETA BRUTO 20MM (3/4') | UN | 2 | 34.43 | 68.86
I1824 | RIPA DE PEROBA (MADEIRA DE 1A QUALIDADE) DE 1X5CM | M | 43.34 | 1.72 | 74.5448
I2200 | TUBO PVC SOLDÁVEL DE 25MM (3/4') | M | 12 | 4.33 | 51.96
I2311 | DOBRADIÇA DE FERRO 3 x 2 1/2" ( PADRÃO POPULAR ) | UN | 18 | 12.14 | 218.52
I2331 | FECHADURA DE SOBREPOR | UN | 5 | 53.12 | 265.6
I2340 | FIO DE COBRE ANTICHAMA 2.5MM2 | M | 125 | 1.74 | 217.5
I2357 | INTERRUPTOR DE SOBREPOR 1 SEÇÃO | UN | 8 | 11.28 | 90.24
I2373 | LÂMPADA INCANDECENTE DE 100W | UN | 8 | 3.89 | 31.12
I2379 | MINI POSTE F.G. 1 1/14" C/2.00M E REX MONOFASICO | UN | 1 | 67.46 | 67.46
I2408 | PREGO 14X18 (1.1/2" x 14) (APROXIMADAMENTE 708UN/KG) | KG | 4 | 17.23 | 68.92
I2412 | QUADRO DE DISTRIBUIÇÃO PARA 6 CIRCUITOS | UN | 1 | 47.04 | 47.04
I2416 | REGISTRO DE PRESSÃO EM BRONZE Ø 1/2" | UN | 2 | 23.13 | 46.26
I2429 | TABUA DE VIROLA DE 12"x 1" | M2 | 22.05 | 36.64 | 807.912
I2433 | TARGETA DE FERRO 2" | UN | 8 | 5.87 | 46.96
I2440 | TELHA DE FIBROCIMENTO DE 4MM (0.50 x 2.44M) | UN | 47 | 25.06 | 1177.82
I2444 | TOMADA UNIVERSAL DE SOBREPOR (COMPLETA INCLUSIVE CAIXA) | UN | 5 | 16.76 | 83.8
I2447 | TORNEIRA DE METAL AMARELO Ø 3/4" CANO CURTO (PADRÃO POPULAR) | UN | 2 | 17.99 | 35.98
I2456 | TUBO PVC ESGOTO PRIMÁRIO DE 100 - (NBR 5688) | M | 6 | 15.82 | 94.92
I2457 | TUBO PVC ESGOTO PRIMÁRIO DE 50MM - (NBR 5688) | M | 6 | 10.75 | 64.5
I2458 | TUBO PVC ESGOTO PRIMÁRIO DE 40MM - (NBR 5688) | M | 6 | 6.91 | 41.46
|  |  |  | Total: | 10972.4468
SERVIÇOS
C0836 | CONCRETO NÃO ESTRUTURAL PREPARO MANUAL | M3 | 0.864 | 520.8881 | 450.0474
C1915 | PISO CIMENTADO C/ ARGAMASSA DE CIMENTO E AREIA S/ PENEIRAR, TRAÇO 1:4, ESP.= 1.5cm | M2 | 94.2 | 55.571 | 5234.7841
|  |  |  | Total: | 5684.8315
|  |  | Total Simples: |  | 25374.4782
|  |  | Encargos Sociais: |  | INCLUSO
|  |  | Valor BDI: |  | 0
|  |  | Valor Geral: |  | 25374.4782
C0376 - BASE DE FUSÍVEL TIPO 'NH' 1 ATÉ 250A EM QUADRO DE LUZ E FORÇA - UN
MAO DE OBRA |  | Unidade | Coeficiente | Preço | Total
I0042 | AJUDANTE DE ELETRICISTA | H | 0.6 | 21.1 | 12.66
I2312 | ELETRICISTA | H | 0.6 | 26.85 | 16.11
|  |  |  | Total: | 28.77
MATERIAIS
I0202 | BASE FUSIVEL NH 1 - 250A | UN | 1 | 125.44 | 125.44
I1207 | FUSIVEL NH 1 - 250A | UN | 1 | 54.16 | 54.16
|  |  |  | Total: | 179.6
|  |  | Total Simples: |  | 208.37
|  |  | Encargos Sociais: |  | INCLUSO
|  |  | Valor BDI: |  | 0
|  |  | Valor Geral: |  | 208.37
C0375 - BARREIRA DE CONCRETO (NEW JERSEY) SIMPLES - M
SERVIÇOS |  | Unidade | Coeficiente | Preço | Total
C1405 | FORMA PLANA CHAPA COMPENSADA RESINADA, ESP.= 12mm UTIL. 3 X | M2 | 2.1 | 146.468 | 307.5828
C3271 | CONCRETO P/VIBR., FCK=18MPA COM AGREGADO PRODUZIDO (S/ TRANSP.) | M3 | 0.21 | 474.5175 | 99.6487
|  |  |  | Total: | 407.2315
|  |  | Total Simples: |  | 407.2315
|  |  | Encargos Sociais: |  | INCLUSO
|  |  | Valor BDI: |  | 0
|  |  | Valor Geral: |  | 407.2315
C0378 - BASE DE FUSÍVEL TIPO 'NH' 3 ATÉ 630A EM QUADRO DE FORÇA - UN
MAO DE OBRA |  | Unidade | Coeficiente | Preço | Total
I0042 | AJUDANTE DE ELETRICISTA | H | 0.8 | 21.1 | 16.88
I2312 | ELETRICISTA | H | 0.8 | 26.85 | 21.48
|  |  |  | Total: | 38.36
MATERIAIS
I0204 | BASE FUSIVEL NH 3 - 630A | UN | 1 | 173.24 | 173.24
I1209 | FUSIVEL NH 3 - 630A | UN | 1 | 73.23 | 73.23
|  |  |  | Total: | 246.47
|  |  | Total Simples: |  | 284.83
|  |  | Encargos Sociais: |  | INCLUSO
|  |  | Valor BDI: |  | 0
|  |  | Valor Geral: |  | 284.83
C0377 - BASE DE FUSÍVEL TIPO 'NH' 2 ATÉ 400A EM QUADRO DE LUZ E FORÇA - UN
MAO DE OBRA |  | Unidade | Coeficiente | Preço | Total
I0042 | AJUDANTE DE ELETRICISTA | H | 0.7 | 21.1 | 14.77
I2312 | ELETRICISTA | H | 0.7 | 26.85 | 18.795
|  |  |  | Total: | 33.565
MATERIAIS
I0203 | BASE FUSIVEL NH 2 - 400A | UN | 1 | 125.44 | 125.44
I1208 | FUSIVEL NH 2 - 400A | UN | 1 | 57.72 | 57.72
|  |  |  | Total: | 183.16
|  |  | Total Simples: |  | 216.72
|  |  | Encargos Sociais: |  | INCLUSO
|  |  | Valor BDI: |  | 0
|  |  | Valor Geral: |  | 216.72
C0370 - BARRACÃO PARA ESCRITÓRIO TIPO A1 - UN
MAO DE OBRA |  | Unidade | Coeficiente | Preço | Total
I0498 | CARPINTEIRO | H | 32 | 26.86 | 859.52
I2391 | PEDREIRO | H | 8 | 26.86 | 214.88
I2543 | SERVENTE | H | 40 | 20.26 | 810.4
|  |  |  | Total: | 1884.8
MATERIAIS
I0174 | BACIA SIFONADA DE LOUÇA BRANCA | UN | 1 | 223 | 223
I0197 | BARROTE DE 2"x2" | M | 15 | 6.89 | 103.35
I0198 | PONTALETE / BARROTE DE 3"x3" - APARELHADO | M | 26 | 22.11 | 574.86
I0400 | CADEADO MEDIO | UN | 1 | 28.49 | 28.49
I0414 | CAIXA DE DESCARGA PLÁSTICA DE SOBREPOR COMPLETA | UN | 1 | 81.53 | 81.53
I0435 | CAIXA SIFONADA 150 x 150 x 50 COM GRELHA | UN | 1 | 38.27 | 38.27
I0528 | CHAPA COMPENSADO RESINADO 10MM (1.10 X 2.20M) | M2 | 43 | 35.95 | 1545.85
I0796 | CHUVEIRO PLASTICO | UN | 1 | 7.22 | 7.22
I0983 | DISJUNTOR MONOPOLAR 20A | UN | 1 | 11.09 | 11.09
I1075 | ELETRODUTO DE PVC RIGIDO 3/4'' | M | 3 | 4.57 | 13.71
I1092 | ENGATE DE PVC | UN | 1 | 8.15 | 8.15
I1344 | LAVATÓRIO DE LOUÇA BRANCA SEM COLUNA | UN | 1 | 100.96 | 100.96
I1798 | REGISTRO DE GAVETA BRUTO 20MM (3/4') | UN | 1 | 34.43 | 34.43
I1824 | RIPA DE PEROBA (MADEIRA DE 1A QUALIDADE) DE 1X5CM | M | 16.28 | 1.72 | 28.0016
I2200 | TUBO PVC SOLDÁVEL DE 25MM (3/4') | M | 6 | 4.33 | 25.98
I2311 | DOBRADIÇA DE FERRO 3 x 2 1/2" ( PADRÃO POPULAR ) | UN | 6 | 12.14 | 72.84
I2331 | FECHADURA DE SOBREPOR | UN | 2 | 53.12 | 106.24
I2340 | FIO DE COBRE ANTICHAMA 2.5MM2 | M | 64 | 1.74 | 111.36
I2357 | INTERRUPTOR DE SOBREPOR 1 SEÇÃO | UN | 3 | 11.28 | 33.84
I2373 | LÂMPADA INCANDECENTE DE 100W | UN | 3 | 3.89 | 11.67
I2379 | MINI POSTE F.G. 1 1/14" C/2.00M E REX MONOFASICO | UN | 1 | 67.46 | 67.46
I2408 | PREGO 14X18 (1.1/2" x 14) (APROXIMADAMENTE 708UN/KG) | KG | 2 | 17.23 | 34.46
I2412 | QUADRO DE DISTRIBUIÇÃO PARA 6 CIRCUITOS | UN | 1 | 47.04 | 47.04
I2416 | REGISTRO DE PRESSÃO EM BRONZE Ø 1/2" | UN | 1 | 23.13 | 23.13
I2429 | TABUA DE VIROLA DE 12"x 1" | M2 | 2.7 | 36.64 | 98.928
I2433 | TARGETA DE FERRO 2" | UN | 3 | 5.87 | 17.61
I2440 | TELHA DE FIBROCIMENTO DE 4MM (0.50 x 2.44M) | UN | 10.5 | 25.06 | 263.13
I2444 | TOMADA UNIVERSAL DE SOBREPOR (COMPLETA INCLUSIVE CAIXA) | UN | 2 | 16.76 | 33.52
I2447 | TORNEIRA DE METAL AMARELO Ø 3/4" CANO CURTO (PADRÃO POPULAR) | UN | 1 | 17.99 | 17.99
I2456 | TUBO PVC ESGOTO PRIMÁRIO DE 100 - (NBR 5688) | M | 3 | 15.82 | 47.46
I2457 | TUBO PVC ESGOTO PRIMÁRIO DE 50MM - (NBR 5688) | M | 3 | 10.75 | 32.25
I2458 | TUBO PVC ESGOTO PRIMÁRIO DE 40MM - (NBR 5688) | M | 3 | 6.91 | 20.73
|  |  |  | Total: | 3864.5496
SERVIÇOS
C0836 | CONCRETO NÃO ESTRUTURAL PREPARO MANUAL | M3 | 0.324 | 520.8881 | 168.7678
C1915 | PISO CIMENTADO C/ ARGAMASSA DE CIMENTO E AREIA S/ PENEIRAR, TRAÇO 1:4, ESP.= 1.5cm | M2 | 21.16 | 55.571 | 1175.8814
|  |  |  | Total: | 1344.6492
|  |  | Total Simples: |  | 7093.9988
|  |  | Encargos Sociais: |  | INCLUSO
|  |  | Valor BDI: |  | 0
|  |  | Valor Geral: |  | 7093.9988
C0369 - BARRACÃO ABERTO - M2
MAO DE OBRA |  | Unidade | Coeficiente | Preço | Total
I0498 | CARPINTEIRO | H | 1.0257 | 26.86 | 27.5503
I2391 | PEDREIRO | H | 0.5128 | 26.86 | 13.7738
I2543 | SERVENTE | H | 1.2821 | 20.26 | 25.9753
|  |  |  | Total: | 67.2994
MATERIAIS
I0197 | BARROTE DE 2"x2" | M | 0.6325 | 6.89 | 4.3579
I0198 | PONTALETE / BARROTE DE 3"x3" - APARELHADO | M | 1.7094 | 22.11 | 37.7948
I0983 | DISJUNTOR MONOPOLAR 20A | UN | 0.1026 | 11.09 | 1.1378
I1075 | ELETRODUTO DE PVC RIGIDO 3/4'' | M | 0.1026 | 4.57 | 0.46888
I2340 | FIO DE COBRE ANTICHAMA 2.5MM2 | M | 3.21 | 1.74 | 5.5854
I2357 | INTERRUPTOR DE SOBREPOR 1 SEÇÃO | UN | 0.0684 | 11.28 | 0.77155
I2373 | LÂMPADA INCANDECENTE DE 100W | UN | 0.1026 | 3.89 | 0.39911
I2408 | PREGO 14X18 (1.1/2" x 14) (APROXIMADAMENTE 708UN/KG) | KG | 0.1026 | 17.23 | 1.7678
I2429 | TABUA DE VIROLA DE 12"x 1" | M2 | 0.1026 | 36.64 | 3.7593
I2440 | TELHA DE FIBROCIMENTO DE 4MM (0.50 x 2.44M) | UN | 0.6838 | 25.06 | 17.136
I2444 | TOMADA UNIVERSAL DE SOBREPOR (COMPLETA INCLUSIVE CAIXA) | UN | 0.2046 | 16.76 | 3.4291
|  |  |  | Total: | 76.6077
SERVIÇOS
C0836 | CONCRETO NÃO ESTRUTURAL PREPARO MANUAL | M3 | 0.0148 | 520.8881 | 7.7091
|  |  |  | Total: | 7.7091
|  |  | Total Simples: |  | 151.6163
|  |  | Encargos Sociais: |  | INCLUSO
|  |  | Valor BDI: |  | 0
|  |  | Valor Geral: |  | 151.6163
C0368 - BANQUETA/ MEIO FIO DE TIJOLO MACIÇO - M
MAO DE OBRA |  | Unidade | Coeficiente | Preço | Total
I2391 | PEDREIRO | H | 0.4 | 26.86 | 10.744
I2543 | SERVENTE | H | 0.4 | 20.26 | 8.104
|  |  |  | Total: | 18.848
MATERIAIS
I2082 | TIJOLO MACIÇO COMUM | UN | 20 | 0.47 | 9.4
|  |  |  | Total: | 9.4
SERVIÇOS
C0588 | CAIAÇÃO EM DUAS DEMÃOS COM SUPERCAL | M2 | 0.3 | 5.813 | 1.7439
C2784 | ESCAVAÇÃO MANUAL SOLO DE 1A.CAT. PROF. ATÉ 1.50m | M3 | 0.015 | 53.689 | 0.80534
C3211 | ESCAVAÇÃO E CARGA DE MATERIAL DE JAZIDA | M3 | 0.037 | 4.8962 | 0.18116
C3324 | ARGAMASSA DE CIMENTO E AREIA TRAÇO 1:4 COM AREIA PRODUZIDA | M3 | 0.015 | 472.6298 | 7.0894
|  |  |  | Total: | 9.8198
|  |  | Total Simples: |  | 38.0678
|  |  | Encargos Sociais: |  | INCLUSO
|  |  | Valor BDI: |  | 0
|  |  | Valor Geral: |  | 38.0678
C0363 - BANDEIROLA EM MADEIRA - M2
MAO DE OBRA |  | Unidade | Coeficiente | Preço | Total
I0041 | AJUDANTE DE CARPINTEIRO | H | 1.2 | 21.1 | 25.32
I0498 | CARPINTEIRO | H | 1.2 | 26.86 | 32.232
|  |  |  | Total: | 57.552
MATERIAIS
I1347 | LIXA PARA MADEIRA/MASSA | UN | 1 | 0.7 | 0.7
I1495 | MADEIRA (PEROBA) | M3 | 0.045 | 3162.71 | 142.3219
I1724 | PREGO | KG | 0.1 | 17 | 1.7
|  |  |  | Total: | 144.7219
|  |  | Total Simples: |  | 202.274
|  |  | Encargos Sociais: |  | INCLUSO
|  |  | Valor BDI: |  | 0
|  |  | Valor Geral: |  | 202.274
C0361 - BANCO EM ALVENARIA, TAMPO EM CONCRETO, C/ENCOSTO H=80cm (PINTADO) - M
MAO DE OBRA |  | Unidade | Coeficiente | Preço | Total
I0045 | AJUDANTE DE PINTOR | H | 1 | 21.1 | 21.1
I2391 | PEDREIRO | H | 2.07 | 26.86 | 55.6002
I2543 | SERVENTE | H | 3.142 | 20.26 | 63.6569
|  |  |  | Total: | 140.3571
MATERIAIS
I0108 | AREIA GROSSA | M3 | 0.079 | 119.58 | 9.4468
I0280 | BRITA | M3 | 0.032 | 100.5 | 3.216
I0441 | CAL HIDRATADA | KG | 9.865 | 0.96 | 9.4704
I0805 | CIMENTO PORTLAND | KG | 18.521 | 0.71 | 13.1499
I2081 | TIJOLO CERÂMICO FURADO 9X19X19CM | UN | 45 | 0.53 | 23.85
I2098 | TINTA MINERAL IMPERMEÁVEL EM PÓ | KG | 0.96 | 2.68 | 2.5728
|  |  |  | Total: | 61.7059
|  |  | Total Simples: |  | 202.0631
|  |  | Encargos Sociais: |  | INCLUSO
|  |  | Valor BDI: |  | 0
|  |  | Valor Geral: |  | 202.0631
C0360 - BANCO DE MADEIRA C/ESTRUTURA DE FERRO - L= 3.00m - UN
MATERIAIS |  | Unidade | Coeficiente | Preço | Total
I0188 | BANCO DE MADEIRA C/ESTRUTURA DE FERRO - L=3,00M | UN | 1 | 1181.52 | 1181.52
|  |  |  | Total: | 1181.52
|  |  | Total Simples: |  | 1181.52
|  |  | Encargos Sociais: |  | INCLUSO
|  |  | Valor BDI: |  | 0
|  |  | Valor Geral: |  | 1181.52
C0367 - BANQUETA/ MEIO FIO DE CONCRETO PRÉ-MOLDADO (1,00x0,25x0,15m) - M
MAO DE OBRA |  | Unidade | Coeficiente | Preço | Total
I2391 | PEDREIRO | H | 0.3 | 26.86 | 8.058
I2543 | SERVENTE | H | 0.4 | 20.26 | 8.104
|  |  |  | Total: | 16.162
SERVIÇOS
C0588 | CAIAÇÃO EM DUAS DEMÃOS COM SUPERCAL | M2 | 0.25 | 5.813 | 1.4532
C2784 | ESCAVAÇÃO MANUAL SOLO DE 1A.CAT. PROF. ATÉ 1.50m | M3 | 0.02 | 53.689 | 1.0738
C3127 | AREIA ASFALTO USINADA À FRIO - AAUF (S/TRANSP) | M3 | 0.003 | 94.616 | 0.28385
C3211 | ESCAVAÇÃO E CARGA DE MATERIAL DE JAZIDA | M3 | 0.04 | 4.8962 | 0.19585
C3250 | CONFECÇÃO DE BANQUETA / MEIO FIO PRÉ-MOLDADA DE CONCRETO (1,00 x 0,25 x 0,15 m) | M | 1 | 32.32 | 32.32
C3324 | ARGAMASSA DE CIMENTO E AREIA TRAÇO 1:4 COM AREIA PRODUZIDA | M3 | 0.0007 | 472.6298 | 0.33084
|  |  |  | Total: | 35.6575
|  |  | Total Simples: |  | 51.8195
|  |  | Encargos Sociais: |  | INCLUSO
|  |  | Valor BDI: |  | 0
|  |  | Valor Geral: |  | 51.8195
C0366 - BANQUETA/ MEIO FIO DE CONCRETO P/ VIAS URBANAS (1,00x0,35x0,15m) - M
MAO DE OBRA |  | Unidade | Coeficiente | Preço | Total
I2391 | PEDREIRO | H | 0.3 | 26.86 | 8.058
I2543 | SERVENTE | H | 0.4 | 20.26 | 8.104
|  |  |  | Total: | 16.162
SERVIÇOS
C0588 | CAIAÇÃO EM DUAS DEMÃOS COM SUPERCAL | M2 | 0.25 | 5.813 | 1.4532
C2784 | ESCAVAÇÃO MANUAL SOLO DE 1A.CAT. PROF. ATÉ 1.50m | M3 | 0.02 | 53.689 | 1.0738
C3127 | AREIA ASFALTO USINADA À FRIO - AAUF (S/TRANSP) | M3 | 0.003 | 94.616 | 0.28385
C3251 | CONFECÇÃO DE BANQUETA / MEIO FIO PRÉ-MOLDADA DE CONCRETO PARA VIAS URBANAS (1,00 x 0,35 x 0,15m) | M | 1 | 46.9126 | 46.9126
C3324 | ARGAMASSA DE CIMENTO E AREIA TRAÇO 1:4 COM AREIA PRODUZIDA | M3 | 0.0007 | 472.6298 | 0.33084
|  |  |  | Total: | 50.0543
|  |  | Total Simples: |  | 66.2163
|  |  | Encargos Sociais: |  | INCLUSO
|  |  | Valor BDI: |  | 0
|  |  | Valor Geral: |  | 66.2163
C0365 - BANQUETA/ MEIO FIO DE CONCRETO MOLDADO NO LOCAL - M
MAO DE OBRA |  | Unidade | Coeficiente | Preço | Total
I2391 | PEDREIRO | H | 0.15 | 26.86 | 4.029
I2543 | SERVENTE | H | 0.25 | 20.26 | 5.065
|  |  |  | Total: | 9.094
MATERIAIS
I2544 | FORMA METÁLICA P/BANQUETAS (ALUGUEL) | M | 1 | 4.39 | 4.39
|  |  |  | Total: | 4.39
SERVIÇOS
C0588 | CAIAÇÃO EM DUAS DEMÃOS COM SUPERCAL | M2 | 0.25 | 5.813 | 1.4532
C2784 | ESCAVAÇÃO MANUAL SOLO DE 1A.CAT. PROF. ATÉ 1.50m | M3 | 0.015 | 53.689 | 0.80534
C3211 | ESCAVAÇÃO E CARGA DE MATERIAL DE JAZIDA | M3 | 0.037 | 4.8962 | 0.18116
C3268 | CONCRETO P/VIBR., FCK=10MPa COM AGREGADO PRODUZIDO (S/TRANSP.) | M3 | 0.034 | 428.1308 | 14.5564
|  |  |  | Total: | 16.9962
|  |  | Total Simples: |  | 30.4802
|  |  | Encargos Sociais: |  | INCLUSO
|  |  | Valor BDI: |  | 0
|  |  | Valor Geral: |  | 30.4802
C0364 - BANDEJA SALVA-VIDAS C/TÁBUAS DE 1"x12" DE 2ª - M
MAO DE OBRA |  | Unidade | Coeficiente | Preço | Total
I0041 | AJUDANTE DE CARPINTEIRO | H | 2.5 | 21.1 | 52.75
I0498 | CARPINTEIRO | H | 3 | 26.86 | 80.58
|  |  |  | Total: | 133.33
MATERIAIS
I0791 | CHUMBADOR DE 3/8'' | UN | 3 | 2.29 | 6.87
I1691 | PONTALETE / BARROTE DE 3"x3" | M | 3.5 | 16.09 | 56.315
I1728 | PREGO 18X27 (2.1/2" X 10) (APROXIMADAMENTE 198UN/KG) | KG | 0.4 | 14.2 | 5.68
I1915 | TABUA DE 1"X12" DE 2A. | M2 | 1.6 | 38.59 | 61.744
I2260 | VIGA DE PEROBA (MADEIRA DE 1A QUALIDADE) DE 6X12CM | M | 3.5 | 23.13 | 80.955
|  |  |  | Total: | 211.564
|  |  | Total Simples: |  | 344.894
|  |  | Encargos Sociais: |  | INCLUSO
|  |  | Valor BDI: |  | 0
|  |  | Valor Geral: |  | 344.894
C0358 - BANCADA DE GRANITO PRETO C/BOLEAMENTO DUPLO (COLOCADO) - M2
MAO DE OBRA |  | Unidade | Coeficiente | Preço | Total
I2391 | PEDREIRO | H | 2 | 26.86 | 53.72
I2543 | SERVENTE | H | 2 | 20.26 | 40.52
|  |  |  | Total: | 94.24
MATERIAIS
I0108 | AREIA GROSSA | M3 | 0.008 | 119.58 | 0.95664
I0185 | BANCADA DE GRANITO PRETO C/BOLEAMENTO DUPLO | M2 | 1 | 833.49 | 833.49
I0805 | CIMENTO PORTLAND | KG | 3.2 | 0.71 | 2.272
|  |  |  | Total: | 836.7186
|  |  | Total Simples: |  | 930.9586
|  |  | Encargos Sociais: |  | INCLUSO
|  |  | Valor BDI: |  | 0
|  |  | Valor Geral: |  | 930.9586
C0357 - BANCADA DE GRANITO (OUTRAS CORES) E= 3cm (COLOCADO) - M2
MAO DE OBRA |  | Unidade | Coeficiente | Preço | Total
I2391 | PEDREIRO | H | 1.2 | 26.86 | 32.232
I2543 | SERVENTE | H | 2 | 20.26 | 40.52
|  |  |  | Total: | 72.752
MATERIAIS
I0108 | AREIA GROSSA | M3 | 0.008 | 119.58 | 0.95664
I0805 | CIMENTO PORTLAND | KG | 3.2 | 0.71 | 2.272
I1230 | BANCADA DE GRANITO OUTRAS CORES, E=3cm | M2 | 1 | 539.2 | 539.2
|  |  |  | Total: | 542.4286
|  |  | Total Simples: |  | 615.1806
|  |  | Encargos Sociais: |  | INCLUSO
|  |  | Valor BDI: |  | 0
|  |  | Valor Geral: |  | 615.1806
C0359 - BANCADA DE MÁRMORE LARG.= 0.60m ESP.= 3cm - M
MAO DE OBRA |  | Unidade | Coeficiente | Preço | Total
I2391 | PEDREIRO | H | 2 | 26.86 | 53.72
I2543 | SERVENTE | H | 2 | 20.26 | 40.52
|  |  |  | Total: | 94.24
MATERIAIS
I0109 | AREIA MEDIA | M3 | 0.0052 | 83.58 | 0.43462
I0805 | CIMENTO PORTLAND | KG | 2.27 | 0.71 | 1.6117
I9533 | BANCADA EM MARMORE BRANCO POLIDO E=3cm | M2 | 0.6 | 408.96 | 245.376
|  |  |  | Total: | 247.4223
|  |  | Total Simples: |  | 341.6623
|  |  | Encargos Sociais: |  | INCLUSO
|  |  | Valor BDI: |  | 0
|  |  | Valor Geral: |  | 341.6623
C0354 - BALIZADOR EM PVC RÍGIDO D=3" C/ENCHIMENTO DE CONCRETO - UN
EQUIPAMENTOS (CHORARIO) |  | Unidade | Coeficiente | Preço | Total
I0704 | CAMINHÃO C/CARROCERIA DE MADEIRA HP 92 (CHP) | H | 0.45 | 125.8582 | 56.6362
|  |  |  | Total: | 56.6362
MAO DE OBRA
I2391 | PEDREIRO | H | 0.5 | 26.86 | 13.43
I2543 | SERVENTE | H | 1 | 20.26 | 20.26
|  |  |  | Total: | 33.69
MATERIAIS
I0157 | AÇO CA-25 | KG | 2 | 8.23 | 16.46
I2222 | TUBO PVC RÍGIDO ROSCÁVEL DE 3" | M | 1 | 95.98 | 95.98
I2515 | FITA REFLETIVA | M2 | 0.0192 | 348.43 | 6.6899
|  |  |  | Total: | 119.1299
SERVIÇOS
C3268 | CONCRETO P/VIBR., FCK=10MPa COM AGREGADO PRODUZIDO (S/TRANSP.) | M3 | 0.005 | 428.1308 | 2.1407
|  |  |  | Total: | 2.1407
|  |  | Total Simples: |  | 211.5967
|  |  | Encargos Sociais: |  | INCLUSO
|  |  | Valor BDI: |  | 0
|  |  | Valor Geral: |  | 211.5967
C0353 - BALCÃO EM BRUMASA REVESTIDO EM FÓRMICA - M2
MAO DE OBRA |  | Unidade | Coeficiente | Preço | Total
I0037 | AJUDANTE | H | 5.65 | 21.1 | 119.215
I0498 | CARPINTEIRO | H | 5.65 | 26.86 | 151.759
|  |  |  | Total: | 270.974
MATERIAIS
I0197 | BARROTE DE 2"x2" | M | 3.5593 | 6.89 | 24.5236
I0284 | BRUMASA, PINUS OU EQUIVALENTE DE 10MM (2,2 X 1,6M) | UN | 2.7124 | 114.38 | 310.2443
I0816 | COLA FORMICA | KG | 0.2824 | 43.11 | 12.1743
I1032 | DOBRADIÇA DE LATÃO EM VARA | M | 0.284 | 11.63 | 3.3029
I2345 | FORMICA LISA FOSCA | UN | 0.3785 | 204.94 | 77.5698
I2409 | PREGO 14X15 (1.1/4" x 14) (APROXIMADAMENTE 814UN/KG) | KG | 0.166 | 15.99 | 2.6543
|  |  |  | Total: | 430.4692
|  |  | Total Simples: |  | 701.4432
|  |  | Encargos Sociais: |  | INCLUSO
|  |  | Valor BDI: |  | 0
|  |  | Valor Geral: |  | 701.4432
C0356 - BANCADA DE GRANITO C/ 3 CUBAS DE LOUÇAS, S/ACESSÓRIOS (2.00x0.60)m - UN
MAO DE OBRA |  | Unidade | Coeficiente | Preço | Total
I2391 | PEDREIRO | H | 1.5 | 26.86 | 40.29
I2543 | SERVENTE | H | 2 | 20.26 | 40.52
|  |  |  | Total: | 80.81
MATERIAIS
I0184 | BANCADA DE GRANITO C/ L=0,60m E E=0,03m | M2 | 1.68 | 370.44 | 622.3392
I0916 | CUBA DE LOUÇA BRANCA DE EMBUTIR | UN | 3 | 94.06 | 282.18
I1513 | MASSA CORRIDA A BASE DE PVA | KG | 0.9 | 2.12 | 1.908
|  |  |  | Total: | 906.4272
SERVIÇOS
C0170 | ARGAMASSA DE CIMENTO E AREIA S/PEN. TRAÇO 1:3 | M3 | 0.003 | 649.2933 | 1.9479
|  |  |  | Total: | 1.9479
|  |  | Total Simples: |  | 989.1851
|  |  | Encargos Sociais: |  | INCLUSO
|  |  | Valor BDI: |  | 0
|  |  | Valor Geral: |  | 989.1851
C0355 - BANCADA DE GRANITO C/ 2 CUBAS LOUÇAS, S/ACESSÓRIOS (1.60x0.60)m - UN
MAO DE OBRA |  | Unidade | Coeficiente | Preço | Total
I2391 | PEDREIRO | H | 1.4 | 26.86 | 37.604
I2543 | SERVENTE | H | 1.8 | 20.26 | 36.468
|  |  |  | Total: | 74.072
MATERIAIS
I0184 | BANCADA DE GRANITO C/ L=0,60m E E=0,03m | M2 | 1.32 | 370.44 | 488.9808
I0916 | CUBA DE LOUÇA BRANCA DE EMBUTIR | UN | 2 | 94.06 | 188.12
I1513 | MASSA CORRIDA A BASE DE PVA | KG | 0.6 | 2.12 | 1.272
|  |  |  | Total: | 678.3728
SERVIÇOS
C0170 | ARGAMASSA DE CIMENTO E AREIA S/PEN. TRAÇO 1:3 | M3 | 0.0023 | 649.2933 | 1.4934
|  |  |  | Total: | 1.4934
|  |  | Total Simples: |  | 753.9382
|  |  | Encargos Sociais: |  | INCLUSO
|  |  | Valor BDI: |  | 0
|  |  | Valor Geral: |  | 753.9382
C0350 - BACIA SIFONADA DE LOUÇA BRANCA C/ACESSÓRIOS E TUBO DE LIGAÇÃO - UN
MAO DE OBRA |  | Unidade | Coeficiente | Preço | Total
I0043 | AJUDANTE DE ENCANADOR | H | 1.5 | 21.1 | 31.65
I2320 | ENCANADOR | H | 1.5 | 26.18 | 39.27
|  |  |  | Total: | 70.92
MATERIAIS
I0174 | BACIA SIFONADA DE LOUÇA BRANCA | UN | 1 | 223 | 223
I0245 | BOLSA DE BORRACHA DE 1 1/2'' PARA BACIA | UN | 1 | 3.48 | 3.48
I1579 | PARAFUSO CROMADO P/FIXAÇÃO SANITARIOS, INCLUSIVE PORCA CEGA, ARRUELA E BUCHA DE NYLON | UN | 2 | 9.4 | 18.8
I1925 | TAMPA PLASTICA PARA BACIA | UN | 1 | 36.93 | 36.93
I2190 | TUBO DE LIGAÇÃO CROMADO COM CANOPLA - AJUSTÁVEL | UN | 1 | 65.34 | 65.34
|  |  |  | Total: | 347.55
|  |  | Total Simples: |  | 418.47
|  |  | Encargos Sociais: |  | INCLUSO
|  |  | Valor BDI: |  | 0
|  |  | Valor Geral: |  | 418.47
C0352 - BALANÇO ANDORINHA C/03 CADEIRAS, CONFECÇÃO EM TUBO VAPOR E PINTURA ESMALTE SINTÉTICO - UN
MATERIAIS |  | Unidade | Coeficiente | Preço | Total
I0182 | BALANÇO ANDORINHA C/03 CADEIRAS, CONFEC. EM TUBO VAPOR E PINTURA ESMALTE SINTETICO | UN | 1 | 828.12 | 828.12
|  |  |  | Total: | 828.12
SERVIÇOS
C0838 | CONCRETO P/VIBR., FCK 10 MPa COM AGREGADO ADQUIRIDO | M3 | 0.12 | 482.4908 | 57.8989
C1604 | LANÇAMENTO E APLICAÇÃO DE CONCRETO S/ ELEVAÇÃO | M3 | 0.12 | 175.28 | 21.0336
C2784 | ESCAVAÇÃO MANUAL SOLO DE 1A.CAT. PROF. ATÉ 1.50m | M3 | 0.12 | 53.689 | 6.4427
|  |  |  | Total: | 85.3752
|  |  | Total Simples: |  | 913.4952
|  |  | Encargos Sociais: |  | INCLUSO
|  |  | Valor BDI: |  | 0
|  |  | Valor Geral: |  | 913.4952
C0351 - BACIA TURCA DE LOUÇA BRANCA - UN
MAO DE OBRA |  | Unidade | Coeficiente | Preço | Total
I0043 | AJUDANTE DE ENCANADOR | H | 2 | 21.1 | 42.2
I2320 | ENCANADOR | H | 2 | 26.18 | 52.36
I2391 | PEDREIRO | H | 2 | 26.86 | 53.72
|  |  |  | Total: | 148.28
MATERIAIS
I0109 | AREIA MEDIA | M3 | 0.0088 | 83.58 | 0.7355
I0177 | BACIA TURCA DE LOUÇA COM SIFÃO INTEGRADO | UN | 1 | 650.72 | 650.72
I0441 | CAL HIDRATADA | KG | 1.44 | 0.96 | 1.3824
I0805 | CIMENTO PORTLAND | KG | 1.44 | 0.71 | 1.0224
I2082 | TIJOLO MACIÇO COMUM | UN | 25 | 0.47 | 11.75
I2190 | TUBO DE LIGAÇÃO CROMADO COM CANOPLA - AJUSTÁVEL | UN | 1 | 65.34 | 65.34
|  |  |  | Total: | 730.9503
|  |  | Total Simples: |  | 879.2303
|  |  | Encargos Sociais: |  | INCLUSO
|  |  | Valor BDI: |  | 0
|  |  | Valor Geral: |  | 879.2303
C0349 - BACIA DE LOUÇA BRANCA C/CAIXA ACOPLADA, ENTRADA HORIZONTAL - UN
MAO DE OBRA |  | Unidade | Coeficiente | Preço | Total
I0043 | AJUDANTE DE ENCANADOR | H | 2 | 21.1 | 42.2
I2320 | ENCANADOR | H | 2 | 26.18 | 52.36
|  |  |  | Total: | 94.56
MATERIAIS
I0170 | BACIA LOUÇA BRANCA COM SAÍDA HORIZONTAL | UN | 1 | 223 | 223
I0406 | CAIXA ACOPLADA DE LOUÇA BRANCA PARA BACIA | UN | 1 | 260.63 | 260.63
I0848 | CONEXÃO 4''X48MM PARA BACIA C/SAÍDA HORIZONTAL | UN | 1 | 31.83 | 31.83
I1091 | ENGATE CROMADO | UN | 1 | 22.59 | 22.59
I1092 | ENGATE DE PVC | UN | 1 | 8.15 | 8.15
I1180 | FITA DE VEDAÇÃO | M | 0.56 | 0.36 | 0.2016
I1579 | PARAFUSO CROMADO P/FIXAÇÃO SANITARIOS, INCLUSIVE PORCA CEGA, ARRUELA E BUCHA DE NYLON | UN | 2 | 9.4 | 18.8
I1925 | TAMPA PLASTICA PARA BACIA | UN | 1 | 36.93 | 36.93
|  |  |  | Total: | 602.1316
|  |  | Total Simples: |  | 696.6916
|  |  | Encargos Sociais: |  | INCLUSO
|  |  | Valor BDI: |  | 0
|  |  | Valor Geral: |  | 696.6916
C0348 - BACIA DE LOUÇA BRANCA C/CAIXA ACOPLADA - UN
MAO DE OBRA |  | Unidade | Coeficiente | Preço | Total
I0043 | AJUDANTE DE ENCANADOR | H | 2 | 21.1 | 42.2
I2320 | ENCANADOR | H | 2 | 26.18 | 52.36
|  |  |  | Total: | 94.56
MATERIAIS
I0171 | BACIA LOUÇA BRANCA PARA CAIXA ACOPLADA | UN | 1 | 237.24 | 237.24
I0406 | CAIXA ACOPLADA DE LOUÇA BRANCA PARA BACIA | UN | 1 | 260.63 | 260.63
I1091 | ENGATE CROMADO | UN | 1 | 22.59 | 22.59
I1180 | FITA DE VEDAÇÃO | M | 0.56 | 0.36 | 0.2016
I1579 | PARAFUSO CROMADO P/FIXAÇÃO SANITARIOS, INCLUSIVE PORCA CEGA, ARRUELA E BUCHA DE NYLON | UN | 2 | 9.4 | 18.8
I1925 | TAMPA PLASTICA PARA BACIA | UN | 1 | 36.93 | 36.93
|  |  |  | Total: | 576.3916
|  |  | Total Simples: |  | 670.9516
|  |  | Encargos Sociais: |  | INCLUSO
|  |  | Valor BDI: |  | 0
|  |  | Valor Geral: |  | 670.9516
C0345 - AZULEJOS JUNTA DIAGONAL C/COLA A BASE DE PVA - M2
MAO DE OBRA |  | Unidade | Coeficiente | Preço | Total
I0152 | AZULEJISTA | H | 0.75 | 26.86 | 20.145
I2543 | SERVENTE | H | 0.14 | 20.26 | 2.8364
|  |  |  | Total: | 22.9814
MATERIAIS
I0153 | AZULEJO BRANCO 15X15CM | M2 | 1.05 | 44.39 | 46.6095
I0799 | CIMENTO BRANCO | KG | 0.25 | 4.18 | 1.045
I0814 | COLA ESPECIAL 'PVA' | KG | 0.9 | 17.94 | 16.146
|  |  |  | Total: | 63.8005
|  |  | Total Simples: |  | 86.7819
|  |  | Encargos Sociais: |  | INCLUSO
|  |  | Valor BDI: |  | 0
|  |  | Valor Geral: |  | 86.7819
C0344 - AZULEJOS JUNTA DIAGONAL C/CIMENTO COLANTE - M2
MAO DE OBRA |  | Unidade | Coeficiente | Preço | Total
I0152 | AZULEJISTA | H | 0.54 | 26.86 | 14.5044
I2543 | SERVENTE | H | 0.24 | 20.26 | 4.8624
|  |  |  | Total: | 19.3668
MATERIAIS
I0153 | AZULEJO BRANCO 15X15CM | M2 | 1.05 | 44.39 | 46.6095
I0799 | CIMENTO BRANCO | KG | 0.25 | 4.18 | 1.045
I0800 | CIMENTO COLANTE | KG | 4.5 | 1.12 | 5.04
|  |  |  | Total: | 52.6945
|  |  | Total Simples: |  | 72.0613
|  |  | Encargos Sociais: |  | INCLUSO
|  |  | Valor BDI: |  | 0
|  |  | Valor Geral: |  | 72.0613
C0343 - AZULEJOS JUNTA DIAGONAL C/ARGAMASSA MISTA CIMENTO, CAL HIDRATADA E AREIA TRAÇO 1:2:8 - M2
MAO DE OBRA |  | Unidade | Coeficiente | Preço | Total
I0152 | AZULEJISTA | H | 3 | 26.86 | 80.58
I2543 | SERVENTE | H | 1.34 | 20.26 | 27.1484
|  |  |  | Total: | 107.7284
MATERIAIS
I0109 | AREIA MEDIA | M3 | 0.0243 | 83.58 | 2.031
I0153 | AZULEJO BRANCO 15X15CM | M2 | 1.1 | 44.39 | 48.829
I0441 | CAL HIDRATADA | KG | 3.64 | 0.96 | 3.4944
I0799 | CIMENTO BRANCO | KG | 0.25 | 4.18 | 1.045
I0805 | CIMENTO PORTLAND | KG | 3.64 | 0.71 | 2.5844
|  |  |  | Total: | 57.9838
|  |  | Total Simples: |  | 165.7122
|  |  | Encargos Sociais: |  | INCLUSO
|  |  | Valor BDI: |  | 0
|  |  | Valor Geral: |  | 165.7122
C0342 - AZULEJOS JUNTA DIAGONAL C/ARGAMASSA DE CAL EM PASTA E AREIA TRAÇO 1:3 C/100KG DE CIMENTO - M2
MAO DE OBRA |  | Unidade | Coeficiente | Preço | Total
I2391 | PEDREIRO | H | 3 | 26.86 | 80.58
I2543 | SERVENTE | H | 1.31 | 20.26 | 26.5406
|  |  |  | Total: | 107.1206
MATERIAIS
I0109 | AREIA MEDIA | M3 | 0.0243 | 83.58 | 2.031
I0153 | AZULEJO BRANCO 15X15CM | M2 | 1.1 | 44.39 | 48.829
I0442 | CAL VIRGEM EM PO | KG | 4.58 | 0.88 | 4.0304
I0799 | CIMENTO BRANCO | KG | 0.25 | 4.18 | 1.045
I0805 | CIMENTO PORTLAND | KG | 2 | 0.71 | 1.42
|  |  |  | Total: | 57.3554
|  |  | Total Simples: |  | 164.476
|  |  | Encargos Sociais: |  | INCLUSO
|  |  | Valor BDI: |  | 0
|  |  | Valor Geral: |  | 164.476
C0341 - AZULEJOS JUNTA AMARRADA C/COLA À BASE DE PVA - M2
MAO DE OBRA |  | Unidade | Coeficiente | Preço | Total
I0152 | AZULEJISTA | H | 0.4 | 26.86 | 10.744
I2543 | SERVENTE | H | 0.14 | 20.26 | 2.8364
|  |  |  | Total: | 13.5804
MATERIAIS
I0153 | AZULEJO BRANCO 15X15CM | M2 | 1.05 | 44.39 | 46.6095
I0799 | CIMENTO BRANCO | KG | 0.25 | 4.18 | 1.045
I0814 | COLA ESPECIAL 'PVA' | KG | 0.9 | 17.94 | 16.146
|  |  |  | Total: | 63.8005
|  |  | Total Simples: |  | 77.3809
|  |  | Encargos Sociais: |  | INCLUSO
|  |  | Valor BDI: |  | 0
|  |  | Valor Geral: |  | 77.3809
C0340 - AZULEJOS JUNTA AMARRADA C/CIMENTO COLANTE - M2
MAO DE OBRA |  | Unidade | Coeficiente | Preço | Total
I0152 | AZULEJISTA | H | 0.27 | 26.86 | 7.2522
I2543 | SERVENTE | H | 0.24 | 20.26 | 4.8624
|  |  |  | Total: | 12.1146
MATERIAIS
I0153 | AZULEJO BRANCO 15X15CM | M2 | 1.05 | 44.39 | 46.6095
I0799 | CIMENTO BRANCO | KG | 0.25 | 4.18 | 1.045
I0800 | CIMENTO COLANTE | KG | 4.5 | 1.12 | 5.04
|  |  |  | Total: | 52.6945
|  |  | Total Simples: |  | 64.8091
|  |  | Encargos Sociais: |  | INCLUSO
|  |  | Valor BDI: |  | 0
|  |  | Valor Geral: |  | 64.8091
C1112 - DISJUNTOR TRIPOLAR C/ACIONAMENTO NA PORTA DO Q.D.ATE 400A - UN
MAO DE OBRA |  | Unidade | Coeficiente | Preço | Total
I0042 | AJUDANTE DE ELETRICISTA | H | 2 | 21.1 | 42.2
I2312 | ELETRICISTA | H | 2 | 26.85 | 53.7
|  |  |  | Total: | 95.9
MATERIAIS
I0996 | DISJUNTOR TIPO COMPACTO E ABERTO 3X 400A | UN | 1 | 2534.82 | 2534.82
|  |  |  | Total: | 2534.82
|  |  | Total Simples: |  | 2630.72
|  |  | Encargos Sociais: |  | INCLUSO
|  |  | Valor BDI: |  | 0
|  |  | Valor Geral: |  | 2630.72
C1113 - DISJUNTOR TRIPOLAR C/ACIONAMENTO NA PORTA DO Q.D.ATE 630A - UN
MAO DE OBRA |  | Unidade | Coeficiente | Preço | Total
I0042 | AJUDANTE DE ELETRICISTA | H | 8 | 21.1 | 168.8
I2312 | ELETRICISTA | H | 4 | 26.85 | 107.4
|  |  |  | Total: | 276.2
MATERIAIS
I1003 | DISJUNTOR TIPO COMPACTO E ABERTO 3X 630A | UN | 1 | 3370.85 | 3370.85
|  |  |  | Total: | 3370.85
|  |  | Total Simples: |  | 3647.05
|  |  | Encargos Sociais: |  | INCLUSO
|  |  | Valor BDI: |  | 0
|  |  | Valor Geral: |  | 3647.05
C1114 - DISJUNTOR TRIPOLAR C/ACIONAMENTO NA PORTA DO Q.D.ATE 63A - UN
MAO DE OBRA |  | Unidade | Coeficiente | Preço | Total
I0042 | AJUDANTE DE ELETRICISTA | H | 1 | 21.1 | 21.1
I2312 | ELETRICISTA | H | 1 | 26.85 | 26.85
|  |  |  | Total: | 47.95
MATERIAIS
I0997 | DISJUNTOR TIPO COMPACTO 3X 63A | UN | 1 | 71.82 | 71.82
|  |  |  | Total: | 71.82
|  |  | Total Simples: |  | 119.77
|  |  | Encargos Sociais: |  | INCLUSO
|  |  | Valor BDI: |  | 0
|  |  | Valor Geral: |  | 119.77
C1115 - DISJUNTOR TRIPOLAR C/ACIONAMENTO NA PORTA DO Q.D.ATE 2500A - UN
MAO DE OBRA |  | Unidade | Coeficiente | Preço | Total
I0042 | AJUDANTE DE ELETRICISTA | H | 16 | 21.1 | 337.6
I2312 | ELETRICISTA | H | 8 | 26.85 | 214.8
|  |  |  | Total: | 552.4
MATERIAIS
I1001 | DISJUNTOR TIPO COMPACTO E ABERTO 3X2500A | UN | 1 | 34115.56 | 34115.56
|  |  |  | Total: | 34115.56
|  |  | Total Simples: |  | 34667.96
|  |  | Encargos Sociais: |  | INCLUSO
|  |  | Valor BDI: |  | 0
|  |  | Valor Geral: |  | 34667.96
C1110 - DISJUNTOR TRIPOLAR C/ACIONAMENTO NA PORTA DO Q.D.ATE 3150A - UN
MAO DE OBRA |  | Unidade | Coeficiente | Preço | Total
I0042 | AJUDANTE DE ELETRICISTA | H | 16 | 21.1 | 337.6
I2312 | ELETRICISTA | H | 8 | 26.85 | 214.8
|  |  |  | Total: | 552.4
MATERIAIS
I1002 | DISJUNTOR TIPO COMPACTO E ABERTO 3X3150A | UN | 1 | 34445.73 | 34445.73
|  |  |  | Total: | 34445.73
|  |  | Total Simples: |  | 34998.13
|  |  | Encargos Sociais: |  | INCLUSO
|  |  | Valor BDI: |  | 0
|  |  | Valor Geral: |  | 34998.13
C1111 - DISJUNTOR TRIPOLAR C/ACIONAMENTO NA PORTA DO Q.D.ATE 32A - UN
MAO DE OBRA |  | Unidade | Coeficiente | Preço | Total
I0042 | AJUDANTE DE ELETRICISTA | H | 1 | 21.1 | 21.1
I2312 | ELETRICISTA | H | 1 | 26.85 | 26.85
|  |  |  | Total: | 47.95
MATERIAIS
I0995 | DISJUNTOR TIPO COMPACTO 3X 32A | UN | 1 | 60.42 | 60.42
|  |  |  | Total: | 60.42
|  |  | Total Simples: |  | 108.37
|  |  | Encargos Sociais: |  | INCLUSO
|  |  | Valor BDI: |  | 0
|  |  | Valor Geral: |  | 108.37
C1116 - DISJUNTOR TRIPOLAR EM QUADRO DE DISTRIBUIÇÃO 175A - UN
MAO DE OBRA |  | Unidade | Coeficiente | Preço | Total
I0042 | AJUDANTE DE ELETRICISTA | H | 2 | 21.1 | 42.2
I2312 | ELETRICISTA | H | 2 | 26.85 | 53.7
|  |  |  | Total: | 95.9
MATERIAIS
I1015 | DISJUNTOR TIPO COMPACTO 3X175A | UN | 1 | 222.1 | 222.1
|  |  |  | Total: | 222.1
|  |  | Total Simples: |  | 318
|  |  | Encargos Sociais: |  | INCLUSO
|  |  | Valor BDI: |  | 0
|  |  | Valor Geral: |  | 318
C1117 - DISJUNTOR TRIPOLAR EM QUADRO DE DISTRIBUIÇÃO 100A - UN
MAO DE OBRA |  | Unidade | Coeficiente | Preço | Total
I0042 | AJUDANTE DE ELETRICISTA | H | 0.9 | 21.1 | 18.99
I2312 | ELETRICISTA | H | 0.9 | 26.85 | 24.165
|  |  |  | Total: | 43.155
MATERIAIS
I1016 | DISJUNTOR TRIPOLAR DE 100A | UN | 1 | 104.88 | 104.88
|  |  |  | Total: | 104.88
|  |  | Total Simples: |  | 148.035
|  |  | Encargos Sociais: |  | INCLUSO
|  |  | Valor BDI: |  | 0
|  |  | Valor Geral: |  | 148.035
C1118 - DISJUNTOR TRIPOLAR EM QUADRO DE DISTRIBUIÇÃO 10A - UN
MAO DE OBRA |  | Unidade | Coeficiente | Preço | Total
I0042 | AJUDANTE DE ELETRICISTA | H | 0.9 | 21.1 | 18.99
I2312 | ELETRICISTA | H | 0.9 | 26.85 | 24.165
|  |  |  | Total: | 43.155
MATERIAIS
I1004 | DISJUNTOR TRIPOLAR 10A | UN | 1 | 60.13 | 60.13
|  |  |  | Total: | 60.13
|  |  | Total Simples: |  | 103.285
|  |  | Encargos Sociais: |  | INCLUSO
|  |  | Valor BDI: |  | 0
|  |  | Valor Geral: |  | 103.285
C1119 - DISJUNTOR TRIPOLAR EM QUADRO DE DISTRIBUIÇÃO 16A - UN
MAO DE OBRA |  | Unidade | Coeficiente | Preço | Total
I0042 | AJUDANTE DE ELETRICISTA | H | 0.9 | 21.1 | 18.99
I2312 | ELETRICISTA | H | 0.9 | 26.85 | 24.165
|  |  |  | Total: | 43.155
MATERIAIS
I1005 | DISJUNTOR TRIPOLAR 16A | UN | 1 | 60.13 | 60.13
|  |  |  | Total: | 60.13
|  |  | Total Simples: |  | 103.285
|  |  | Encargos Sociais: |  | INCLUSO
|  |  | Valor BDI: |  | 0
|  |  | Valor Geral: |  | 103.285
C1125 - DISJUNTOR TRIPOLAR EM QUADRO DE DISTRIBUIÇÃO 40A - UN
MAO DE OBRA |  | Unidade | Coeficiente | Preço | Total
I0042 | AJUDANTE DE ELETRICISTA | H | 0.9 | 21.1 | 18.99
I2312 | ELETRICISTA | H | 0.9 | 26.85 | 24.165
|  |  |  | Total: | 43.155
MATERIAIS
I1011 | DISJUNTOR TRIPOLAR 40A | UN | 1 | 60.13 | 60.13
|  |  |  | Total: | 60.13
|  |  | Total Simples: |  | 103.285
|  |  | Encargos Sociais: |  | INCLUSO
|  |  | Valor BDI: |  | 0
|  |  | Valor Geral: |  | 103.285
C1126 - REJUNTAMENTO C/ ARG. PRÉ-FABRICADA, JUNTA ENTRE 2mm E 6mm EM CERÂMICA, ATÉ 10x10 cm (100 cm²) - DECORATIVA (PAREDE/PISO) - M2
MAO DE OBRA |  | Unidade | Coeficiente | Preço | Total
I1328 | LADRILHISTA | H | 0.23 | 26.86 | 6.1778
I2543 | SERVENTE | H | 0.23 | 20.26 | 4.6598
|  |  |  | Total: | 10.8376
MATERIAIS
I0118 | ARGAMASSA PRE-FABRICADA PARA REJUNTAMENTO | KG | 1.652 | 6.57 | 10.8536
|  |  |  | Total: | 10.8536
|  |  | Total Simples: |  | 21.6912
|  |  | Encargos Sociais: |  | INCLUSO
|  |  | Valor BDI: |  | 0
|  |  | Valor Geral: |  | 21.6912
C1123 - REJUNTAMENTO C/ ARG. PRÉ-FABRICADA, JUNTA ATÉ 2mm EM CERÂMICA, ACIMA DE 30x30 cm (900 cm²) E PORCELANATOS (PAREDE/PISO) - M2
MAO DE OBRA |  | Unidade | Coeficiente | Preço | Total
I1328 | LADRILHISTA | H | 0.2 | 26.86 | 5.372
I2543 | SERVENTE | H | 0.2 | 20.26 | 4.052
|  |  |  | Total: | 9.424
MATERIAIS
I0118 | ARGAMASSA PRE-FABRICADA PARA REJUNTAMENTO | KG | 0.169 | 6.57 | 1.1103
|  |  |  | Total: | 1.1103
|  |  | Total Simples: |  | 10.5343
|  |  | Encargos Sociais: |  | INCLUSO
|  |  | Valor BDI: |  | 0
|  |  | Valor Geral: |  | 10.5343
C1124 - DISJUNTOR TRIPOLAR EM QUADRO DE DISTRIBUIÇÃO 32A - UN
MAO DE OBRA |  | Unidade | Coeficiente | Preço | Total
I0042 | AJUDANTE DE ELETRICISTA | H | 0.9 | 21.1 | 18.99
I2312 | ELETRICISTA | H | 0.9 | 26.85 | 24.165
|  |  |  | Total: | 43.155
MATERIAIS
I1010 | DISJUNTOR TRIPOLAR 32A | UN | 1 | 60.13 | 60.13
|  |  |  | Total: | 60.13
|  |  | Total Simples: |  | 103.285
|  |  | Encargos Sociais: |  | INCLUSO
|  |  | Valor BDI: |  | 0
|  |  | Valor Geral: |  | 103.285
C1121 - DISJUNTOR TRIPOLAR EM QUADRO DE DISTRIBUIÇÃO 20A - UN
MAO DE OBRA |  | Unidade | Coeficiente | Preço | Total
I0042 | AJUDANTE DE ELETRICISTA | H | 0.9 | 21.1 | 18.99
I2312 | ELETRICISTA | H | 0.9 | 26.85 | 24.165
|  |  |  | Total: | 43.155
MATERIAIS
I1007 | DISJUNTOR TRIPOLAR 20A | UN | 1 | 60.13 | 60.13
|  |  |  | Total: | 60.13
|  |  | Total Simples: |  | 103.285
|  |  | Encargos Sociais: |  | INCLUSO
|  |  | Valor BDI: |  | 0
|  |  | Valor Geral: |  | 103.285
C1122 - DISJUNTOR TRIPOLAR EM QUADRO DE DISTRIBUIÇÃO 25A - UN
MAO DE OBRA |  | Unidade | Coeficiente | Preço | Total
I0042 | AJUDANTE DE ELETRICISTA | H | 0.9 | 21.1 | 18.99
I2312 | ELETRICISTA | H | 0.9 | 26.85 | 24.165
|  |  |  | Total: | 43.155
MATERIAIS
I1008 | DISJUNTOR TRIPOLAR 25A | UN | 1 | 60.13 | 60.13
|  |  |  | Total: | 60.13
|  |  | Total Simples: |  | 103.285
|  |  | Encargos Sociais: |  | INCLUSO
|  |  | Valor BDI: |  | 0
|  |  | Valor Geral: |  | 103.285
C1120 - REJUNTAMENTO C/ ARG. PRÉ-FABRICADA, JUNTA ATÉ 2mm EM CERÂMICA, ATÉ 30x30 cm (900 cm²) (PAREDE/PISO) - M2
MAO DE OBRA |  | Unidade | Coeficiente | Preço | Total
I1328 | LADRILHISTA | H | 0.2 | 26.86 | 5.372
I2543 | SERVENTE | H | 0.2 | 20.26 | 4.052
|  |  |  | Total: | 9.424
MATERIAIS
I0118 | ARGAMASSA PRE-FABRICADA PARA REJUNTAMENTO | KG | 0.233 | 6.57 | 1.5308
|  |  |  | Total: | 1.5308
|  |  | Total Simples: |  | 10.9548
|  |  | Encargos Sociais: |  | INCLUSO
|  |  | Valor BDI: |  | 0
|  |  | Valor Geral: |  | 10.9548
C1129 - REJUNTAMENTO C/ ARG. PRÉ-FABRICADA, JUNTA ENTRE 2mm E 6mm EM CERÂMICA, ATÉ 30x30 cm (900 cm²) (PAREDE/PISO) - M2
MAO DE OBRA |  | Unidade | Coeficiente | Preço | Total
I1328 | LADRILHISTA | H | 0.2 | 26.86 | 5.372
I2543 | SERVENTE | H | 0.2 | 20.26 | 4.052
|  |  |  | Total: | 9.424
MATERIAIS
I0118 | ARGAMASSA PRE-FABRICADA PARA REJUNTAMENTO | KG | 0.583 | 6.57 | 3.8303
|  |  |  | Total: | 3.8303
|  |  | Total Simples: |  | 13.2543
|  |  | Encargos Sociais: |  | INCLUSO
|  |  | Valor BDI: |  | 0
|  |  | Valor Geral: |  | 13.2543
C1127 - DISJUNTOR TRIPOLAR EM QUADRO DE DISTRIBUIÇÃO 50A - UN
MAO DE OBRA |  | Unidade | Coeficiente | Preço | Total
I0042 | AJUDANTE DE ELETRICISTA | H | 0.9 | 21.1 | 18.99
I2312 | ELETRICISTA | H | 0.9 | 26.85 | 24.165
|  |  |  | Total: | 43.155
MATERIAIS
I1013 | DISJUNTOR TRIPOLAR 50A | UN | 1 | 60.13 | 60.13
|  |  |  | Total: | 60.13
|  |  | Total Simples: |  | 103.285
|  |  | Encargos Sociais: |  | INCLUSO
|  |  | Valor BDI: |  | 0
|  |  | Valor Geral: |  | 103.285
C1128 - DISJUNTOR TRIPOLAR EM QUADRO DE DISTRIBUIÇÃO 60A - UN
MAO DE OBRA |  | Unidade | Coeficiente | Preço | Total
I0042 | AJUDANTE DE ELETRICISTA | H | 0.9 | 21.1 | 18.99
I2312 | ELETRICISTA | H | 0.9 | 26.85 | 24.165
|  |  |  | Total: | 43.155
MATERIAIS
I1017 | DISJUNTOR TRIPOLAR DE 60A | UN | 1 | 71.82 | 71.82
|  |  |  | Total: | 71.82
|  |  | Total Simples: |  | 114.975
|  |  | Encargos Sociais: |  | INCLUSO
|  |  | Valor BDI: |  | 0
|  |  | Valor Geral: |  | 114.975
C1130 - DISJUNTOR TRIPOLAR EM QUADRO DE DISTRIBUIÇÃO 70A - UN
MAO DE OBRA |  | Unidade | Coeficiente | Preço | Total
I0042 | AJUDANTE DE ELETRICISTA | H | 0.9 | 21.1 | 18.99
I2312 | ELETRICISTA | H | 0.9 | 26.85 | 24.165
|  |  |  | Total: | 43.155
MATERIAIS
I1018 | DISJUNTOR TRIPOLAR DE 70A | UN | 1 | 104.88 | 104.88
|  |  |  | Total: | 104.88
|  |  | Total Simples: |  | 148.035
|  |  | Encargos Sociais: |  | INCLUSO
|  |  | Valor BDI: |  | 0
|  |  | Valor Geral: |  | 148.035
C1131 - DISJUNTOR TRIPOLAR EM QUADRO DE DISTRIBUIÇÃO 90A - UN
MAO DE OBRA |  | Unidade | Coeficiente | Preço | Total
I0042 | AJUDANTE DE ELETRICISTA | H | 0.9 | 21.1 | 18.99
I2312 | ELETRICISTA | H | 0.9 | 26.85 | 24.165
|  |  |  | Total: | 43.155
MATERIAIS
I1019 | DISJUNTOR TRIPOLAR DE 90A | UN | 1 | 104.88 | 104.88
|  |  |  | Total: | 104.88
|  |  | Total Simples: |  | 148.035
|  |  | Encargos Sociais: |  | INCLUSO
|  |  | Valor BDI: |  | 0
|  |  | Valor Geral: |  | 148.035
C1134 - DIVISÓRIA DE GRANILITE C/ARGAMASSA DE CIMENTO E AREIA - M2
MAO DE OBRA |  | Unidade | Coeficiente | Preço | Total
I2391 | PEDREIRO | H | 2.4 | 26.86 | 64.464
I2543 | SERVENTE | H | 4.8 | 20.26 | 97.248
|  |  |  | Total: | 161.712
MATERIAIS
I0109 | AREIA MEDIA | M3 | 0.004 | 83.58 | 0.33432
I0799 | CIMENTO BRANCO | KG | 0.7 | 4.18 | 2.926
I0805 | CIMENTO PORTLAND | KG | 1.6 | 0.71 | 1.136
I1672 | GRANILITE, MARMORITE | M2 | 1 | 146.75 | 146.75
|  |  |  | Total: | 151.1463
|  |  | Total Simples: |  | 312.8583
|  |  | Encargos Sociais: |  | INCLUSO
|  |  | Valor BDI: |  | 0
|  |  | Valor Geral: |  | 312.8583
C1151 - DUCHA P/ WC CROMADO (INSTALADO) - UN
MAO DE OBRA |  | Unidade | Coeficiente | Preço | Total
I0043 | AJUDANTE DE ENCANADOR | H | 0.5 | 21.1 | 10.55
I2320 | ENCANADOR | H | 0.5 | 26.18 | 13.09
|  |  |  | Total: | 23.64
MATERIAIS
I0797 | CHUVEIRO-DUCHA CROMADO 1/2'' | UN | 1 | 51.41 | 51.41
I1180 | FITA DE VEDAÇÃO | M | 0.28 | 0.36 | 0.1008
|  |  |  | Total: | 51.5108
|  |  | Total Simples: |  | 75.1508
|  |  | Encargos Sociais: |  | INCLUSO
|  |  | Valor BDI: |  | 0
|  |  | Valor Geral: |  | 75.1508
C1150 - DOMO MODULAR DE FIBRA DE VIDRO - M2
MAO DE OBRA |  | Unidade | Coeficiente | Preço | Total
I0047 | AJUDANTE DE TELHADISTA | H | 0.5 | 21.1 | 10.55
I2070 | TELHADISTA | H | 0.5 | 26.86 | 13.43
|  |  |  | Total: | 23.98
MATERIAIS
I1042 | DOMO DE FIBRA DE VIDRO - MODULAR | M2 | 1.1 | 714.03 | 785.433
|  |  |  | Total: | 785.433
|  |  | Total Simples: |  | 809.413
|  |  | Encargos Sociais: |  | INCLUSO
|  |  | Valor BDI: |  | 0
|  |  | Valor Geral: |  | 809.413
C1143 - DOBRADIÇA CROMADA 3 1/2" X 3" - UN
MAO DE OBRA |  | Unidade | Coeficiente | Preço | Total
I0041 | AJUDANTE DE CARPINTEIRO | H | 0.25 | 21.1 | 5.275
I0498 | CARPINTEIRO | H | 0.25 | 26.86 | 6.715
|  |  |  | Total: | 11.99
MATERIAIS
I1028 | DOBRADIÇA CROMADA 3 1/2''X3'' REF.1523 | UN | 1 | 35.85 | 35.85
I1587 | PARAFUSO PARA MADEIRA 1 3/4''X10MM | UN | 6 | 0.19 | 1.14
|  |  |  | Total: | 36.99
|  |  | Total Simples: |  | 48.98
|  |  | Encargos Sociais: |  | INCLUSO
|  |  | Valor BDI: |  | 0
|  |  | Valor Geral: |  | 48.98
C1144 - DOBRADIÇA CROMADA 3" X 2 1/2" - UN
MAO DE OBRA |  | Unidade | Coeficiente | Preço | Total
I0041 | AJUDANTE DE CARPINTEIRO | H | 0.25 | 21.1 | 5.275
I0498 | CARPINTEIRO | H | 0.25 | 26.86 | 6.715
|  |  |  | Total: | 11.99
MATERIAIS
I1027 | DOBRADIÇA 3''X2 1/2'' CROMADA | UN | 1 | 16.63 | 16.63
I1587 | PARAFUSO PARA MADEIRA 1 3/4''X10MM | UN | 6 | 0.19 | 1.14
|  |  |  | Total: | 17.77
|  |  | Total Simples: |  | 29.76
|  |  | Encargos Sociais: |  | INCLUSO
|  |  | Valor BDI: |  | 0
|  |  | Valor Geral: |  | 29.76
C1142 - DIVISÓRIA PRÉ-MOLDADA EM CONCRETO ESP.=5cm - M2
EQUIPAMENTOS (CHORARIO) |  | Unidade | Coeficiente | Preço | Total
I0682 | BETONEIRA ELÉTRICA 580L (CHP) | H | 0.02 | 27.597 | 0.55194
|  |  |  | Total: | 0.5519
MAO DE OBRA
I2391 | PEDREIRO | H | 1.35 | 26.86 | 36.261
I2543 | SERVENTE | H | 1.5 | 20.26 | 30.39
|  |  |  | Total: | 66.651
MATERIAIS
I0108 | AREIA GROSSA | M3 | 0.03 | 119.58 | 3.5874
I0163 | AÇO CA-50 | KG | 6.1 | 7.1 | 43.31
I0528 | CHAPA COMPENSADO RESINADO 10MM (1.10 X 2.20M) | M2 | 2 | 35.95 | 71.9
I0805 | CIMENTO PORTLAND | KG | 17 | 0.71 | 12.07
I1605 | PEDRISCO | M3 | 0.04 | 100.5 | 4.02
|  |  |  | Total: | 134.8874
|  |  | Total Simples: |  | 202.0903
|  |  | Encargos Sociais: |  | INCLUSO
|  |  | Valor BDI: |  | 0
|  |  | Valor Geral: |  | 202.0903
C1147 - DOMO INDIVIDUAL DE ACRÍLICO - M2
MAO DE OBRA |  | Unidade | Coeficiente | Preço | Total
I0047 | AJUDANTE DE TELHADISTA | H | 1 | 21.1 | 21.1
I2070 | TELHADISTA | H | 1 | 26.86 | 26.86
|  |  |  | Total: | 47.96
MATERIAIS
I1039 | DOMO DE ACRILICO - INDIVIDUAL | M2 | 1.07 | 583.9 | 624.773
|  |  |  | Total: | 624.773
|  |  | Total Simples: |  | 672.733
|  |  | Encargos Sociais: |  | INCLUSO
|  |  | Valor BDI: |  | 0
|  |  | Valor Geral: |  | 672.733
C1148 - DOMO INDIVIDUAL DE FIBRA DE VIDRO - M2
MAO DE OBRA |  | Unidade | Coeficiente | Preço | Total
I0047 | AJUDANTE DE TELHADISTA | H | 1 | 21.1 | 21.1
I2070 | TELHADISTA | H | 1 | 26.86 | 26.86
|  |  |  | Total: | 47.96
MATERIAIS
I1041 | DOMO DE FIBRA DE VIDRO - INDIVIDUAL | M2 | 1.1 | 441.27 | 485.397
|  |  |  | Total: | 485.397
|  |  | Total Simples: |  | 533.357
|  |  | Encargos Sociais: |  | INCLUSO
|  |  | Valor BDI: |  | 0
|  |  | Valor Geral: |  | 533.357
C1145 - DOBRADIÇA CROMADA TIPO PALMELA - UN
MAO DE OBRA |  | Unidade | Coeficiente | Preço | Total
I0041 | AJUDANTE DE CARPINTEIRO | H | 0.25 | 21.1 | 5.275
I0498 | CARPINTEIRO | H | 0.25 | 26.86 | 6.715
|  |  |  | Total: | 11.99
MATERIAIS
I1029 | DOBRADIÇA CROMADA, TIPO "PALMELA" | UN | 1 | 15.95 | 15.95
I1587 | PARAFUSO PARA MADEIRA 1 3/4''X10MM | UN | 6 | 0.19 | 1.14
|  |  |  | Total: | 17.09
|  |  | Total Simples: |  | 29.08
|  |  | Encargos Sociais: |  | INCLUSO
|  |  | Valor BDI: |  | 0
|  |  | Valor Geral: |  | 29.08
C1146 - DOBRADIÇA CROMADA TIPO VAI - VEM - UN
MAO DE OBRA |  | Unidade | Coeficiente | Preço | Total
I0041 | AJUDANTE DE CARPINTEIRO | H | 0.25 | 21.1 | 5.275
I0498 | CARPINTEIRO | H | 0.25 | 26.86 | 6.715
|  |  |  | Total: | 11.99
MATERIAIS
I1037 | DOBRADIÇA VAI - VEM, EM AÇO/FERRO, CROMADA - TAMANHO 3" | UN | 1 | 110.5 | 110.5
I1587 | PARAFUSO PARA MADEIRA 1 3/4''X10MM | UN | 6 | 0.19 | 1.14
|  |  |  | Total: | 111.64
|  |  | Total Simples: |  | 123.63
|  |  | Encargos Sociais: |  | INCLUSO
|  |  | Valor BDI: |  | 0
|  |  | Valor Geral: |  | 123.63
C1149 - DOMO MODULAR DE ACRÍLICO - M2
MAO DE OBRA |  | Unidade | Coeficiente | Preço | Total
I0047 | AJUDANTE DE TELHADISTA | H | 0.5 | 21.1 | 10.55
I2070 | TELHADISTA | H | 0.5 | 26.86 | 13.43
|  |  |  | Total: | 23.98
MATERIAIS
I1040 | DOMO DE ACRILICO - MODULAR | M2 | 1.07 | 658.71 | 704.8197
|  |  |  | Total: | 704.8197
|  |  | Total Simples: |  | 728.7997
|  |  | Encargos Sociais: |  | INCLUSO
|  |  | Valor BDI: |  | 0
|  |  | Valor Geral: |  | 728.7997
C1160 - DUTO PERFURADO - ELETROCALHA DE CHAPA DE AÇO (50X100)mm - M
MAO DE OBRA |  | Unidade | Coeficiente | Preço | Total
I0042 | AJUDANTE DE ELETRICISTA | H | 1.2 | 21.1 | 25.32
I2312 | ELETRICISTA | H | 1.2 | 26.85 | 32.22
|  |  |  | Total: | 57.54
MATERIAIS
I1048 | DUTO PERFURADO-ELETROCALHA CHAPA DE AÇO (50X100)MM | M | 1 | 18.82 | 18.82
|  |  |  | Total: | 18.82
|  |  | Total Simples: |  | 76.36
|  |  | Encargos Sociais: |  | INCLUSO
|  |  | Valor BDI: |  | 0
|  |  | Valor Geral: |  | 76.36
C1161 - DUTO PERFURADO - ELETROCALHA DE CHAPA DE AÇO (50X75)mm - M
MAO DE OBRA |  | Unidade | Coeficiente | Preço | Total
I0042 | AJUDANTE DE ELETRICISTA | H | 1 | 21.1 | 21.1
I2312 | ELETRICISTA | H | 1 | 26.85 | 26.85
|  |  |  | Total: | 47.95
MATERIAIS
I1050 | DUTO PERFURADO-ELETROCALHA CHAPA DE AÇO (50X75)MM | M | 1 | 15.95 | 15.95
|  |  |  | Total: | 15.95
|  |  | Total Simples: |  | 63.9
|  |  | Encargos Sociais: |  | INCLUSO
|  |  | Valor BDI: |  | 0
|  |  | Valor Geral: |  | 63.9
C1162 - DUTO PERFURADO - PERFILADOS CHAPA DE AÇO (15X35)mm - M
MAO DE OBRA |  | Unidade | Coeficiente | Preço | Total
I0042 | AJUDANTE DE ELETRICISTA | H | 0.8 | 21.1 | 16.88
I2312 | ELETRICISTA | H | 0.8 | 26.85 | 21.48
|  |  |  | Total: | 38.36
MATERIAIS
I1052 | DUTO PERFURADO-PERFILADOS CHAPA DE AÇO (15 X 35)MM | M | 1 | 6.17 | 6.17
|  |  |  | Total: | 6.17
|  |  | Total Simples: |  | 44.53
|  |  | Encargos Sociais: |  | INCLUSO
|  |  | Valor BDI: |  | 0
|  |  | Valor Geral: |  | 44.53
C1157 - DUTO PERFURADO - ELETROCALHA CHAPA DE AÇO (25X75)mm - M
MAO DE OBRA |  | Unidade | Coeficiente | Preço | Total
I0042 | AJUDANTE DE ELETRICISTA | H | 0.9 | 21.1 | 18.99
I2312 | ELETRICISTA | H | 0.9 | 26.85 | 24.165
|  |  |  | Total: | 43.155
MATERIAIS
I1047 | DUTO PERFURADO-ELETROCALHA CHAPA DE AÇO (25X75)MM | M | 1 | 13.51 | 13.51
|  |  |  | Total: | 13.51
|  |  | Total Simples: |  | 56.665
|  |  | Encargos Sociais: |  | INCLUSO
|  |  | Valor BDI: |  | 0
|  |  | Valor Geral: |  | 56.665
C1156 - DUTO PERFURADO - ELETROCALHA CHAPA DE AÇO (25X20)mm - M
MAO DE OBRA |  | Unidade | Coeficiente | Preço | Total
I0042 | AJUDANTE DE ELETRICISTA | H | 0.9 | 21.1 | 18.99
I2312 | ELETRICISTA | H | 0.9 | 26.85 | 24.165
|  |  |  | Total: | 43.155
MATERIAIS
I1046 | DUTO PERFURADO-ELETROCALHA CHAPA DE AÇO (25X50)MM | M | 1 | 9.06 | 9.06
|  |  |  | Total: | 9.06
|  |  | Total Simples: |  | 52.215
|  |  | Encargos Sociais: |  | INCLUSO
|  |  | Valor BDI: |  | 0
|  |  | Valor Geral: |  | 52.215
C1159 - DUTO PERFURADO - ELETROCALHA CHAPA DE AÇO (75X75)mm - M
MAO DE OBRA |  | Unidade | Coeficiente | Preço | Total
I0042 | AJUDANTE DE ELETRICISTA | H | 1 | 21.1 | 21.1
I2312 | ELETRICISTA | H | 1 | 26.85 | 26.85
|  |  |  | Total: | 47.95
MATERIAIS
I1051 | DUTO PERFURADO-ELETROCALHA CHAPA DE AÇO (75X75)MM | M | 1 | 15.9 | 15.9
|  |  |  | Total: | 15.9
|  |  | Total Simples: |  | 63.85
|  |  | Encargos Sociais: |  | INCLUSO
|  |  | Valor BDI: |  | 0
|  |  | Valor Geral: |  | 63.85
C1158 - DUTO PERFURADO - ELETROCALHA CHAPA DE AÇO (50X50)mm - M
MAO DE OBRA |  | Unidade | Coeficiente | Preço | Total
I0042 | AJUDANTE DE ELETRICISTA | H | 0.9 | 21.1 | 18.99
I2312 | ELETRICISTA | H | 0.9 | 26.85 | 24.165
|  |  |  | Total: | 43.155
MATERIAIS
I1049 | DUTO PERFURADO-ELETROCALHA CHAPA DE AÇO (50X50)MM | M | 1 | 15.05 | 15.05
|  |  |  | Total: | 15.05
|  |  | Total Simples: |  | 58.205
|  |  | Encargos Sociais: |  | INCLUSO
|  |  | Valor BDI: |  | 0
|  |  | Valor Geral: |  | 58.205
C1153 - DUTO PERFURADO - PERFILADOS CHAPA DE AÇO (19X38)mm - M
MAO DE OBRA |  | Unidade | Coeficiente | Preço | Total
I0042 | AJUDANTE DE ELETRICISTA | H | 0.8 | 21.1 | 16.88
I2312 | ELETRICISTA | H | 0.8 | 26.85 | 21.48
|  |  |  | Total: | 38.36
MATERIAIS
I1053 | DUTO PERFURADO-PERFILADOS CHAPA DE AÇO (19 X 39)MM | M | 1 | 6.45 | 6.45
|  |  |  | Total: | 6.45
|  |  | Total Simples: |  | 44.81
|  |  | Encargos Sociais: |  | INCLUSO
|  |  | Valor BDI: |  | 0
|  |  | Valor Geral: |  | 44.81
C1152 - DUTO DE ALONGAMENTO PARA EXAUSTOR EÓLICO - M
MAO DE OBRA |  | Unidade | Coeficiente | Preço | Total
I0037 | AJUDANTE | H | 0.5 | 21.1 | 10.55
I1530 | MONTADOR | H | 0.5 | 26.86 | 13.43
|  |  |  | Total: | 23.98
MATERIAIS
I1043 | DUTO DE ALONGAMENTO P/EXAUSTOR EOLICO | M | 1 | 120.79 | 120.79
|  |  |  | Total: | 120.79
|  |  | Total Simples: |  | 144.77
|  |  | Encargos Sociais: |  | INCLUSO
|  |  | Valor BDI: |  | 0
|  |  | Valor Geral: |  | 144.77
C1155 - DUTO PERFURADO - ELETROCALHA CHAPA DE AÇO (100X100)mm - M
MAO DE OBRA |  | Unidade | Coeficiente | Preço | Total
I0042 | AJUDANTE DE ELETRICISTA | H | 1.2 | 21.1 | 25.32
I2312 | ELETRICISTA | H | 1.2 | 26.85 | 32.22
|  |  |  | Total: | 57.54
MATERIAIS
I1044 | DUTO PERFURADO-ELETROCALHA CHAPA DE AÇO (100X100)MM | M | 1 | 28.38 | 28.38
|  |  |  | Total: | 28.38
|  |  | Total Simples: |  | 85.92
|  |  | Encargos Sociais: |  | INCLUSO
|  |  | Valor BDI: |  | 0
|  |  | Valor Geral: |  | 85.92
C1154 - DUTO PERFURADO - ELETROCALHA CHAPA DE AÇO (100 X 200)mm - M
MAO DE OBRA |  | Unidade | Coeficiente | Preço | Total
I0042 | AJUDANTE DE ELETRICISTA | H | 1.3 | 21.1 | 27.43
I2312 | ELETRICISTA | H | 1.3 | 26.85 | 34.905
|  |  |  | Total: | 62.335
MATERIAIS
I1045 | DUTO PERFURADO-ELETROCALHA CHAPA DE AÇO (100X200)MM | M | 1 | 37.9 | 37.9
|  |  |  | Total: | 37.9
|  |  | Total Simples: |  | 100.235
|  |  | Encargos Sociais: |  | INCLUSO
|  |  | Valor BDI: |  | 0
|  |  | Valor Geral: |  | 100.235
C1173 - IMPERMEABILIZAÇÃO À BASE DE ELASTÔMEROS SINTÉTICOS "NEOPRENE + HYPALON" - M2
MAO DE OBRA |  | Unidade | Coeficiente | Preço | Total
I0039 | AJUDANTE DE APLICADOR DE IMPERMEABILIZAÇÃO | H | 0.5 | 21.1 | 10.55
I0091 | APLICADOR IMPERMEABILIZAÇÃO | H | 0.5 | 26.86 | 13.43
|  |  |  | Total: | 23.98
MATERIAIS
I1886 | SOLUÇÃO DE CLOROPRENE | L | 2.5 | 60.79 | 151.975
I1889 | SOLUÇÃO POLIETILENO CLOROSSULFONADO | L | 1.2 | 45.72 | 54.864
I2099 | TINTA PRIMARIA | L | 0.7 | 7.83 | 5.481
|  |  |  | Total: | 212.32
|  |  | Total Simples: |  | 236.3
|  |  | Encargos Sociais: |  | INCLUSO
|  |  | Valor BDI: |  | 0
|  |  | Valor Geral: |  | 236.3
C1165 - DUTO PERFURADO - PERFILADOS CHAPA DE AÇO (38X38)mm - M
MAO DE OBRA |  | Unidade | Coeficiente | Preço | Total
I0042 | AJUDANTE DE ELETRICISTA | H | 0.9 | 21.1 | 18.99
I2312 | ELETRICISTA | H | 0.9 | 26.85 | 24.165
|  |  |  | Total: | 43.155
MATERIAIS
I1056 | DUTO PERFURADO-PERFILADOS CHAPA DE AÇO (38 X 38)MM | M | 1 | 11.74 | 11.74
|  |  |  | Total: | 11.74
|  |  | Total Simples: |  | 54.895
|  |  | Encargos Sociais: |  | INCLUSO
|  |  | Valor BDI: |  | 0
|  |  | Valor Geral: |  | 54.895
C1164 - DUTO PERFURADO - PERFILADOS CHAPA DE AÇO (35X35)mm - M
MAO DE OBRA |  | Unidade | Coeficiente | Preço | Total
I0042 | AJUDANTE DE ELETRICISTA | H | 0.8 | 21.1 | 16.88
I2312 | ELETRICISTA | H | 0.8 | 26.85 | 21.48
|  |  |  | Total: | 38.36
MATERIAIS
I1055 | DUTO PERFURADO-PERFILADOS CHAPA DE AÇO (35 X 35)MM | M | 1 | 10.47 | 10.47
|  |  |  | Total: | 10.47
|  |  | Total Simples: |  | 48.83
|  |  | Encargos Sociais: |  | INCLUSO
|  |  | Valor BDI: |  | 0
|  |  | Valor Geral: |  | 48.83
C1163 - DUTO PERFURADO - PERFILADOS CHAPA DE AÇO (25X25)mm - M
MAO DE OBRA |  | Unidade | Coeficiente | Preço | Total
I0042 | AJUDANTE DE ELETRICISTA | H | 0.8 | 21.1 | 16.88
I2312 | ELETRICISTA | H | 0.8 | 26.85 | 21.48
|  |  |  | Total: | 38.36
MATERIAIS
I1054 | DUTO PERFURADO-PERFILADOS CHAPA DE AÇO (25 X 25)MM | M | 1 | 10.04 | 10.04
|  |  |  | Total: | 10.04
|  |  | Total Simples: |  | 48.4
|  |  | Encargos Sociais: |  | INCLUSO
|  |  | Valor BDI: |  | 0
|  |  | Valor Geral: |  | 48.4
C1180 - ELETRODUTO DE ALUMÍNIO, INCLUSIVE CONEXÕES DE 1 1/2" - M
MAO DE OBRA |  | Unidade | Coeficiente | Preço | Total
I0042 | AJUDANTE DE ELETRICISTA | H | 0.6 | 21.1 | 12.66
I2312 | ELETRICISTA | H | 0.6 | 26.85 | 16.11
|  |  |  | Total: | 28.77
MATERIAIS
I1062 | ELETRODUTO DE ALUMINIO DE 1 1/2" | M | 1.05 | 24.11 | 25.3155
|  |  |  | Total: | 25.3155
|  |  | Total Simples: |  | 54.0855
|  |  | Encargos Sociais: |  | INCLUSO
|  |  | Valor BDI: |  | 0
|  |  | Valor Geral: |  | 54.0855
C1181 - ELETRODUTO DE ALUMÍNIO, INCLUSIVE CONEXÕES DE 1" - M
MAO DE OBRA |  | Unidade | Coeficiente | Preço | Total
I0042 | AJUDANTE DE ELETRICISTA | H | 0.4 | 21.1 | 8.44
I2312 | ELETRICISTA | H | 0.4 | 26.85 | 10.74
|  |  |  | Total: | 19.18
MATERIAIS
I1064 | ELETRODUTO DE ALUMINIO DE 1" | M | 1.05 | 16.01 | 16.8105
|  |  |  | Total: | 16.8105
|  |  | Total Simples: |  | 35.9905
|  |  | Encargos Sociais: |  | INCLUSO
|  |  | Valor BDI: |  | 0
|  |  | Valor Geral: |  | 35.9905
C1182 - ELETRODUTO DE ALUMÍNIO, INCLUSIVE CONEXÕES DE 2 1/2" - M
MAO DE OBRA |  | Unidade | Coeficiente | Preço | Total
I0042 | AJUDANTE DE ELETRICISTA | H | 0.9 | 21.1 | 18.99
I2312 | ELETRICISTA | H | 0.9 | 26.85 | 24.165
|  |  |  | Total: | 43.155
MATERIAIS
I1065 | ELETRODUTO DE ALUMINIO DE 2 1/2" | M | 1.05 | 44.56 | 46.788
|  |  |  | Total: | 46.788
|  |  | Total Simples: |  | 89.943
|  |  | Encargos Sociais: |  | INCLUSO
|  |  | Valor BDI: |  | 0
|  |  | Valor Geral: |  | 89.943
C1183 - ELETRODUTO DE ALUMÍNIO, INCLUSIVE CONEXÕES DE 2" - M
MAO DE OBRA |  | Unidade | Coeficiente | Preço | Total
I0042 | AJUDANTE DE ELETRICISTA | H | 0.75 | 21.1 | 15.825
I2312 | ELETRICISTA | H | 0.75 | 26.85 | 20.1375
|  |  |  | Total: | 35.9625
MATERIAIS
I1066 | ELETRODUTO DE ALUMINIO DE 2" | M | 1.05 | 37.28 | 39.144
|  |  |  | Total: | 39.144
|  |  | Total Simples: |  | 75.1065
|  |  | Encargos Sociais: |  | INCLUSO
|  |  | Valor BDI: |  | 0
|  |  | Valor Geral: |  | 75.1065
C1184 - ELETRODUTO FLEXÍVEL, TIPO GARGANTA - M
MAO DE OBRA |  | Unidade | Coeficiente | Preço | Total
I0042 | AJUDANTE DE ELETRICISTA | H | 0.8 | 21.1 | 16.88
|  |  |  | Total: | 16.88
MATERIAIS
I1084 | ELETRODUTO FLEXIVEL TIPO GARGANTA | M | 1 | 2.22 | 2.22
|  |  |  | Total: | 2.22
|  |  | Total Simples: |  | 19.1
|  |  | Encargos Sociais: |  | INCLUSO
|  |  | Valor BDI: |  | 0
|  |  | Valor Geral: |  | 19.1
C1175 - ALVENARIA DE ELEMENTO VAZADO DE CONCRETO (20X10X6cm) C/ARG. CIMENTO E AREIA TRAÇO 1:3 ANTI-CHUVA - M2
MAO DE OBRA |  | Unidade | Coeficiente | Preço | Total
I2391 | PEDREIRO | H | 2.25 | 26.86 | 60.435
I2543 | SERVENTE | H | 1.06 | 20.26 | 21.4756
|  |  |  | Total: | 81.9106
MATERIAIS
I1060 | ELEMENTO VAZADO CONCRETO (20 X 10 X 6)CM | UN | 50 | 4.36 | 218
|  |  |  | Total: | 218
SERVIÇOS
C0170 | ARGAMASSA DE CIMENTO E AREIA S/PEN. TRAÇO 1:3 | M3 | 0.0135 | 649.2933 | 8.7655
|  |  |  | Total: | 8.7655
|  |  | Total Simples: |  | 308.6761
|  |  | Encargos Sociais: |  | INCLUSO
|  |  | Valor BDI: |  | 0
|  |  | Valor Geral: |  | 308.6761
C1174 - ALVENARIA DE ELEMENTO VAZADO CERÂMICO (20X20X10cm) C/ARG. CIMENTO E AREIA TRAÇO 1:3 - M2
MAO DE OBRA |  | Unidade | Coeficiente | Preço | Total
I2391 | PEDREIRO | H | 2.25 | 26.86 | 60.435
I2543 | SERVENTE | H | 1.06 | 20.26 | 21.4756
|  |  |  | Total: | 81.9106
MATERIAIS
I1059 | ELEMENTO VAZADO CERÂMICO(20x20x10)CM | UN | 25 | 1.73 | 43.25
|  |  |  | Total: | 43.25
SERVIÇOS
C0170 | ARGAMASSA DE CIMENTO E AREIA S/PEN. TRAÇO 1:3 | M3 | 0.015 | 649.2933 | 9.7394
|  |  |  | Total: | 9.7394
|  |  | Total Simples: |  | 134.9
|  |  | Encargos Sociais: |  | INCLUSO
|  |  | Valor BDI: |  | 0
|  |  | Valor Geral: |  | 134.9
C1177 - ALVENARIA DE BLOCOS DE VIDRO (20x20x10)cm - M2
MAO DE OBRA |  | Unidade | Coeficiente | Preço | Total
I2391 | PEDREIRO | H | 2.5 | 26.86 | 67.15
I2543 | SERVENTE | H | 2.5 | 20.26 | 50.65
|  |  |  | Total: | 117.8
MATERIAIS
I0109 | AREIA MEDIA | M3 | 0.0316 | 83.58 | 2.6411
I0238 | BLOCO DE VIDRO - 20X20X10CM | UN | 25 | 16.2 | 405
I0799 | CIMENTO BRANCO | KG | 0.3 | 4.18 | 1.254
I0805 | CIMENTO PORTLAND | KG | 12.64 | 0.71 | 8.9744
|  |  |  | Total: | 417.8695
|  |  | Total Simples: |  | 535.6695
|  |  | Encargos Sociais: |  | INCLUSO
|  |  | Valor BDI: |  | 0
|  |  | Valor Geral: |  | 535.6695
C1176 - ALVENARIA DE ELEMENTO VAZADO DE CONCRETO (20X20X20cm) C/ARG. CIMENTO E AREIA TRAÇO 1:3 - M2
MAO DE OBRA |  | Unidade | Coeficiente | Preço | Total
I2391 | PEDREIRO | H | 2.5 | 26.86 | 67.15
I2543 | SERVENTE | H | 1.06 | 20.26 | 21.4756
|  |  |  | Total: | 88.6256
MATERIAIS
I1058 | ELEMENTO VAZADO DE CONCRETO (20X20X20)CM | UN | 25 | 5.91 | 147.75
|  |  |  | Total: | 147.75
SERVIÇOS
C0170 | ARGAMASSA DE CIMENTO E AREIA S/PEN. TRAÇO 1:3 | M3 | 0.03 | 649.2933 | 19.4788
|  |  |  | Total: | 19.4788
|  |  | Total Simples: |  | 255.8544
|  |  | Encargos Sociais: |  | INCLUSO
|  |  | Valor BDI: |  | 0
|  |  | Valor Geral: |  | 255.8544
C1179 - ELETRODUTO DE ALUMÍNIO, INCLUSIVE CONEXÕES DE 3/4" - M
MAO DE OBRA |  | Unidade | Coeficiente | Preço | Total
I0042 | AJUDANTE DE ELETRICISTA | H | 0.3 | 21.1 | 6.33
I2312 | ELETRICISTA | H | 0.3 | 26.85 | 8.055
|  |  |  | Total: | 14.385
MATERIAIS
I1067 | ELETRODUTO DE ALUMINIO DE 3/4" | M | 1.05 | 13.27 | 13.9335
|  |  |  | Total: | 13.9335
|  |  | Total Simples: |  | 28.3185
|  |  | Encargos Sociais: |  | INCLUSO
|  |  | Valor BDI: |  | 0
|  |  | Valor Geral: |  | 28.3185
C1178 - ELETRODUTO DE ALUMÍNIO, INCLUSIVE CONEXÕES DE 1 1/4" - M
MAO DE OBRA |  | Unidade | Coeficiente | Preço | Total
I0042 | AJUDANTE DE ELETRICISTA | H | 0.5 | 21.1 | 10.55
I2312 | ELETRICISTA | H | 0.5 | 26.85 | 13.425
|  |  |  | Total: | 23.975
MATERIAIS
I1063 | ELETRODUTO DE ALUMINIO DE 1 1/4" | M | 1.05 | 20.29 | 21.3045
|  |  |  | Total: | 21.3045
|  |  | Total Simples: |  | 45.2795
|  |  | Encargos Sociais: |  | INCLUSO
|  |  | Valor BDI: |  | 0
|  |  | Valor Geral: |  | 45.2795
C1190 - ELETRODUTO PVC ROSC. D= 60mm (2") - M
MAO DE OBRA |  | Unidade | Coeficiente | Preço | Total
I0042 | AJUDANTE DE ELETRICISTA | H | 0.5 | 21.1 | 10.55
I2312 | ELETRICISTA | H | 0.5 | 26.85 | 13.425
|  |  |  | Total: | 23.975
MATERIAIS
I1073 | ELETRODUTO DE PVC RIGIDO 2'' | M | 1 | 17.08 | 17.08
|  |  |  | Total: | 17.08
|  |  | Total Simples: |  | 41.055
|  |  | Encargos Sociais: |  | INCLUSO
|  |  | Valor BDI: |  | 0
|  |  | Valor Geral: |  | 41.055
C1191 - ELETRODUTO PVC ROSC. D= 75mm (2 1/2") - M
MAO DE OBRA |  | Unidade | Coeficiente | Preço | Total
I0042 | AJUDANTE DE ELETRICISTA | H | 0.67 | 21.1 | 14.137
I2312 | ELETRICISTA | H | 0.67 | 26.85 | 17.9895
|  |  |  | Total: | 32.1265
MATERIAIS
I1072 | ELETRODUTO DE PVC RIGIDO 2 1/2'' | M | 1 | 24.91 | 24.91
|  |  |  | Total: | 24.91
|  |  | Total Simples: |  | 57.0365
|  |  | Encargos Sociais: |  | INCLUSO
|  |  | Valor BDI: |  | 0
|  |  | Valor Geral: |  | 57.0365
C1194 - ELETRODUTO PVC ROSC.INCL.CONEXOES D= 60mm (2") - M
MAO DE OBRA |  | Unidade | Coeficiente | Preço | Total
I0042 | AJUDANTE DE ELETRICISTA | H | 0.7 | 21.1 | 14.77
I2312 | ELETRICISTA | H | 0.7 | 26.85 | 18.795
|  |  |  | Total: | 33.565
MATERIAIS
I1073 | ELETRODUTO DE PVC RIGIDO 2'' | M | 1.1 | 17.08 | 18.788
|  |  |  | Total: | 18.788
|  |  | Total Simples: |  | 52.353
|  |  | Encargos Sociais: |  | INCLUSO
|  |  | Valor BDI: |  | 0
|  |  | Valor Geral: |  | 52.353
C1195 - ELETRODUTO PVC ROSC.INCL.CONEXÕES D= 20mm (1/2") - M
MAO DE OBRA |  | Unidade | Coeficiente | Preço | Total
I0042 | AJUDANTE DE ELETRICISTA | H | 0.3 | 21.1 | 6.33
I2312 | ELETRICISTA | H | 0.3 | 26.85 | 8.055
|  |  |  | Total: | 14.385
MATERIAIS
I1071 | ELETRODUTO DE PVC RIGIDO 1/2'' | M | 1.1 | 3.67 | 4.037
|  |  |  | Total: | 4.037
|  |  | Total Simples: |  | 18.422
|  |  | Encargos Sociais: |  | INCLUSO
|  |  | Valor BDI: |  | 0
|  |  | Valor Geral: |  | 18.422
C1192 - ELETRODUTO PVC ROSC. D= 85mm (3") - M
MAO DE OBRA |  | Unidade | Coeficiente | Preço | Total
I0042 | AJUDANTE DE ELETRICISTA | H | 0.8 | 21.1 | 16.88
I2312 | ELETRICISTA | H | 0.8 | 26.85 | 21.48
|  |  |  | Total: | 38.36
MATERIAIS
I1074 | ELETRODUTO DE PVC RIGIDO 3'' | M | 1 | 31.24 | 31.24
|  |  |  | Total: | 31.24
|  |  | Total Simples: |  | 69.6
|  |  | Encargos Sociais: |  | INCLUSO
|  |  | Valor BDI: |  | 0
|  |  | Valor Geral: |  | 69.6
C1193 - ELETRODUTO PVC ROSC. D=110mm (4") - M
MAO DE OBRA |  | Unidade | Coeficiente | Preço | Total
I0042 | AJUDANTE DE ELETRICISTA | H | 1 | 21.1 | 21.1
I2312 | ELETRICISTA | H | 1 | 26.85 | 26.85
|  |  |  | Total: | 47.95
MATERIAIS
I1076 | ELETRODUTO DE PVC RIGIDO 4'' | M | 1 | 49.23 | 49.23
|  |  |  | Total: | 49.23
|  |  | Total Simples: |  | 97.18
|  |  | Encargos Sociais: |  | INCLUSO
|  |  | Valor BDI: |  | 0
|  |  | Valor Geral: |  | 97.18
C1188 - ELETRODUTO PVC ROSC. D= 40mm (1 1/4") - M
MAO DE OBRA |  | Unidade | Coeficiente | Preço | Total
I0042 | AJUDANTE DE ELETRICISTA | H | 0.3 | 21.1 | 6.33
I2312 | ELETRICISTA | H | 0.3 | 26.85 | 8.055
|  |  |  | Total: | 14.385
MATERIAIS
I1069 | ELETRODUTO DE PVC RIGIDO 1 1/4'' | M | 1 | 9.51 | 9.51
|  |  |  | Total: | 9.51
|  |  | Total Simples: |  | 23.89
|  |  | Encargos Sociais: |  | INCLUSO
|  |  | Valor BDI: |  | 0
|  |  | Valor Geral: |  | 23.89
C1187 - ELETRODUTO PVC ROSC. D= 32mm (1") - M
MAO DE OBRA |  | Unidade | Coeficiente | Preço | Total
I0042 | AJUDANTE DE ELETRICISTA | H | 0.2 | 21.1 | 4.22
I2312 | ELETRICISTA | H | 0.2 | 26.85 | 5.37
|  |  |  | Total: | 9.59
MATERIAIS
I1070 | ELETRODUTO DE PVC RIGIDO 1'' | M | 1 | 7.14 | 7.14
|  |  |  | Total: | 7.14
|  |  | Total Simples: |  | 16.73
|  |  | Encargos Sociais: |  | INCLUSO
|  |  | Valor BDI: |  | 0
|  |  | Valor Geral: |  | 16.73
C1186 - ELETRODUTO PVC ROSC. D= 25mm (3/4") - M
MAO DE OBRA |  | Unidade | Coeficiente | Preço | Total
I0042 | AJUDANTE DE ELETRICISTA | H | 0.17 | 21.1 | 3.587
I2312 | ELETRICISTA | H | 0.17 | 26.85 | 4.5645
|  |  |  | Total: | 8.1515
MATERIAIS
I1075 | ELETRODUTO DE PVC RIGIDO 3/4'' | M | 1 | 4.57 | 4.57
|  |  |  | Total: | 4.57
|  |  | Total Simples: |  | 12.7215
|  |  | Encargos Sociais: |  | INCLUSO
|  |  | Valor BDI: |  | 0
|  |  | Valor Geral: |  | 12.7215
C1185 - ELETRODUTO PVC ROSC. D= 20mm (1/2") - M
MAO DE OBRA |  | Unidade | Coeficiente | Preço | Total
I0042 | AJUDANTE DE ELETRICISTA | H | 0.17 | 21.1 | 3.587
I2312 | ELETRICISTA | H | 0.17 | 26.85 | 4.5645
|  |  |  | Total: | 8.1515
MATERIAIS
I1071 | ELETRODUTO DE PVC RIGIDO 1/2'' | M | 1 | 3.67 | 3.67
|  |  |  | Total: | 3.67
|  |  | Total Simples: |  | 11.8215
|  |  | Encargos Sociais: |  | INCLUSO
|  |  | Valor BDI: |  | 0
|  |  | Valor Geral: |  | 11.8215
C1189 - ELETRODUTO PVC ROSC. D= 50mm (1 1/2") - M
MAO DE OBRA |  | Unidade | Coeficiente | Preço | Total
I0042 | AJUDANTE DE ELETRICISTA | H | 0.37 | 21.1 | 7.807
I2312 | ELETRICISTA | H | 0.37 | 26.85 | 9.9345
|  |  |  | Total: | 17.7415
MATERIAIS
I1068 | ELETRODUTO DE PVC RIGIDO 1 1/2'' | M | 1 | 10.45 | 10.45
|  |  |  | Total: | 10.45
|  |  | Total Simples: |  | 28.1915
|  |  | Encargos Sociais: |  | INCLUSO
|  |  | Valor BDI: |  | 0
|  |  | Valor Geral: |  | 28.1915
C2246 - RODAPÉ PRE-MOLDADO DE GRANILITE H= 10cm - M
MAO DE OBRA |  | Unidade | Coeficiente | Preço | Total
I0044 | AJUDANTE DE GRANITEIRO/MARMORISTA | H | 0.53 | 21.1 | 11.183
I1227 | GRANITEIRO/MAMORISTA | H | 0.8 | 26.86 | 21.488
|  |  |  | Total: | 32.671
MATERIAIS
I0109 | AREIA MEDIA | M3 | 0.0023 | 83.58 | 0.19223
I0441 | CAL HIDRATADA | KG | 0.38 | 0.96 | 0.3648
I0799 | CIMENTO BRANCO | KG | 0.33 | 4.18 | 1.3794
I0805 | CIMENTO PORTLAND | KG | 0.76 | 0.71 | 0.5396
I1830 | RODAPÉ PRE-MOLDADO DE GRANILITE DE 10CM | M | 1 | 31.97 | 31.97
|  |  |  | Total: | 34.446
|  |  | Total Simples: |  | 67.117
|  |  | Encargos Sociais: |  | INCLUSO
|  |  | Valor BDI: |  | 0
|  |  | Valor Geral: |  | 67.117
C2245 - RODAPÉ INDUSTRIAL MONOLÍTICO H= 7cm - M
MAO DE OBRA |  | Unidade | Coeficiente | Preço | Total
I2391 | PEDREIRO | H | 0.3 | 26.86 | 8.058
I2543 | SERVENTE | H | 0.3 | 20.26 | 6.078
|  |  |  | Total: | 14.136
MATERIAIS
I0034 | AGREGADO DE ALTA RESISTÊNCIA PARA PISOS | KG | 2 | 0.48 | 0.96
I0805 | CIMENTO PORTLAND | KG | 1 | 0.71 | 0.71
|  |  |  | Total: | 1.67
|  |  | Total Simples: |  | 15.806
|  |  | Encargos Sociais: |  | INCLUSO
|  |  | Valor BDI: |  | 0
|  |  | Valor Geral: |  | 15.806
C2248 - RUFO DE CHAPA COBRE 26 DESENVOLVIMENTO 33cm - M
MAO DE OBRA |  | Unidade | Coeficiente | Preço | Total
I0043 | AJUDANTE DE ENCANADOR | H | 0.6 | 21.1 | 12.66
I2320 | ENCANADOR | H | 0.6 | 26.18 | 15.708
|  |  |  | Total: | 28.368
MATERIAIS
I0522 | CHAPA COBRE N.26 DESENV 0.33M | M | 1.03 | 96.35 | 99.2405
I1725 | PREGO 15X15 (1.1/4" x 13) (APROXIMADAMENTE 672UN/KG) | KG | 0.07 | 15.99 | 1.1193
|  |  |  | Total: | 100.3598
|  |  | Total Simples: |  | 128.7278
|  |  | Encargos Sociais: |  | INCLUSO
|  |  | Valor BDI: |  | 0
|  |  | Valor Geral: |  | 128.7278
C2242 - RODAPÉ DE PEROBA (7X1.5)cm - M
MAO DE OBRA |  | Unidade | Coeficiente | Preço | Total
I0041 | AJUDANTE DE CARPINTEIRO | H | 0.3 | 21.1 | 6.33
I0498 | CARPINTEIRO | H | 0.4 | 26.86 | 10.744
|  |  |  | Total: | 17.074
MATERIAIS
I1724 | PREGO | KG | 0.006 | 17 | 0.102
I1829 | RODAPÉ DE PEROBA (MADEIRA DE 1A QUALIDADE) DE 1.5X7CM | M | 1.03 | 14.25 | 14.6775
I1919 | TACO PARA FIXAÇÃO DE BATENTE/RODAPÉ | UN | 2 | 1.76 | 3.52
|  |  |  | Total: | 18.2995
|  |  | Total Simples: |  | 35.3735
|  |  | Encargos Sociais: |  | INCLUSO
|  |  | Valor BDI: |  | 0
|  |  | Valor Geral: |  | 35.3735
C2241 - RODAPÉ DE MÁRMORE H= 10cm - M
MAO DE OBRA |  | Unidade | Coeficiente | Preço | Total
I2543 | SERVENTE | H | 0.03 | 20.26 | 0.6078
|  |  |  | Total: | 0.6078
MATERIAIS
I0109 | AREIA MEDIA | M3 | 0.003 | 83.58 | 0.25074
I0441 | CAL HIDRATADA | KG | 0.46 | 0.96 | 0.4416
I0805 | CIMENTO PORTLAND | KG | 0.91 | 0.71 | 0.6461
I1828 | RODAPÉ DE MÁRMORE - 10CM | M | 1 | 36.62 | 36.62
|  |  |  | Total: | 37.9584
|  |  | Total Simples: |  | 38.5662
|  |  | Encargos Sociais: |  | INCLUSO
|  |  | Valor BDI: |  | 0
|  |  | Valor Geral: |  | 38.5662
C2244 - RODAPÉ INDUSTRIAL MONOLÍTICO H= 10cm - M
MAO DE OBRA |  | Unidade | Coeficiente | Preço | Total
I2391 | PEDREIRO | H | 0.5 | 26.86 | 13.43
I2543 | SERVENTE | H | 0.5 | 20.26 | 10.13
|  |  |  | Total: | 23.56
MATERIAIS
I0034 | AGREGADO DE ALTA RESISTÊNCIA PARA PISOS | KG | 3.5 | 0.48 | 1.68
I0805 | CIMENTO PORTLAND | KG | 1.7 | 0.71 | 1.207
|  |  |  | Total: | 2.887
|  |  | Total Simples: |  | 26.447
|  |  | Encargos Sociais: |  | INCLUSO
|  |  | Valor BDI: |  | 0
|  |  | Valor Geral: |  | 26.447
C2249 - RUFO DE CHAPA GALVANIZADA 26 DESENVOLVIMENTO 33cm - M
MAO DE OBRA |  | Unidade | Coeficiente | Preço | Total
I0043 | AJUDANTE DE ENCANADOR | H | 0.5 | 21.1 | 10.55
I2320 | ENCANADOR | H | 0.5 | 26.18 | 13.09
|  |  |  | Total: | 23.64
MATERIAIS
I0538 | CHAPA DE AÇO GALVANIZADA N.26. DESENV 0.33M | M | 1.03 | 15.33 | 15.7899
I1725 | PREGO 15X15 (1.1/4" x 13) (APROXIMADAMENTE 672UN/KG) | KG | 0.07 | 15.99 | 1.1193
|  |  |  | Total: | 16.9092
|  |  | Total Simples: |  | 40.5492
|  |  | Encargos Sociais: |  | INCLUSO
|  |  | Valor BDI: |  | 0
|  |  | Valor Geral: |  | 40.5492
C2250 - RUFO DE FIBROCIMENTO - M
MAO DE OBRA |  | Unidade | Coeficiente | Preço | Total
I0047 | AJUDANTE DE TELHADISTA | H | 0.07 | 21.1 | 1.477
I2070 | TELHADISTA | H | 0.07 | 26.86 | 1.8802
|  |  |  | Total: | 3.3572
MATERIAIS
I1574 | PARAFUSO COM ROSCA SOBERBA 8X180MM | UN | 0.112 | 2.19 | 0.24528
I1837 | RUFO FIBROCIMENTO (MODULADA) | UN | 1.976 | 53.56 | 105.8346
|  |  |  | Total: | 106.0799
|  |  | Total Simples: |  | 109.437
|  |  | Encargos Sociais: |  | INCLUSO
|  |  | Valor BDI: |  | 0
|  |  | Valor Geral: |  | 109.437
C2251 - RUFO DE FIBROCIMENTO C/ VEDAÇÃO ELÁSTICA - M
MAO DE OBRA |  | Unidade | Coeficiente | Preço | Total
I0047 | AJUDANTE DE TELHADISTA | H | 0.05 | 21.1 | 1.055
I2070 | TELHADISTA | H | 0.05 | 26.86 | 1.343
|  |  |  | Total: | 2.398
MATERIAIS
I0853 | CONJUNTO VEDAÇÃO ELASTICA | UN | 2.14 | 0.55 | 1.177
I1514 | MASSA DE VEDAÇÃO | KG | 0.41 | 37.73 | 15.4693
I1576 | PARAFUSO COM ROSCA SOBERBA 8X250MM | UN | 2.14 | 3.94 | 8.4316
I1834 | RUFO FIBROCIMENTO (CANALETE 49) | UN | 2.04 | 53.86 | 109.8744
|  |  |  | Total: | 134.9523
|  |  | Total Simples: |  | 137.3503
|  |  | Encargos Sociais: |  | INCLUSO
|  |  | Valor BDI: |  | 0
|  |  | Valor Geral: |  | 137.3503
C2259 - SECCIONADOR FUSÍVEL DIAZED BIPOLAR.ATE 25A - UN
MAO DE OBRA |  | Unidade | Coeficiente | Preço | Total
I0042 | AJUDANTE DE ELETRICISTA | H | 1.5 | 21.1 | 31.65
I2312 | ELETRICISTA | H | 1.5 | 26.85 | 40.275
|  |  |  | Total: | 71.925
MATERIAIS
I1204 | FUSIVEL DIAZED 25A | UN | 2 | 2.2 | 4.4
I1849 | SECCIONADOR FUSÍVEL DIAZED 1X63A | UN | 2 | 120.44 | 240.88
|  |  |  | Total: | 245.28
|  |  | Total Simples: |  | 317.205
|  |  | Encargos Sociais: |  | INCLUSO
|  |  | Valor BDI: |  | 0
|  |  | Valor Geral: |  | 317.205
C2258 - SECCIONADOR FUSÍVEL DIAZED BIPOLAR ATE 63 A - UN
MAO DE OBRA |  | Unidade | Coeficiente | Preço | Total
I0042 | AJUDANTE DE ELETRICISTA | H | 1.5 | 21.1 | 31.65
I2312 | ELETRICISTA | H | 1.5 | 26.85 | 40.275
|  |  |  | Total: | 71.925
MATERIAIS
I1205 | FUSIVEL DIAZED 63A | UN | 2 | 4.77 | 9.54
I1849 | SECCIONADOR FUSÍVEL DIAZED 1X63A | UN | 2 | 120.44 | 240.88
|  |  |  | Total: | 250.42
|  |  | Total Simples: |  | 322.345
|  |  | Encargos Sociais: |  | INCLUSO
|  |  | Valor BDI: |  | 0
|  |  | Valor Geral: |  | 322.345
C2255 - SABONETEIRA DE LOUÇA BRANCA (7.5X15)cm - UN
MAO DE OBRA |  | Unidade | Coeficiente | Preço | Total
I0152 | AZULEJISTA | H | 1 | 26.86 | 26.86
I2543 | SERVENTE | H | 1 | 20.26 | 20.26
|  |  |  | Total: | 47.12
MATERIAIS
I0109 | AREIA MEDIA | M3 | 0.001 | 83.58 | 0.08358
I0805 | CIMENTO PORTLAND | KG | 0.45 | 0.71 | 0.3195
I1839 | SABONETEIRA DE LOUÇA BRANCA 7.5X15CM | UN | 1 | 29.39 | 29.39
|  |  |  | Total: | 29.7931
|  |  | Total Simples: |  | 76.9131
|  |  | Encargos Sociais: |  | INCLUSO
|  |  | Valor BDI: |  | 0
|  |  | Valor Geral: |  | 76.9131
C2254 - SABONETEIRA DE LOUÇA BRANCA (15X15)cm S/ALÇA - UN
MAO DE OBRA |  | Unidade | Coeficiente | Preço | Total
I0152 | AZULEJISTA | H | 1 | 26.86 | 26.86
I2543 | SERVENTE | H | 1 | 20.26 | 20.26
|  |  |  | Total: | 47.12
MATERIAIS
I0109 | AREIA MEDIA | M3 | 0.001 | 83.58 | 0.08358
I0805 | CIMENTO PORTLAND | KG | 0.45 | 0.71 | 0.3195
I1840 | SABONETEIRA DE LOUÇA BRANCA SEM ALÇA 15X15CM | UN | 1 | 33.76 | 33.76
|  |  |  | Total: | 34.1631
|  |  | Total Simples: |  | 81.2831
|  |  | Encargos Sociais: |  | INCLUSO
|  |  | Valor BDI: |  | 0
|  |  | Valor Geral: |  | 81.2831
C2253 - RUFO DE FIBROCIMENTO P/TELHA ONDULADA - M
MAO DE OBRA |  | Unidade | Coeficiente | Preço | Total
I0047 | AJUDANTE DE TELHADISTA | H | 0.08 | 21.1 | 1.688
I2070 | TELHADISTA | H | 0.08 | 26.86 | 2.1488
|  |  |  | Total: | 3.8368
MATERIAIS
I1838 | RUFO FIBROCIMENTO (ONDULADA) | UN | 0.948 | 63.28 | 59.9894
|  |  |  | Total: | 59.9894
|  |  | Total Simples: |  | 63.8262
|  |  | Encargos Sociais: |  | INCLUSO
|  |  | Valor BDI: |  | 0
|  |  | Valor Geral: |  | 63.8262
C2252 - RUFO DE FIBROCIMENTO P/TELHA MAXIPLAC - M
MAO DE OBRA |  | Unidade | Coeficiente | Preço | Total
I0047 | AJUDANTE DE TELHADISTA | H | 0.08 | 21.1 | 1.688
I2070 | TELHADISTA | H | 0.08 | 26.86 | 2.1488
|  |  |  | Total: | 3.8368
MATERIAIS
I0853 | CONJUNTO VEDAÇÃO ELASTICA | UN | 4 | 0.55 | 2.2
I1574 | PARAFUSO COM ROSCA SOBERBA 8X180MM | UN | 4 | 2.19 | 8.76
I1836 | RUFO FIBROCIMENTO (MAXIPLAC) | M | 1.04 | 64.27 | 66.8408
|  |  |  | Total: | 77.8008
|  |  | Total Simples: |  | 81.6376
|  |  | Encargos Sociais: |  | INCLUSO
|  |  | Valor BDI: |  | 0
|  |  | Valor Geral: |  | 81.6376
C2261 - SECCIONADOR FUSÍVEL DIAZED MONOPOLAR ATE 63A - UN
MAO DE OBRA |  | Unidade | Coeficiente | Preço | Total
I0042 | AJUDANTE DE ELETRICISTA | H | 1 | 21.1 | 21.1
I2312 | ELETRICISTA | H | 1 | 26.85 | 26.85
|  |  |  | Total: | 47.95
MATERIAIS
I1205 | FUSIVEL DIAZED 63A | UN | 1 | 4.77 | 4.77
I1849 | SECCIONADOR FUSÍVEL DIAZED 1X63A | UN | 1 | 120.44 | 120.44
|  |  |  | Total: | 125.21
|  |  | Total Simples: |  | 173.16
|  |  | Encargos Sociais: |  | INCLUSO
|  |  | Valor BDI: |  | 0
|  |  | Valor Geral: |  | 173.16
C2262 - SECCIONADOR FUSÍVEL DIAZED TRIPOLAR ATE 25A, EM QUADRO DISTRIBUIÇÃO - UN
MAO DE OBRA |  | Unidade | Coeficiente | Preço | Total
I0042 | AJUDANTE DE ELETRICISTA | H | 2 | 21.1 | 42.2
I2312 | ELETRICISTA | H | 2 | 26.85 | 53.7
|  |  |  | Total: | 95.9
MATERIAIS
I1204 | FUSIVEL DIAZED 25A | UN | 3 | 2.2 | 6.6
I1848 | SECCIONADOR FUSÍVEL DIAZED 1X25A | UN | 3 | 68.38 | 205.14
|  |  |  | Total: | 211.74
|  |  | Total Simples: |  | 307.64
|  |  | Encargos Sociais: |  | INCLUSO
|  |  | Valor BDI: |  | 0
|  |  | Valor Geral: |  | 307.64
C2260 - SECCIONADOR FUSÍVEL DIAZED MONOPOLAR ATE 25A - UN
MAO DE OBRA |  | Unidade | Coeficiente | Preço | Total
I0042 | AJUDANTE DE ELETRICISTA | H | 1 | 21.1 | 21.1
I2312 | ELETRICISTA | H | 1 | 26.85 | 26.85
|  |  |  | Total: | 47.95
MATERIAIS
I1204 | FUSIVEL DIAZED 25A | UN | 1 | 2.2 | 2.2
I1848 | SECCIONADOR FUSÍVEL DIAZED 1X25A | UN | 1 | 68.38 | 68.38
|  |  |  | Total: | 70.58
|  |  | Total Simples: |  | 118.53
|  |  | Encargos Sociais: |  | INCLUSO
|  |  | Valor BDI: |  | 0
|  |  | Valor Geral: |  | 118.53
C2264 - SECCIONADOR FUSÍVEL NH TRIPOLAR MANOBRA C/CARGA.ATE 250A - UN
MAO DE OBRA |  | Unidade | Coeficiente | Preço | Total
I0042 | AJUDANTE DE ELETRICISTA | H | 2.1 | 21.1 | 44.31
I2312 | ELETRICISTA | H | 2.1 | 26.85 | 56.385
|  |  |  | Total: | 100.695
MATERIAIS
I1207 | FUSIVEL NH 1 - 250A | UN | 3 | 54.16 | 162.48
I1851 | SECCIONADOR FUSÍVEL NH 3X250A | UN | 1 | 431.63 | 431.63
|  |  |  | Total: | 594.11
|  |  | Total Simples: |  | 694.805
|  |  | Encargos Sociais: |  | INCLUSO
|  |  | Valor BDI: |  | 0
|  |  | Valor Geral: |  | 694.805
C2263 - SECCIONADOR FUSÍVEL NH TRIPOLAR MANOBRA C/CARGA.ATE 125A - UN
MAO DE OBRA |  | Unidade | Coeficiente | Preço | Total
I0042 | AJUDANTE DE ELETRICISTA | H | 1.8 | 21.1 | 37.98
I2312 | ELETRICISTA | H | 1.8 | 26.85 | 48.33
|  |  |  | Total: | 86.31
MATERIAIS
I1206 | FUSIVEL NH 00 - 125A | UN | 3 | 24.23 | 72.69
I1850 | SECCIONADOR FUSÍVEL NH 3X125A | UN | 1 | 215.23 | 215.23
|  |  |  | Total: | 287.92
|  |  | Total Simples: |  | 374.23
|  |  | Encargos Sociais: |  | INCLUSO
|  |  | Valor BDI: |  | 0
|  |  | Valor Geral: |  | 374.23
C2266 - SECCIONADOR FUSÍVEL NH TRIPOLAR MANOBRA S/CARGA.ATE 400A - UN
MAO DE OBRA |  | Unidade | Coeficiente | Preço | Total
I0042 | AJUDANTE DE ELETRICISTA | H | 2.4 | 21.1 | 50.64
I2312 | ELETRICISTA | H | 2.4 | 26.85 | 64.44
|  |  |  | Total: | 115.08
MATERIAIS
I1208 | FUSIVEL NH 2 - 400A | UN | 3 | 57.72 | 173.16
I1852 | SECCIONADOR FUSÍVEL NH 3X400A | UN | 1 | 684.72 | 684.72
|  |  |  | Total: | 857.88
|  |  | Total Simples: |  | 972.96
|  |  | Encargos Sociais: |  | INCLUSO
|  |  | Valor BDI: |  | 0
|  |  | Valor Geral: |  | 972.96
C2265 - SECCIONADOR FUSÍVEL NH TRIPOLAR MANOBRA S/CARGA.ATE 250A - UN
MAO DE OBRA |  | Unidade | Coeficiente | Preço | Total
I0042 | AJUDANTE DE ELETRICISTA | H | 2.1 | 21.1 | 44.31
I2312 | ELETRICISTA | H | 2.1 | 26.85 | 56.385
|  |  |  | Total: | 100.695
MATERIAIS
I1207 | FUSIVEL NH 1 - 250A | UN | 3 | 54.16 | 162.48
I1851 | SECCIONADOR FUSÍVEL NH 3X250A | UN | 1 | 431.63 | 431.63
|  |  |  | Total: | 594.11
|  |  | Total Simples: |  | 694.805
|  |  | Encargos Sociais: |  | INCLUSO
|  |  | Valor BDI: |  | 0
|  |  | Valor Geral: |  | 694.805
C2268 - SELANTE ELASTRÔMETRO P/ JUNTA DE DILATAÇÃO - M
MAO DE OBRA |  | Unidade | Coeficiente | Preço | Total
I0037 | AJUDANTE | H | 0.4 | 21.1 | 8.44
I0092 | APLICADOR REVESTIMENTO | H | 0.6 | 26.86 | 16.116
|  |  |  | Total: | 24.556
MATERIAIS
I1517 | MASTIQUE ELASTICO | KG | 0.65 | 38.24 | 24.856
|  |  |  | Total: | 24.856
|  |  | Total Simples: |  | 49.412
|  |  | Encargos Sociais: |  | INCLUSO
|  |  | Valor BDI: |  | 0
|  |  | Valor Geral: |  | 49.412
C2267 - SECCIONADOR FUSÍVEL NH TRIPOLAR MANOBRA S/CARGA.ATE 630A - UN
MAO DE OBRA |  | Unidade | Coeficiente | Preço | Total
I0042 | AJUDANTE DE ELETRICISTA | H | 2.7 | 21.1 | 56.97
I2312 | ELETRICISTA | H | 2.7 | 26.85 | 72.495
|  |  |  | Total: | 129.465
MATERIAIS
I1209 | FUSIVEL NH 3 - 630A | UN | 3 | 73.23 | 219.69
I1853 | SECCIONADOR FUSÍVEL NH 3X630A | UN | 1 | 862.19 | 862.19
|  |  |  | Total: | 1081.88
|  |  | Total Simples: |  | 1211.345
|  |  | Encargos Sociais: |  | INCLUSO
|  |  | Valor BDI: |  | 0
|  |  | Valor Geral: |  | 1211.345
C2269 - SERVIÇO DE HIGIENIZAÇÃO E TRATAMENTO DE SISTEMA DE AR-CONDICIONADO - M
MAO DE OBRA |  | Unidade | Coeficiente | Preço | Total
I0037 | AJUDANTE | H | 1.3 | 21.1 | 27.43
I1088 | ELETROTECNICO MONTADOR | H | 0.5 | 32.54 | 16.27
I1772 | RASPADOR | H | 0.75 | 26.86 | 20.145
I2136 | TRABALHADOR AR COMPRIMIDO | H | 0.5 | 26.86 | 13.43
|  |  |  | Total: | 77.275
|  |  | Total Simples: |  | 77.275
|  |  | Encargos Sociais: |  | INCLUSO
|  |  | Valor BDI: |  | 0
|  |  | Valor Geral: |  | 77.275
C2270 - SIFÃO CROMADO 1 1/4" X 2" (INSTALADO) - UN
MAO DE OBRA |  | Unidade | Coeficiente | Preço | Total
I0043 | AJUDANTE DE ENCANADOR | H | 1 | 21.1 | 21.1
I2320 | ENCANADOR | H | 0.65 | 26.18 | 17.017
|  |  |  | Total: | 38.117
MATERIAIS
I1180 | FITA DE VEDAÇÃO | M | 0.28 | 0.36 | 0.1008
I1861 | SIFÃO CROMADO 1 1/4"X1 1/2" | UN | 1 | 174.3 | 174.3
|  |  |  | Total: | 174.4008
|  |  | Total Simples: |  | 212.5178
|  |  | Encargos Sociais: |  | INCLUSO
|  |  | Valor BDI: |  | 0
|  |  | Valor Geral: |  | 212.5178
C2271 - SIFÃO CROMADO 1" X 1 1/2" (INSTALADO) - UN
MAO DE OBRA |  | Unidade | Coeficiente | Preço | Total
I0043 | AJUDANTE DE ENCANADOR | H | 1 | 21.1 | 21.1
I2320 | ENCANADOR | H | 0.65 | 26.18 | 17.017
|  |  |  | Total: | 38.117
MATERIAIS
I1180 | FITA DE VEDAÇÃO | M | 0.28 | 0.36 | 0.1008
I1864 | SIFÃO METALICO TIPO COPO DN 1"X1 1/2" | UN | 1 | 164.58 | 164.58
|  |  |  | Total: | 164.6808
|  |  | Total Simples: |  | 202.7978
|  |  | Encargos Sociais: |  | INCLUSO
|  |  | Valor BDI: |  | 0
|  |  | Valor Geral: |  | 202.7978
C2272 - SIFÃO DE PVC RÍGIDO D= 2" (INSTALADO) - UN
MAO DE OBRA |  | Unidade | Coeficiente | Preço | Total
I0043 | AJUDANTE DE ENCANADOR | H | 0.5 | 21.1 | 10.55
I2320 | ENCANADOR | H | 0.25 | 26.18 | 6.545
|  |  |  | Total: | 17.095
MATERIAIS
I1180 | FITA DE VEDAÇÃO | M | 0.28 | 0.36 | 0.1008
I1865 | SIFÃO PVC RIGIDO TIPO COPO DN 2"X2" | UN | 1 | 13.78 | 13.78
|  |  |  | Total: | 13.8808
|  |  | Total Simples: |  | 30.9758
|  |  | Encargos Sociais: |  | INCLUSO
|  |  | Valor BDI: |  | 0
|  |  | Valor Geral: |  | 30.9758
C2273 - SILICONE EM PAREDES DE CONCRETO OU TIJOLO CERÂMICO - 1 DEMÃO - M2
MAO DE OBRA |  | Unidade | Coeficiente | Preço | Total
I0045 | AJUDANTE DE PINTOR | H | 0.1 | 21.1 | 2.11
I2395 | PINTOR | H | 0.25 | 26.86 | 6.715
|  |  |  | Total: | 8.825
MATERIAIS
I1866 | SILICONE - HIDRAFUGANTE | L | 0.25 | 31.13 | 7.7825
|  |  |  | Total: | 7.7825
|  |  | Total Simples: |  | 16.6075
|  |  | Encargos Sociais: |  | INCLUSO
|  |  | Valor BDI: |  | 0
|  |  | Valor Geral: |  | 16.6075
C2276 - SINALIZADOR P/ ENTRADA E SAÍDA DE VEÍCULOS - UN
MAO DE OBRA |  | Unidade | Coeficiente | Preço | Total
I0042 | AJUDANTE DE ELETRICISTA | H | 0.7 | 21.1 | 14.77
I2312 | ELETRICISTA | H | 0.7 | 26.85 | 18.795
|  |  |  | Total: | 33.565
MATERIAIS
I1868 | SINALIZADOR ROTATIVO PISCA-PISCA PARA VEICULOS | UN | 1 | 270.72 | 270.72
|  |  |  | Total: | 270.72
|  |  | Total Simples: |  | 304.28
|  |  | Encargos Sociais: |  | INCLUSO
|  |  | Valor BDI: |  | 0
|  |  | Valor Geral: |  | 304.28
C2275 - SINALIZADOR AUDIO-VISUAL, SIRENE BITONAL E STROBO/SIMILAR - UN
MAO DE OBRA |  | Unidade | Coeficiente | Preço | Total
I0043 | AJUDANTE DE ENCANADOR | H | 0.35 | 21.1 | 7.385
I1088 | ELETROTECNICO MONTADOR | H | 0.35 | 32.54 | 11.389
I2320 | ENCANADOR | H | 0.35 | 26.18 | 9.163
|  |  |  | Total: | 27.937
MATERIAIS
I1566 | PARAFUSO - 8MM COM BUCHA PLASTICA | UN | 6 | 0.9 | 5.4
I1867 | SINALIZADOR AUDIO-VISUAL, SIRENE BITONAL E STROBO | UN | 1 | 228.48 | 228.48
|  |  |  | Total: | 233.88
|  |  | Total Simples: |  | 261.817
|  |  | Encargos Sociais: |  | INCLUSO
|  |  | Valor BDI: |  | 0
|  |  | Valor Geral: |  | 261.817
C2274 - SILICONE UMA DEMÃO EM PAREDES DE TIJOLOS - M2
MAO DE OBRA |  | Unidade | Coeficiente | Preço | Total
I0045 | AJUDANTE DE PINTOR | H | 0.1 | 21.1 | 2.11
I2395 | PINTOR | H | 0.45 | 26.86 | 12.087
|  |  |  | Total: | 14.197
MATERIAIS
I1866 | SILICONE - HIDRAFUGANTE | L | 0.5 | 31.13 | 15.565
|  |  |  | Total: | 15.565
|  |  | Total Simples: |  | 29.762
|  |  | Encargos Sociais: |  | INCLUSO
|  |  | Valor BDI: |  | 0
|  |  | Valor Geral: |  | 29.762
C2283 - SOLEIRA CIMENTADA L= 15cm - M
MAO DE OBRA |  | Unidade | Coeficiente | Preço | Total
I2391 | PEDREIRO | H | 0.19 | 26.86 | 5.1034
I2543 | SERVENTE | H | 0.21 | 20.26 | 4.2546
|  |  |  | Total: | 9.358
MATERIAIS
I0109 | AREIA MEDIA | M3 | 0.0027 | 83.58 | 0.22567
I0805 | CIMENTO PORTLAND | KG | 0.82 | 0.71 | 0.5822
|  |  |  | Total: | 0.8079
|  |  | Total Simples: |  | 10.1659
|  |  | Encargos Sociais: |  | INCLUSO
|  |  | Valor BDI: |  | 0
|  |  | Valor Geral: |  | 10.1659
C2284 - SOLEIRA DE GRANITO L= 15cm - M
MAO DE OBRA |  | Unidade | Coeficiente | Preço | Total
I2391 | PEDREIRO | H | 0.5 | 26.86 | 13.43
I2543 | SERVENTE | H | 0.25 | 20.26 | 5.065
|  |  |  | Total: | 18.495
MATERIAIS
I1880 | SOLEIRA DE GRANITO DE 15CM | M | 1 | 75.84 | 75.84
|  |  |  | Total: | 75.84
SERVIÇOS
C0197 | ARGAMASSA MISTA DE CIMENTO CAL HIDR. E AREIA S/PEN. TRAÇO 1:1:4 | M3 | 0.00375 | 738.1033 | 2.7679
|  |  |  | Total: | 2.7679
|  |  | Total Simples: |  | 97.1029
|  |  | Encargos Sociais: |  | INCLUSO
|  |  | Valor BDI: |  | 0
|  |  | Valor Geral: |  | 97.1029
C2282 - SOLDA LONGITUDINAL EM PERFIL METÁLICO P/EMPREITADA - M
EMPREITADA |  | Unidade | Coeficiente | Preço | Total
I1878 | SOLDA LONGITUDINAL EM PERFIL METALICO - EMPREIT | M | 1 | 34.09 | 34.09
|  |  |  | Total: | 34.09
|  |  | Total Simples: |  | 34.09
|  |  | Encargos Sociais: |  | INCLUSO
|  |  | Valor BDI: |  | 0
|  |  | Valor Geral: |  | 34.09
C2209 - RETIRADA DE PISO PAVIFLEX - M2
MAO DE OBRA |  | Unidade | Coeficiente | Preço | Total
I2391 | PEDREIRO | H | 0.1 | 26.86 | 2.686
I2543 | SERVENTE | H | 0.5 | 20.26 | 10.13
|  |  |  | Total: | 12.816
|  |  | Total Simples: |  | 12.816
|  |  | Encargos Sociais: |  | INCLUSO
|  |  | Valor BDI: |  | 0
|  |  | Valor Geral: |  | 12.816
C2205 - RETIRADA DE AZULEJOS DAS CAIXAS E IMERSÃO EM ÁGUA - M2
MAO DE OBRA |  | Unidade | Coeficiente | Preço | Total
I2543 | SERVENTE | H | 0.015 | 20.26 | 0.3039
|  |  |  | Total: | 0.3039
|  |  | Total Simples: |  | 0.3039
|  |  | Encargos Sociais: |  | INCLUSO
|  |  | Valor BDI: |  | 0
|  |  | Valor Geral: |  | 0.3039
C2206 - RETIRADA DE ESQUADRIAS METÁLICAS - M2
MAO DE OBRA |  | Unidade | Coeficiente | Preço | Total
I2391 | PEDREIRO | H | 0.05 | 26.86 | 1.343
I2543 | SERVENTE | H | 0.5 | 20.26 | 10.13
|  |  |  | Total: | 11.473
|  |  | Total Simples: |  | 11.473
|  |  | Encargos Sociais: |  | INCLUSO
|  |  | Valor BDI: |  | 0
|  |  | Valor Geral: |  | 11.473
C2207 - RETIRADA DE GUIAS PRÉ FABRICADAS DE CONCRETO - M
MAO DE OBRA |  | Unidade | Coeficiente | Preço | Total
I2391 | PEDREIRO | H | 0.05 | 26.86 | 1.343
I2543 | SERVENTE | H | 0.5 | 20.26 | 10.13
|  |  |  | Total: | 11.473
|  |  | Total Simples: |  | 11.473
|  |  | Encargos Sociais: |  | INCLUSO
|  |  | Valor BDI: |  | 0
|  |  | Valor Geral: |  | 11.473
C2201 - RETELHAMENTO C/ TELHA CERÂMICA COM 50% NOVA - M2
MAO DE OBRA |  | Unidade | Coeficiente | Preço | Total
I2391 | PEDREIRO | H | 1.1 | 26.86 | 29.546
I2543 | SERVENTE | H | 1.1 | 20.26 | 22.286
|  |  |  | Total: | 51.832
MATERIAIS
I2045 | TELHA CERÂMICA COLONIAL | UN | 15 | 0.71 | 10.65
|  |  |  | Total: | 10.65
|  |  | Total Simples: |  | 62.482
|  |  | Encargos Sociais: |  | INCLUSO
|  |  | Valor BDI: |  | 0
|  |  | Valor Geral: |  | 62.482
C2203 - RETELHAMENTO C/ TELHA FIBROCIMENTO MAT. DE FIXAÇÃO - M2
MAO DE OBRA |  | Unidade | Coeficiente | Preço | Total
I0047 | AJUDANTE DE TELHADISTA | H | 0.75 | 21.1 | 15.825
I2070 | TELHADISTA | H | 0.75 | 26.86 | 20.145
|  |  |  | Total: | 35.97
MATERIAIS
I0853 | CONJUNTO VEDAÇÃO ELASTICA | UN | 1.42 | 0.55 | 0.781
I1514 | MASSA DE VEDAÇÃO | KG | 0.15 | 37.73 | 5.6595
I1574 | PARAFUSO COM ROSCA SOBERBA 8X180MM | UN | 1.42 | 2.19 | 3.1098
|  |  |  | Total: | 9.5503
|  |  | Total Simples: |  | 45.5203
|  |  | Encargos Sociais: |  | INCLUSO
|  |  | Valor BDI: |  | 0
|  |  | Valor Geral: |  | 45.5203
C2204 - RETIRADA DE ÁRVORES - UN
MAO DE OBRA |  | Unidade | Coeficiente | Preço | Total
I2543 | SERVENTE | H | 24 | 20.26 | 486.24
|  |  |  | Total: | 486.24
|  |  | Total Simples: |  | 486.24
|  |  | Encargos Sociais: |  | INCLUSO
|  |  | Valor BDI: |  | 0
|  |  | Valor Geral: |  | 486.24
C2200 - RETELHAMENTO C/ TELHA CERÂMICA ATE 20% NOVA - M2
MAO DE OBRA |  | Unidade | Coeficiente | Preço | Total
I2391 | PEDREIRO | H | 1.1 | 26.86 | 29.546
I2543 | SERVENTE | H | 1.1 | 20.26 | 22.286
|  |  |  | Total: | 51.832
MATERIAIS
I2045 | TELHA CERÂMICA COLONIAL | UN | 6 | 0.71 | 4.26
|  |  |  | Total: | 4.26
|  |  | Total Simples: |  | 56.092
|  |  | Encargos Sociais: |  | INCLUSO
|  |  | Valor BDI: |  | 0
|  |  | Valor Geral: |  | 56.092
C2218 - REVESTIMENTO C/PEDRAS GRANÍTICAS - M2
MAO DE OBRA |  | Unidade | Coeficiente | Preço | Total
I2391 | PEDREIRO | H | 2.5 | 26.86 | 67.15
I2543 | SERVENTE | H | 2.5 | 20.26 | 50.65
|  |  |  | Total: | 117.8
MATERIAIS
I0109 | AREIA MEDIA | M3 | 0.045 | 83.58 | 3.7611
I0441 | CAL HIDRATADA | KG | 2.3 | 0.96 | 2.208
I0805 | CIMENTO PORTLAND | KG | 10.65 | 0.71 | 7.5615
I1600 | PEDRA DE MÃO (RACHÃO) | M3 | 0.25 | 113.25 | 28.3125
|  |  |  | Total: | 41.8431
|  |  | Total Simples: |  | 159.6431
|  |  | Encargos Sociais: |  | INCLUSO
|  |  | Valor BDI: |  | 0
|  |  | Valor Geral: |  | 159.6431
C2219 - REVESTIMENTO EPÓXICO P/PISOS DUAS DEMÃOS - M2
MAO DE OBRA |  | Unidade | Coeficiente | Preço | Total
I0037 | AJUDANTE | H | 0.4 | 21.1 | 8.44
I0092 | APLICADOR REVESTIMENTO | H | 1.2 | 26.86 | 32.232
|  |  |  | Total: | 40.672
MATERIAIS
I1820 | REVESTIMENTO EPÓXICO PARA PISOS | KG | 2.2 | 66 | 145.2
|  |  |  | Total: | 145.2
|  |  | Total Simples: |  | 185.872
|  |  | Encargos Sociais: |  | INCLUSO
|  |  | Valor BDI: |  | 0
|  |  | Valor Geral: |  | 185.872
C2216 - REVESTIMENTO C/LAMINADO MELAMÍNICO COLADO - M2
MAO DE OBRA |  | Unidade | Coeficiente | Preço | Total
I0092 | APLICADOR REVESTIMENTO | H | 0.18 | 26.86 | 4.8348
I2543 | SERVENTE | H | 0.18 | 20.26 | 3.6468
|  |  |  | Total: | 8.4816
MATERIAIS
I0815 | COLA ESPECIAL DE NEOPRENE | KG | 0.9 | 25.53 | 22.977
I1342 | LAMINADO MELAMINICO, ESP.=1MM | M2 | 1.05 | 43.25 | 45.4125
|  |  |  | Total: | 68.3895
|  |  | Total Simples: |  | 76.8711
|  |  | Encargos Sociais: |  | INCLUSO
|  |  | Valor BDI: |  | 0
|  |  | Valor Geral: |  | 76.8711
C2217 - REVESTIMENTO DE SUPERFÍCIE HORIZONTAL OU VERTICAL C/ARGAMASSA DE CIMENTO E AREIA S/ PENEIRAMENTO TRAÇO 1:3, ESP.= 5cm - M2
MAO DE OBRA |  | Unidade | Coeficiente | Preço | Total
I2391 | PEDREIRO | H | 1.68 | 26.86 | 45.1248
I2543 | SERVENTE | H | 2.18 | 20.26 | 44.1668
|  |  |  | Total: | 89.2916
MATERIAIS
I0109 | AREIA MEDIA | M3 | 0.0608 | 83.58 | 5.0817
I0805 | CIMENTO PORTLAND | KG | 24.3 | 0.71 | 17.253
|  |  |  | Total: | 22.3347
|  |  | Total Simples: |  | 111.6263
|  |  | Encargos Sociais: |  | INCLUSO
|  |  | Valor BDI: |  | 0
|  |  | Valor Geral: |  | 111.6263
C2214 - REVESTIMENTO C/QUARTZOLITE - M2
MAO DE OBRA |  | Unidade | Coeficiente | Preço | Total
I0037 | AJUDANTE | H | 0.35 | 21.1 | 7.385
I0092 | APLICADOR REVESTIMENTO | H | 0.35 | 26.86 | 9.401
|  |  |  | Total: | 16.786
MATERIAIS
I0110 | AREIA QUARTZOSA FINA (FILLER P/COMP.5) O.BAUMGART | KG | 2.75 | 4.67 | 12.8425
I0814 | COLA ESPECIAL 'PVA' | KG | 0.18 | 17.94 | 3.2292
|  |  |  | Total: | 16.0717
|  |  | Total Simples: |  | 32.8577
|  |  | Encargos Sociais: |  | INCLUSO
|  |  | Valor BDI: |  | 0
|  |  | Valor Geral: |  | 32.8577
C2215 - REVESTIMENTO DE FÓRMICA EM ESQUADRIAS OU MÓVEIS - M2
MAO DE OBRA |  | Unidade | Coeficiente | Preço | Total
I0041 | AJUDANTE DE CARPINTEIRO | H | 0.75 | 21.1 | 15.825
I0498 | CARPINTEIRO | H | 0.75 | 26.86 | 20.145
|  |  |  | Total: | 35.97
MATERIAIS
I0814 | COLA ESPECIAL 'PVA' | KG | 0.35 | 17.94 | 6.279
I1193 | FORMICA P/REVESTIMENTO | M2 | 1.05 | 57.89 | 60.7845
|  |  |  | Total: | 67.0635
|  |  | Total Simples: |  | 103.0335
|  |  | Encargos Sociais: |  | INCLUSO
|  |  | Valor BDI: |  | 0
|  |  | Valor Geral: |  | 103.0335
C2212 - REVESTIMENTO C/CARPETE ESP= 4mm - M2
MAO DE OBRA |  | Unidade | Coeficiente | Preço | Total
I0037 | AJUDANTE | H | 0.18 | 21.1 | 3.798
I0092 | APLICADOR REVESTIMENTO | H | 0.18 | 26.86 | 4.8348
|  |  |  | Total: | 8.6328
MATERIAIS
I0497 | CARPETE. ESPESSURA 4MM | M2 | 1.05 | 39.38 | 41.349
I0814 | COLA ESPECIAL 'PVA' | KG | 0.25 | 17.94 | 4.485
|  |  |  | Total: | 45.834
|  |  | Total Simples: |  | 54.4668
|  |  | Encargos Sociais: |  | INCLUSO
|  |  | Valor BDI: |  | 0
|  |  | Valor Geral: |  | 54.4668
C2213 - REVESTIMENTO C/CORTIÇA ESP= 12mm - M2
MAO DE OBRA |  | Unidade | Coeficiente | Preço | Total
I0092 | APLICADOR REVESTIMENTO | H | 0.13 | 26.86 | 3.4918
I2543 | SERVENTE | H | 0.13 | 20.26 | 2.6338
|  |  |  | Total: | 6.1256
MATERIAIS
I0814 | COLA ESPECIAL 'PVA' | KG | 0.18 | 17.94 | 3.2292
I0870 | CORTICA ESPESSURA 12MM | M2 | 1.05 | 134.73 | 141.4665
|  |  |  | Total: | 144.6957
|  |  | Total Simples: |  | 150.8213
|  |  | Encargos Sociais: |  | INCLUSO
|  |  | Valor BDI: |  | 0
|  |  | Valor Geral: |  | 150.8213
C2210 - RETIRADA DE PORTAS E JANELAS, INCLUSIVE BATENTES - M2
MAO DE OBRA |  | Unidade | Coeficiente | Preço | Total
I2391 | PEDREIRO | H | 0.08 | 26.86 | 2.1488
I2543 | SERVENTE | H | 0.8 | 20.26 | 16.208
|  |  |  | Total: | 18.3568
|  |  | Total Simples: |  | 18.3568
|  |  | Encargos Sociais: |  | INCLUSO
|  |  | Valor BDI: |  | 0
|  |  | Valor Geral: |  | 18.3568
C2211 - RETIRADA DE VIDROS C/ REAPROVEITAMENTO - M2
MAO DE OBRA |  | Unidade | Coeficiente | Preço | Total
I1530 | MONTADOR | H | 0.5 | 26.86 | 13.43
I2543 | SERVENTE | H | 1.8 | 20.26 | 36.468
|  |  |  | Total: | 49.898
|  |  | Total Simples: |  | 49.898
|  |  | Encargos Sociais: |  | INCLUSO
|  |  | Valor BDI: |  | 0
|  |  | Valor Geral: |  | 49.898
C2227 - REVESTIMENTO C/CHAPAS FIBROCIMENTO SOBRE SARRAFOS - M2
MAO DE OBRA |  | Unidade | Coeficiente | Preço | Total
I0037 | AJUDANTE | H | 0.525 | 21.1 | 11.0775
I0498 | CARPINTEIRO | H | 0.525 | 26.86 | 14.1015
|  |  |  | Total: | 25.179
MATERIAIS
I0540 | CHAPA LISA DE FIBROCIMENTO DE 6MM | M2 | 1.05 | 46.79 | 49.1295
I1589 | PARAFUSO PARA MADEIRA COM CABEÇA REDONDA 5X38 | UN | 6.3 | 0.26 | 1.638
I1845 | SARRAFO DE 1"X4" APARELHADO | M | 3.8 | 8.64 | 32.832
|  |  |  | Total: | 83.5995
|  |  | Total Simples: |  | 108.7785
|  |  | Encargos Sociais: |  | INCLUSO
|  |  | Valor BDI: |  | 0
|  |  | Valor Geral: |  | 108.7785
C2228 - REVESTIMENTO C/CHAPAS FIBROCIMENTO SOBRE SARRAFOS VERTICAIS - M2
MAO DE OBRA |  | Unidade | Coeficiente | Preço | Total
I0037 | AJUDANTE | H | 0.525 | 21.1 | 11.0775
I0498 | CARPINTEIRO | H | 0.525 | 26.86 | 14.1015
|  |  |  | Total: | 25.179
MATERIAIS
I0137 | ARRUELA LISA 1/4''X3/4'' | UN | 6.8 | 0.47 | 3.196
I0462 | CANTONEIRA DE AJUSTE | UN | 2.3 | 5.06 | 11.638
I0540 | CHAPA LISA DE FIBROCIMENTO DE 6MM | M2 | 1.05 | 46.79 | 49.1295
I1588 | PARAFUSO PARA MADEIRA 1''X10MM | UN | 4.6 | 0.26 | 1.196
I1589 | PARAFUSO PARA MADEIRA COM CABEÇA REDONDA 5X38 | UN | 6.3 | 0.26 | 1.638
I1694 | PORCA SEXTAVADA 1/4' | UN | 4.6 | 0.32 | 1.472
I1845 | SARRAFO DE 1"X4" APARELHADO | M | 2.8 | 8.64 | 24.192
I1920 | TALA DE AJUSTE | UN | 2.3 | 0.34 | 0.782
|  |  |  | Total: | 93.2435
|  |  | Total Simples: |  | 118.4225
|  |  | Encargos Sociais: |  | INCLUSO
|  |  | Valor BDI: |  | 0
|  |  | Valor Geral: |  | 118.4225
C2221 - REVESTIMENTO INTERNO C/PAPEL DE PAREDE - M2
MAO DE OBRA |  | Unidade | Coeficiente | Preço | Total
I0092 | APLICADOR REVESTIMENTO | H | 0.11 | 26.86 | 2.9546
|  |  |  | Total: | 2.9546
MATERIAIS
I0814 | COLA ESPECIAL 'PVA' | KG | 0.042 | 17.94 | 0.75348
I1561 | PAPEL DE PAREDE | M2 | 1 | 46.34 | 46.34
|  |  |  | Total: | 47.0935
|  |  | Total Simples: |  | 50.0481
|  |  | Encargos Sociais: |  | INCLUSO
|  |  | Valor BDI: |  | 0
|  |  | Valor Geral: |  | 50.0481
C2222 - REVESTIMENTO METÁLICO, TIPO "REYNOBOND" DUAS CHAPAS - M2
MAO DE OBRA |  | Unidade | Coeficiente | Preço | Total
I0040 | AJUDANTE DE ARMADOR/FERREIRO | H | 3.5 | 21.1 | 73.85
I0121 | ARMADOR/FERREIRO | H | 3.5 | 26.86 | 94.01
I1530 | MONTADOR | H | 3.5 | 26.86 | 94.01
I1858 | SERRALHEIRO | H | 3.5 | 26.86 | 94.01
|  |  |  | Total: | 355.88
MATERIAIS
I0024 | ADESIVO DE CONTATO | KG | 1.25 | 39.45 | 49.3125
I1821 | REVESTIMENTO METÁLICO, TIPO REYNOBOND, DUAS CHAPAS | M2 | 1.15 | 170.69 | 196.2935
|  |  |  | Total: | 245.606
|  |  | Total Simples: |  | 601.486
|  |  | Encargos Sociais: |  | INCLUSO
|  |  | Valor BDI: |  | 0
|  |  | Valor Geral: |  | 601.486
C2223 - REVESTIMENTO C/CHAPAS FIBROCIMENTO SOBRE CAIBROS VERTICAIS - M2
MAO DE OBRA |  | Unidade | Coeficiente | Preço | Total
I0498 | CARPINTEIRO | H | 0.525 | 26.86 | 14.1015
I2543 | SERVENTE | H | 0.525 | 20.26 | 10.6365
|  |  |  | Total: | 24.738
MATERIAIS
I0137 | ARRUELA LISA 1/4''X3/4'' | UN | 4.7 | 0.47 | 2.209
I0462 | CANTONEIRA DE AJUSTE | UN | 1.6 | 5.06 | 8.096
I0540 | CHAPA LISA DE FIBROCIMENTO DE 6MM | M2 | 1.05 | 46.79 | 49.1295
I1588 | PARAFUSO PARA MADEIRA 1''X10MM | UN | 1.6 | 0.26 | 0.416
I1589 | PARAFUSO PARA MADEIRA COM CABEÇA REDONDA 5X38 | UN | 6.3 | 0.26 | 1.638
I1694 | PORCA SEXTAVADA 1/4' | UN | 3.1 | 0.32 | 0.992
I1920 | TALA DE AJUSTE | UN | 1.6 | 0.34 | 0.544
|  |  |  | Total: | 63.0245
|  |  | Total Simples: |  | 87.7625
|  |  | Encargos Sociais: |  | INCLUSO
|  |  | Valor BDI: |  | 0
|  |  | Valor Geral: |  | 87.7625
C2224 - REVESTIMENTO C/CHAPAS FIBROCIMENTO SOBRE PERFIS ESTRUTURAIS ESP.= 35mm - M2
MAO DE OBRA |  | Unidade | Coeficiente | Preço | Total
I0037 | AJUDANTE | H | 0.525 | 21.1 | 11.0775
I0498 | CARPINTEIRO | H | 0.525 | 26.86 | 14.1015
|  |  |  | Total: | 25.179
MATERIAIS
I0137 | ARRUELA LISA 1/4''X3/4'' | UN | 4 | 0.47 | 1.88
I0540 | CHAPA LISA DE FIBROCIMENTO DE 6MM | M2 | 1.05 | 46.79 | 49.1295
I1626 | PERFIL ESTRUTURAL 35X35X15X1.25MM | M | 0.83 | 16.13 | 13.3879
I1627 | PERFIL ESTRUTURAL 35X35X07X1.5MM | M | 0.97 | 4.21 | 4.0837
I1644 | PEÇA ' L' DE ANCORAGEM | UN | 1.8 | 0.42 | 0.756
I1694 | PORCA SEXTAVADA 1/4' | UN | 1.8 | 0.32 | 0.576
I1783 | REBITE DIAM.5MM COMPR. 12MM | UN | 6.3 | 0.14 | 0.882
|  |  |  | Total: | 70.6951
|  |  | Total Simples: |  | 95.8741
|  |  | Encargos Sociais: |  | INCLUSO
|  |  | Valor BDI: |  | 0
|  |  | Valor Geral: |  | 95.8741
C2225 - REVESTIMENTO C/CHAPAS FIBROCIMENTO SOBRE PERFIS ESTRUTURAIS ESP.= 50mm - M2
MAO DE OBRA |  | Unidade | Coeficiente | Preço | Total
I0037 | AJUDANTE | H | 0.525 | 21.1 | 11.0775
I0498 | CARPINTEIRO | H | 0.525 | 26.86 | 14.1015
|  |  |  | Total: | 25.179
MATERIAIS
I0137 | ARRUELA LISA 1/4''X3/4'' | UN | 1.3 | 0.47 | 0.611
I0540 | CHAPA LISA DE FIBROCIMENTO DE 6MM | M2 | 1.05 | 46.79 | 49.1295
I0791 | CHUMBADOR DE 3/8'' | UN | 1.3 | 2.29 | 2.977
I1625 | PERFIL ESTRUTURAL 100X50X15X2.65MM | M | 0.83 | 25.34 | 21.0322
I1628 | PERFIL ESTRUTURAL 75X50X15X2.65MM | M | 0.97 | 23.19 | 22.4943
I1644 | PEÇA ' L' DE ANCORAGEM | UN | 1.3 | 0.42 | 0.546
I1694 | PORCA SEXTAVADA 1/4' | UN | 1.3 | 0.32 | 0.416
I1783 | REBITE DIAM.5MM COMPR. 12MM | UN | 6.3 | 0.14 | 0.882
|  |  |  | Total: | 98.088
|  |  | Total Simples: |  | 123.267
|  |  | Encargos Sociais: |  | INCLUSO
|  |  | Valor BDI: |  | 0
|  |  | Valor Geral: |  | 123.267
C2226 - REVESTIMENTO C/CHAPAS FIBROCIMENTO SOBRE PERFIS ESTRUTURAIS TIPO " I " - M2
MAO DE OBRA |  | Unidade | Coeficiente | Preço | Total
I0037 | AJUDANTE | H | 0.525 | 21.1 | 11.0775
I0498 | CARPINTEIRO | H | 0.525 | 26.86 | 14.1015
|  |  |  | Total: | 25.179
MATERIAIS
I0138 | ARRUELA LISA 5/16''X5/8'' | UN | 0.7 | 0.47 | 0.329
I0540 | CHAPA LISA DE FIBROCIMENTO DE 6MM | M2 | 1.05 | 46.79 | 49.1295
I0791 | CHUMBADOR DE 3/8'' | UN | 1.3 | 2.29 | 2.977
I1644 | PEÇA ' L' DE ANCORAGEM | UN | 0.7 | 0.42 | 0.294
I1695 | PORCA SEXTAVADA 5/16' | UN | 0.7 | 0.36 | 0.252
I1783 | REBITE DIAM.5MM COMPR. 12MM | UN | 6.3 | 0.14 | 0.882
|  |  |  | Total: | 53.8635
|  |  | Total Simples: |  | 79.0425
|  |  | Encargos Sociais: |  | INCLUSO
|  |  | Valor BDI: |  | 0
|  |  | Valor Geral: |  | 79.0425
C1106 - DISJUNTOR TRIPOLAR C/ACIONAMENTO NA PORTA DO Q.D.ATE 16 A - UN
MAO DE OBRA |  | Unidade | Coeficiente | Preço | Total
I0042 | AJUDANTE DE ELETRICISTA | H | 1 | 21.1 | 21.1
I2312 | ELETRICISTA | H | 1 | 26.85 | 26.85
|  |  |  | Total: | 47.95
MATERIAIS
I0993 | DISJUNTOR TIPO COMPACTO 3X 16A | UN | 1 | 60.42 | 60.42
|  |  |  | Total: | 60.42
|  |  | Total Simples: |  | 108.37
|  |  | Encargos Sociais: |  | INCLUSO
|  |  | Valor BDI: |  | 0
|  |  | Valor Geral: |  | 108.37
C1105 - DISJUNTOR TRIPOLAR C/ACIONAMENTO NA PORTA DO Q.D.ATE 1250A - UN
MAO DE OBRA |  | Unidade | Coeficiente | Preço | Total
I0042 | AJUDANTE DE ELETRICISTA | H | 10 | 21.1 | 211
I2312 | ELETRICISTA | H | 5 | 26.85 | 134.25
|  |  |  | Total: | 345.25
MATERIAIS
I0999 | DISJUNTOR TIPO COMPACTO E ABERTO 3X1250A | UN | 1 | 15201.49 | 15201.49
|  |  |  | Total: | 15201.49
|  |  | Total Simples: |  | 15546.74
|  |  | Encargos Sociais: |  | INCLUSO
|  |  | Valor BDI: |  | 0
|  |  | Valor Geral: |  | 15546.74
C2238 - ROÇADO MANUAL INCLUSIVE RASTELAMENTO P/ HERBÁCEAS - M2
MAO DE OBRA |  | Unidade | Coeficiente | Preço | Total
I2543 | SERVENTE | H | 0.082 | 20.26 | 1.6613
|  |  |  | Total: | 1.6613
|  |  | Total Simples: |  | 1.6613
|  |  | Encargos Sociais: |  | INCLUSO
|  |  | Valor BDI: |  | 0
|  |  | Valor Geral: |  | 1.6613
C1108 - DISJUNTOR TRIPOLAR C/ACIONAMENTO NA PORTA DO Q.D.ATE 160A - UN
MAO DE OBRA |  | Unidade | Coeficiente | Preço | Total
I0042 | AJUDANTE DE ELETRICISTA | H | 2 | 21.1 | 42.2
I2312 | ELETRICISTA | H | 2 | 26.85 | 53.7
|  |  |  | Total: | 95.9
MATERIAIS
I0992 | DISJUNTOR TIPO COMPACTO 3X160A | UN | 1 | 222.1 | 222.1
|  |  |  | Total: | 222.1
|  |  | Total Simples: |  | 318
|  |  | Encargos Sociais: |  | INCLUSO
|  |  | Valor BDI: |  | 0
|  |  | Valor Geral: |  | 318
C1107 - DISJUNTOR TRIPOLAR C/ACIONAMENTO NA PORTA DO Q.D.ATE 1600A - UN
MAO DE OBRA |  | Unidade | Coeficiente | Preço | Total
I0042 | AJUDANTE DE ELETRICISTA | H | 10 | 21.1 | 211
I2312 | ELETRICISTA | H | 5 | 26.85 | 134.25
|  |  |  | Total: | 345.25
MATERIAIS
I1000 | DISJUNTOR TIPO COMPACTO E ABERTO 3X1600A | UN | 1 | 18512.05 | 18512.05
|  |  |  | Total: | 18512.05
|  |  | Total Simples: |  | 18857.3
|  |  | Encargos Sociais: |  | INCLUSO
|  |  | Valor BDI: |  | 0
|  |  | Valor Geral: |  | 18857.3
C1109 - DISJUNTOR TRIPOLAR C/ACIONAMENTO NA PORTA DO Q.D.ATE 250A - UN
MAO DE OBRA |  | Unidade | Coeficiente | Preço | Total
I0042 | AJUDANTE DE ELETRICISTA | H | 2 | 21.1 | 42.2
I2312 | ELETRICISTA | H | 2 | 26.85 | 53.7
|  |  |  | Total: | 95.9
MATERIAIS
I0994 | DISJUNTOR TIPO COMPACTO E ABERTO 3X 250A | UN | 1 | 2279.18 | 2279.18
|  |  |  | Total: | 2279.18
|  |  | Total Simples: |  | 2375.08
|  |  | Encargos Sociais: |  | INCLUSO
|  |  | Valor BDI: |  | 0
|  |  | Valor Geral: |  | 2375.08
C2232 - REVESTIMENTO TEXTURIZADO EM PAREDES INTERNA/EXTERNA C/DESEMPENADEIRA - M2
MAO DE OBRA |  | Unidade | Coeficiente | Preço | Total
I0045 | AJUDANTE DE PINTOR | H | 0.33 | 21.1 | 6.963
I2395 | PINTOR | H | 0.5 | 26.86 | 13.43
|  |  |  | Total: | 20.393
MATERIAIS
I1822 | REVESTIMENTO TEXTURADO PERMALIT DESEMPENADEIRA 222 | KG | 3.5 | 9.43 | 33.005
|  |  |  | Total: | 33.005
|  |  | Total Simples: |  | 53.398
|  |  | Encargos Sociais: |  | INCLUSO
|  |  | Valor BDI: |  | 0
|  |  | Valor Geral: |  | 53.398
C2233 - REVESTIMENTO TEXTURIZADO EM PAREDES INTERNA/EXTERNA C/ROLO - M2
MAO DE OBRA |  | Unidade | Coeficiente | Preço | Total
I0045 | AJUDANTE DE PINTOR | H | 0.33 | 21.1 | 6.963
I2395 | PINTOR | H | 0.5 | 26.86 | 13.43
|  |  |  | Total: | 20.393
MATERIAIS
I1823 | REVESTIMENTO TEXTURADO PERMALIT-ROLO 444 | KG | 1.3 | 9.43 | 12.259
|  |  |  | Total: | 12.259
|  |  | Total Simples: |  | 32.652
|  |  | Encargos Sociais: |  | INCLUSO
|  |  | Valor BDI: |  | 0
|  |  | Valor Geral: |  | 32.652
C1102 - REJUNTAMENTO C/ ARG. PRÉ-FABRICADA, JUNTA ATÉ 2mm EM CERÂMICA, ATÉ 10x10 cm (100 cm²) - DECORATIVA (PAREDE/PISO) - M2
MAO DE OBRA |  | Unidade | Coeficiente | Preço | Total
I1328 | LADRILHISTA | H | 0.23 | 26.86 | 6.1778
I2543 | SERVENTE | H | 0.23 | 20.26 | 4.6598
|  |  |  | Total: | 10.8376
MATERIAIS
I0118 | ARGAMASSA PRE-FABRICADA PARA REJUNTAMENTO | KG | 0.661 | 6.57 | 4.3428
|  |  |  | Total: | 4.3428
|  |  | Total Simples: |  | 15.1804
|  |  | Encargos Sociais: |  | INCLUSO
|  |  | Valor BDI: |  | 0
|  |  | Valor Geral: |  | 15.1804
C1101 - DISJUNTOR MONOPOLAR EM QUADRO DE DISTRIBUIÇÃO 50A - UN
MAO DE OBRA |  | Unidade | Coeficiente | Preço | Total
I0042 | AJUDANTE DE ELETRICISTA | H | 0.3 | 21.1 | 6.33
I2312 | ELETRICISTA | H | 0.3 | 26.85 | 8.055
|  |  |  | Total: | 14.385
MATERIAIS
I0989 | DISJUNTOR MONOPOLAR 50A | UN | 1 | 18.6 | 18.6
|  |  |  | Total: | 18.6
|  |  | Total Simples: |  | 32.98
|  |  | Encargos Sociais: |  | INCLUSO
|  |  | Valor BDI: |  | 0
|  |  | Valor Geral: |  | 32.98
C2237 - RIPA DE PEROBA (2X8)cm - M
MAO DE OBRA |  | Unidade | Coeficiente | Preço | Total
I0041 | AJUDANTE DE CARPINTEIRO | H | 0.3 | 21.1 | 6.33
I0498 | CARPINTEIRO | H | 0.35 | 26.86 | 9.401
|  |  |  | Total: | 15.731
MATERIAIS
I1724 | PREGO | KG | 0.3 | 17 | 5.1
I1826 | RIPA DE PEROBA (MADEIRA DE 1A QUALIDADE) DE 2X8CM | M | 1.05 | 4.53 | 4.7565
|  |  |  | Total: | 9.8565
|  |  | Total Simples: |  | 25.5875
|  |  | Encargos Sociais: |  | INCLUSO
|  |  | Valor BDI: |  | 0
|  |  | Valor Geral: |  | 25.5875
C1104 - DISJUNTOR TRIPOLAR C/ACIONAMENTO NA PORTA DO Q.D.ATE 100A - UN
MAO DE OBRA |  | Unidade | Coeficiente | Preço | Total
I0042 | AJUDANTE DE ELETRICISTA | H | 2 | 21.1 | 42.2
I2312 | ELETRICISTA | H | 2 | 26.85 | 53.7
|  |  |  | Total: | 95.9
MATERIAIS
I0991 | DISJUNTOR TIPO COMPACTO 3X100A | UN | 1 | 161.93 | 161.93
|  |  |  | Total: | 161.93
|  |  | Total Simples: |  | 257.83
|  |  | Encargos Sociais: |  | INCLUSO
|  |  | Valor BDI: |  | 0
|  |  | Valor Geral: |  | 257.83
C2234 - REVESTIMENTOS DE PISOS C/GRANILITE - M2
MAO DE OBRA |  | Unidade | Coeficiente | Preço | Total
I0044 | AJUDANTE DE GRANITEIRO/MARMORISTA | H | 2 | 21.1 | 42.2
I1227 | GRANITEIRO/MAMORISTA | H | 2 | 26.86 | 53.72
|  |  |  | Total: | 95.92
MATERIAIS
I0799 | CIMENTO BRANCO | KG | 10.8 | 4.18 | 45.144
I1317 | JUNTA PLASTICA 3/4''X1/8'' PARA PISOS | M | 1.2 | 1.12 | 1.344
I1684 | PO DE MARMORE | KG | 19.2 | 0.42 | 8.064
|  |  |  | Total: | 54.552
|  |  | Total Simples: |  | 150.472
|  |  | Encargos Sociais: |  | INCLUSO
|  |  | Valor BDI: |  | 0
|  |  | Valor Geral: |  | 150.472
C1103 - DISJUNTOR TRIPOLAR C/ACIONAMENTO NA PORTA DO Q.D.ATE 1000A - UN
MAO DE OBRA |  | Unidade | Coeficiente | Preço | Total
I0042 | AJUDANTE DE ELETRICISTA | H | 8 | 21.1 | 168.8
I2312 | ELETRICISTA | H | 4 | 26.85 | 107.4
|  |  |  | Total: | 276.2
MATERIAIS
I0998 | DISJUNTOR TIPO COMPACTO E ABERTO 3X1000A | UN | 1 | 15201.49 | 15201.49
|  |  |  | Total: | 15201.49
|  |  | Total Simples: |  | 15477.69
|  |  | Encargos Sociais: |  | INCLUSO
|  |  | Valor BDI: |  | 0
|  |  | Valor Geral: |  | 15477.69
C2235 - REVOLVIMENTO MECÂNICO DE TERRA PROFUNDIDADE 20-30cm - M2
EQUIPAMENTOS (CHORARIO) |  | Unidade | Coeficiente | Preço | Total
I0780 | TRATOR DE PNEUS (CHP) | H | 0.0009 | 127.1449 | 0.11443
|  |  |  | Total: | 0.1144
MAO DE OBRA
I0037 | AJUDANTE | H | 0.0212 | 21.1 | 0.44732
|  |  |  | Total: | 0.4473
|  |  | Total Simples: |  | 0.56175
|  |  | Encargos Sociais: |  | INCLUSO
|  |  | Valor BDI: |  | 0
|  |  | Valor Geral: |  | 0.56175
C2240 - RODAPÉ COM FORRAÇÃO TÊXTIL (CARPETE) H= 7cm - M
MAO DE OBRA |  | Unidade | Coeficiente | Preço | Total
I0092 | APLICADOR REVESTIMENTO | H | 0.2 | 26.86 | 5.372
|  |  |  | Total: | 5.372
MATERIAIS
I0497 | CARPETE. ESPESSURA 4MM | M2 | 0.08 | 39.38 | 3.1504
I0815 | COLA ESPECIAL DE NEOPRENE | KG | 0.04 | 25.53 | 1.0212
|  |  |  | Total: | 4.1716
|  |  | Total Simples: |  | 9.5436
|  |  | Encargos Sociais: |  | INCLUSO
|  |  | Valor BDI: |  | 0
|  |  | Valor Geral: |  | 9.5436
C0083 - ANDAIME METÁLICO DE ENCAIXE P/FACHADAS-LOCAÇÃO MENSAL - M2
MAO DE OBRA |  | Unidade | Coeficiente | Preço | Total
I1530 | MONTADOR | H | 0.08 | 26.86 | 2.1488
I2543 | SERVENTE | H | 0.16 | 20.26 | 3.2416
|  |  |  | Total: | 5.3904
MATERIAIS
I0068 | ANDAIME METALICO DE FACHADA, INCLUSIVE TODOS OS ITENS NECESSÁRIOS À MONTAGEM (NÃO INCLUI INSTALAÇÃO) - LOCAÇÃO MENSAL | M2 | 1.03 | 2.31 | 2.3793
|  |  |  | Total: | 2.3793
|  |  | Total Simples: |  | 7.7697
|  |  | Encargos Sociais: |  | INCLUSO
|  |  | Valor BDI: |  | 0
|  |  | Valor Geral: |  | 7.7697
C0084 - ANDAIME P/1 M3 DE CONCRETO ARMADO - UN
MAO DE OBRA |  | Unidade | Coeficiente | Preço | Total
I0498 | CARPINTEIRO | H | 0.25 | 26.86 | 6.715
I2543 | SERVENTE | H | 0.5 | 20.26 | 10.13
|  |  |  | Total: | 16.845
MATERIAIS
I1496 | MADEIRA (PINHO) DE 1A. | M3 | 0.0022 | 2488.15 | 5.4739
I1724 | PREGO | KG | 0.1 | 17 | 1.7
|  |  |  | Total: | 7.1739
|  |  | Total Simples: |  | 24.0189
|  |  | Encargos Sociais: |  | INCLUSO
|  |  | Valor BDI: |  | 0
|  |  | Valor Geral: |  | 24.0189
C0081 - AMPERÍMETRO (72X72)MM, ESC. 0-250A - UN
MAO DE OBRA |  | Unidade | Coeficiente | Preço | Total
I0042 | AJUDANTE DE ELETRICISTA | H | 1.1 | 21.1 | 23.21
I2312 | ELETRICISTA | H | 1.1 | 26.85 | 29.535
|  |  |  | Total: | 52.745
MATERIAIS
I0053 | AMPERIMETRO ( 72 X 72 )MM - ESC. 0 - 250A | UN | 1 | 117.69 | 117.69
|  |  |  | Total: | 117.69
|  |  | Total Simples: |  | 170.435
|  |  | Encargos Sociais: |  | INCLUSO
|  |  | Valor BDI: |  | 0
|  |  | Valor Geral: |  | 170.435
C0082 - AMPERÍMETRO (96X96)MM, ESC. 0-500A - UN
MAO DE OBRA |  | Unidade | Coeficiente | Preço | Total
I0042 | AJUDANTE DE ELETRICISTA | H | 1.1 | 21.1 | 23.21
I2312 | ELETRICISTA | H | 1.1 | 26.85 | 29.535
|  |  |  | Total: | 52.745
MATERIAIS
I0055 | AMPERIMETRO (96 X 96)MM - ESC. 0 A 500A | UN | 1 | 130.13 | 130.13
|  |  |  | Total: | 130.13
|  |  | Total Simples: |  | 182.875
|  |  | Encargos Sociais: |  | INCLUSO
|  |  | Valor BDI: |  | 0
|  |  | Valor Geral: |  | 182.875
C0080 - AMPERÍMETRO (144X144)MM, ESC. 0-1000A - UN
MAO DE OBRA |  | Unidade | Coeficiente | Preço | Total
I0042 | AJUDANTE DE ELETRICISTA | H | 1.1 | 21.1 | 23.21
I2312 | ELETRICISTA | H | 1.1 | 26.85 | 29.535
|  |  |  | Total: | 52.745
MATERIAIS
I0054 | AMPERIMETRO (144 X 144)MM - ESC. 0 - 1000A | UN | 1 | 243.42 | 243.42
|  |  |  | Total: | 243.42
|  |  | Total Simples: |  | 296.165
|  |  | Encargos Sociais: |  | INCLUSO
|  |  | Valor BDI: |  | 0
|  |  | Valor Geral: |  | 296.165
C0079 - AMARRAÇÃO EM PAREDES, COM FERRO - UN
MAO DE OBRA |  | Unidade | Coeficiente | Preço | Total
I0037 | AJUDANTE | H | 0.8 | 21.1 | 16.88
I2391 | PEDREIRO | H | 2.5 | 26.86 | 67.15
I2543 | SERVENTE | H | 3.5 | 20.26 | 70.91
|  |  |  | Total: | 154.94
MATERIAIS
I0113 | ARGAMASSA COLANTE PRE-MISTURADA | KG | 6.5 | 1.56 | 10.14
I0163 | AÇO CA-50 | KG | 3.4 | 7.1 | 24.14
|  |  |  | Total: | 34.28
|  |  | Total Simples: |  | 189.22
|  |  | Encargos Sociais: |  | INCLUSO
|  |  | Valor BDI: |  | 0
|  |  | Valor Geral: |  | 189.22
C0078 - ALVENARIA DE TIJOLO COMUM C/ARGAMASSA MISTA DE CAL HIDRATADA 1:2:8 ESP=30 cm - M2
MAO DE OBRA |  | Unidade | Coeficiente | Preço | Total
I2391 | PEDREIRO | H | 3 | 26.86 | 80.58
I2543 | SERVENTE | H | 3.9 | 20.26 | 79.014
|  |  |  | Total: | 159.594
MATERIAIS
I0109 | AREIA MEDIA | M3 | 0.1143 | 83.58 | 9.5532
I0441 | CAL HIDRATADA | KG | 17.11 | 0.96 | 16.4256
I0805 | CIMENTO PORTLAND | KG | 17.11 | 0.71 | 12.1481
I2082 | TIJOLO MACIÇO COMUM | UN | 243 | 0.47 | 114.21
|  |  |  | Total: | 152.3369
|  |  | Total Simples: |  | 311.9309
|  |  | Encargos Sociais: |  | INCLUSO
|  |  | Valor BDI: |  | 0
|  |  | Valor Geral: |  | 311.9309
C0077 - ALVENARIA DE TIJOLO COMUM C/ARGAMASSA MISTA DE CAL HIDRATADA 1:2:8 ESP=20 cm - M2
MAO DE OBRA |  | Unidade | Coeficiente | Preço | Total
I2391 | PEDREIRO | H | 2.5 | 26.86 | 67.15
I2543 | SERVENTE | H | 3.07 | 20.26 | 62.1982
|  |  |  | Total: | 129.3482
MATERIAIS
I0109 | AREIA MEDIA | M3 | 0.0693 | 83.58 | 5.7921
I0441 | CAL HIDRATADA | KG | 10.37 | 0.96 | 9.9552
I0805 | CIMENTO PORTLAND | KG | 10.37 | 0.71 | 7.3627
I2082 | TIJOLO MACIÇO COMUM | UN | 159 | 0.47 | 74.73
|  |  |  | Total: | 97.84
|  |  | Total Simples: |  | 227.1882
|  |  | Encargos Sociais: |  | INCLUSO
|  |  | Valor BDI: |  | 0
|  |  | Valor Geral: |  | 227.1882
C0076 - ALVENARIA DE TIJOLO COMUM C/ARGAMASSA MISTA DE CAL HIDRATADA 1:2:8 ESP=10 cm - M2
MAO DE OBRA |  | Unidade | Coeficiente | Preço | Total
I2391 | PEDREIRO | H | 1.6 | 26.86 | 42.976
I2543 | SERVENTE | H | 1.85 | 20.26 | 37.481
|  |  |  | Total: | 80.457
MATERIAIS
I0109 | AREIA MEDIA | M3 | 0.0304 | 83.58 | 2.5408
I0441 | CAL HIDRATADA | KG | 4.55 | 0.96 | 4.368
I0805 | CIMENTO PORTLAND | KG | 4.55 | 0.71 | 3.2305
I2082 | TIJOLO MACIÇO COMUM | UN | 84 | 0.47 | 39.48
|  |  |  | Total: | 49.6193
|  |  | Total Simples: |  | 130.0763
|  |  | Encargos Sociais: |  | INCLUSO
|  |  | Valor BDI: |  | 0
|  |  | Valor Geral: |  | 130.0763
C0075 - ALVENARIA DE TIJOLO COMUM C/ARGAMASSA MISTA DE CAL HIDRATADA 1:2:8 ESP=5 cm - M2
MAO DE OBRA |  | Unidade | Coeficiente | Preço | Total
I2391 | PEDREIRO | H | 0.9 | 26.86 | 24.174
I2543 | SERVENTE | H | 0.98 | 20.26 | 19.8548
|  |  |  | Total: | 44.0288
MATERIAIS
I0109 | AREIA MEDIA | M3 | 0.0101 | 83.58 | 0.84416
I0441 | CAL HIDRATADA | KG | 1.51 | 0.96 | 1.4496
I0805 | CIMENTO PORTLAND | KG | 1.51 | 0.71 | 1.0721
I2082 | TIJOLO MACIÇO COMUM | UN | 46 | 0.47 | 21.62
|  |  |  | Total: | 24.9859
|  |  | Total Simples: |  | 69.0147
|  |  | Encargos Sociais: |  | INCLUSO
|  |  | Valor BDI: |  | 0
|  |  | Valor Geral: |  | 69.0147
C0074 - ALVENARIA DE TIJOLO CERÂMICO FURADO (9x19x19)cm C/ARGAMASSA MISTA DE CAL HIDRATADA ESP=20 cm - M2
MAO DE OBRA |  | Unidade | Coeficiente | Preço | Total
I2391 | PEDREIRO | H | 1.5 | 26.86 | 40.29
I2543 | SERVENTE | H | 1.84 | 20.26 | 37.2784
|  |  |  | Total: | 77.5684
MATERIAIS
I0109 | AREIA MEDIA | M3 | 0.0413 | 83.58 | 3.4519
I0441 | CAL HIDRATADA | KG | 6.19 | 0.96 | 5.9424
I0805 | CIMENTO PORTLAND | KG | 6.19 | 0.71 | 4.3949
I2081 | TIJOLO CERÂMICO FURADO 9X19X19CM | UN | 47 | 0.53 | 24.91
|  |  |  | Total: | 38.6992
|  |  | Total Simples: |  | 116.2676
|  |  | Encargos Sociais: |  | INCLUSO
|  |  | Valor BDI: |  | 0
|  |  | Valor Geral: |  | 116.2676
C0073 - ALVENARIA DE TIJOLO CERÂMICO FURADO (9x19x19)cm C/ARGAMASSA MISTA DE CAL HIDRATADA ESP.=10cm (1:2:8) - M2
MAO DE OBRA |  | Unidade | Coeficiente | Preço | Total
I2391 | PEDREIRO | H | 1 | 26.86 | 26.86
I2543 | SERVENTE | H | 1.12 | 20.26 | 22.6912
|  |  |  | Total: | 49.5512
MATERIAIS
I0109 | AREIA MEDIA | M3 | 0.015 | 83.58 | 1.2537
I0441 | CAL HIDRATADA | KG | 2.18 | 0.96 | 2.0928
I0805 | CIMENTO PORTLAND | KG | 2.18 | 0.71 | 1.5478
I2081 | TIJOLO CERÂMICO FURADO 9X19X19CM | UN | 25 | 0.53 | 13.25
|  |  |  | Total: | 18.1443
|  |  | Total Simples: |  | 67.6955
|  |  | Encargos Sociais: |  | INCLUSO
|  |  | Valor BDI: |  | 0
|  |  | Valor Geral: |  | 67.6955
C0068 - ALVENARIA ESTRUTURAL DE BLOCO DE CONCRETO (14x19x39)cm C/ARGAMASSA MISTA DE CAL HIDRATADA ESP=14 cm - M2
MAO DE OBRA |  | Unidade | Coeficiente | Preço | Total
I2391 | PEDREIRO | H | 0.8 | 26.86 | 21.488
I2543 | SERVENTE | H | 0.91 | 20.26 | 18.4366
|  |  |  | Total: | 39.9246
MATERIAIS
I0109 | AREIA MEDIA | M3 | 0.013 | 83.58 | 1.0865
I0230 | BLOCO DE CONCRETO 14x19x39cm - ESTRUTURAL | UN | 13.13 | 3.76 | 49.3688
I0441 | CAL HIDRATADA | KG | 0.65 | 0.96 | 0.624
I0805 | CIMENTO PORTLAND | KG | 5.2 | 0.71 | 3.692
|  |  |  | Total: | 54.7713
|  |  | Total Simples: |  | 94.6959
|  |  | Encargos Sociais: |  | INCLUSO
|  |  | Valor BDI: |  | 0
|  |  | Valor Geral: |  | 94.6959
C0069 - ALVENARIA ESTRUTURAL DE BLOCO DE CONCRETO (19x19x39)cm C/ARGAMASSA MISTA DE CAL HIDRATADA ESP=19 cm - M2
MAO DE OBRA |  | Unidade | Coeficiente | Preço | Total
I2391 | PEDREIRO | H | 0.8 | 26.86 | 21.488
I2543 | SERVENTE | H | 0.95 | 20.26 | 19.247
|  |  |  | Total: | 40.735
MATERIAIS
I0109 | AREIA MEDIA | M3 | 0.0176 | 83.58 | 1.471
I0232 | BLOCO DE CONCRETO 19x19x39cm - ESTRUTURAL | UN | 13.13 | 4.95 | 64.9935
I0441 | CAL HIDRATADA | KG | 0.88 | 0.96 | 0.8448
I0805 | CIMENTO PORTLAND | KG | 7.03 | 0.71 | 4.9913
|  |  |  | Total: | 72.3006
|  |  | Total Simples: |  | 113.0356
|  |  | Encargos Sociais: |  | INCLUSO
|  |  | Valor BDI: |  | 0
|  |  | Valor Geral: |  | 113.0356
C0064 - ALVENARIA ESTRUTURAL DE BLOCO CERÂMICO (9X19X39cm) ESP.=9cm - M2
MAO DE OBRA |  | Unidade | Coeficiente | Preço | Total
I2391 | PEDREIRO | H | 0.32 | 26.86 | 8.5952
I2543 | SERVENTE | H | 0.39 | 20.26 | 7.9014
|  |  |  | Total: | 16.4966
MATERIAIS
I0109 | AREIA MEDIA | M3 | 0.0083 | 83.58 | 0.69371
I0227 | BLOCO CERAMICO ESTRUTURAL 9X19X39CM | UN | 13 | 2.03 | 26.39
I0441 | CAL HIDRATADA | KG | 0.18 | 0.96 | 0.1728
I0805 | CIMENTO PORTLAND | KG | 1.84 | 0.71 | 1.3064
|  |  |  | Total: | 28.5629
|  |  | Total Simples: |  | 45.0595
|  |  | Encargos Sociais: |  | INCLUSO
|  |  | Valor BDI: |  | 0
|  |  | Valor Geral: |  | 45.0595
C0063 - ALVENARIA ESTRUTURAL DE BLOCO CERÂMICO (19X19X39cm) ESP.=19cm - M2
MAO DE OBRA |  | Unidade | Coeficiente | Preço | Total
I2391 | PEDREIRO | H | 0.4 | 26.86 | 10.744
I2543 | SERVENTE | H | 0.54 | 20.26 | 10.9404
|  |  |  | Total: | 21.6844
MATERIAIS
I0109 | AREIA MEDIA | M3 | 0.0174 | 83.58 | 1.4543
I0226 | BLOCO CERAMICO ESTRUTURAL 19X19X39CM | UN | 13 | 2.49 | 32.37
I0441 | CAL HIDRATADA | KG | 0.39 | 0.96 | 0.3744
I0805 | CIMENTO PORTLAND | KG | 3.86 | 0.71 | 2.7406
|  |  |  | Total: | 36.9393
|  |  | Total Simples: |  | 58.6237
|  |  | Encargos Sociais: |  | INCLUSO
|  |  | Valor BDI: |  | 0
|  |  | Valor Geral: |  | 58.6237
C0099 - APLICAÇÃO DE SINTECO EM PISOS C/MADEIRA - M2
EQUIPAMENTOS (CHORARIO) |  | Unidade | Coeficiente | Preço | Total
I0748 | MÁQUINA DE POLIR (CHP) | H | 0.35 | 1.3992 | 0.48971
|  |  |  | Total: | 0.4897
MAO DE OBRA
I0037 | AJUDANTE | H | 0.3 | 21.1 | 6.33
I0443 | CALAFETADOR | H | 0.3 | 26.86 | 8.058
I1772 | RASPADOR | H | 0.85 | 26.86 | 22.831
|  |  |  | Total: | 37.219
MATERIAIS
I0967 | DISCO DE DESBASTE DE 7' | UN | 0.15 | 23.78 | 3.567
I1347 | LIXA PARA MADEIRA/MASSA | UN | 1.15 | 0.7 | 0.805
I1869 | SINTECO P/ PISOS DE MADEIRA | L | 0.4 | 37.89 | 15.156
|  |  |  | Total: | 19.528
|  |  | Total Simples: |  | 57.2367
|  |  | Encargos Sociais: |  | INCLUSO
|  |  | Valor BDI: |  | 0
|  |  | Valor Geral: |  | 57.2367
C0098 - APLICAÇÃO DE ADESIVO ESTRUTURAL BASE EPOXI - KG
MAO DE OBRA |  | Unidade | Coeficiente | Preço | Total
I2391 | PEDREIRO | H | 0.8 | 26.86 | 21.488
|  |  |  | Total: | 21.488
MATERIAIS
I2422 | SIKADUR 32 | KG | 1 | 114.24 | 114.24
|  |  |  | Total: | 114.24
|  |  | Total Simples: |  | 135.728
|  |  | Encargos Sociais: |  | INCLUSO
|  |  | Valor BDI: |  | 0
|  |  | Valor Geral: |  | 135.728
C0096 - REATERRO APILOADO - M3
MAO DE OBRA |  | Unidade | Coeficiente | Preço | Total
I2543 | SERVENTE | H | 2.5 | 20.26 | 50.65
I6815 | ENCARREGADO DE TURMA / FEITOR | H | 0.1 | 32.75 | 3.275
|  |  |  | Total: | 53.925
|  |  | Total Simples: |  | 53.925
|  |  | Encargos Sociais: |  | INCLUSO
|  |  | Valor BDI: |  | 0
|  |  | Valor Geral: |  | 53.925
C0090 - APARELHO DE APOIO EM NEOPRENE - KG
MAO DE OBRA |  | Unidade | Coeficiente | Preço | Total
I2391 | PEDREIRO | H | 0.5 | 26.86 | 13.43
I2543 | SERVENTE | H | 1 | 20.26 | 20.26
|  |  |  | Total: | 33.69
MATERIAIS
I0086 | APARELHO DE APOIO EM NEOPRENE | DM3 | 0.39 | 82.85 | 32.3115
|  |  |  | Total: | 32.3115
|  |  | Total Simples: |  | 66.0015
|  |  | Encargos Sociais: |  | INCLUSO
|  |  | Valor BDI: |  | 0
|  |  | Valor Geral: |  | 66.0015
C0091 - APARELHO MISTURADOR P/PIA TIPO MESA - UN
MAO DE OBRA |  | Unidade | Coeficiente | Preço | Total
I0043 | AJUDANTE DE ENCANADOR | H | 1.4 | 21.1 | 29.54
I2320 | ENCANADOR | H | 1.4 | 26.18 | 36.652
|  |  |  | Total: | 66.192
MATERIAIS
I0087 | APARELHO MISTURADOR DE MESA PARA PIA | UN | 1 | 225.48 | 225.48
I1180 | FITA DE VEDAÇÃO | M | 0.94 | 0.36 | 0.3384
|  |  |  | Total: | 225.8184
|  |  | Total Simples: |  | 292.0104
|  |  | Encargos Sociais: |  | INCLUSO
|  |  | Valor BDI: |  | 0
|  |  | Valor Geral: |  | 292.0104
C0092 - APARELHO MISTURADOR P/PIA TIPO PAREDE - UN
MAO DE OBRA |  | Unidade | Coeficiente | Preço | Total
I0043 | AJUDANTE DE ENCANADOR | H | 1.4 | 21.1 | 29.54
I2320 | ENCANADOR | H | 1.4 | 26.18 | 36.652
|  |  |  | Total: | 66.192
MATERIAIS
I0088 | APARELHO MISTURADOR DE PAREDE PARA PIA | UN | 1 | 262.15 | 262.15
I1180 | FITA DE VEDAÇÃO | M | 0.94 | 0.36 | 0.3384
|  |  |  | Total: | 262.4884
|  |  | Total Simples: |  | 328.6804
|  |  | Encargos Sociais: |  | INCLUSO
|  |  | Valor BDI: |  | 0
|  |  | Valor Geral: |  | 328.6804
C0093 - APARELHO SINALIZADOR DE OBSTÁCULOS C/CÉLULA FOTOELÉTRICA - UN
MAO DE OBRA |  | Unidade | Coeficiente | Preço | Total
I0042 | AJUDANTE DE ELETRICISTA | H | 1.5 | 21.1 | 31.65
I2312 | ELETRICISTA | H | 1.5 | 26.85 | 40.275
|  |  |  | Total: | 71.925
MATERIAIS
I0090 | APARELHO SINALIZADOR OBSTACULOS | UN | 1 | 86.9 | 86.9
I0272 | BRAÇADEIRA P/FIXACAO APARELHO SINALIZADOR | UN | 1 | 2.67 | 2.67
|  |  |  | Total: | 89.57
|  |  | Total Simples: |  | 161.495
|  |  | Encargos Sociais: |  | INCLUSO
|  |  | Valor BDI: |  | 0
|  |  | Valor Geral: |  | 161.495
C0094 - APICOAMENTO EM CONCRETO/PREPARO DA SUPERFÍCIE - M2
MAO DE OBRA |  | Unidade | Coeficiente | Preço | Total
I2543 | SERVENTE | H | 2 | 20.26 | 40.52
|  |  |  | Total: | 40.52
|  |  | Total Simples: |  | 40.52
|  |  | Encargos Sociais: |  | INCLUSO
|  |  | Valor BDI: |  | 0
|  |  | Valor Geral: |  | 40.52
C0095 - APILOAMENTO DE PISO OU FUNDO DE VALAS C/MAÇO DE 30 A 60 KG - M2
MAO DE OBRA |  | Unidade | Coeficiente | Preço | Total
I2543 | SERVENTE | H | 1.7 | 20.26 | 34.442
|  |  |  | Total: | 34.442
|  |  | Total Simples: |  | 34.442
|  |  | Encargos Sociais: |  | INCLUSO
|  |  | Valor BDI: |  | 0
|  |  | Valor Geral: |  | 34.442
C0086 - ANDAIME P/ALVENARIA DE 1/2 TIJOLO - M2
MAO DE OBRA |  | Unidade | Coeficiente | Preço | Total
I0498 | CARPINTEIRO | H | 0.04 | 26.86 | 1.0744
I2543 | SERVENTE | H | 0.12 | 20.26 | 2.4312
|  |  |  | Total: | 3.5056
MATERIAIS
I1496 | MADEIRA (PINHO) DE 1A. | M3 | 0.0003 | 2488.15 | 0.74645
I1724 | PREGO | KG | 0.015 | 17 | 0.255
|  |  |  | Total: | 1.0014
|  |  | Total Simples: |  | 4.507
|  |  | Encargos Sociais: |  | INCLUSO
|  |  | Valor BDI: |  | 0
|  |  | Valor Geral: |  | 4.507
C0085 - ANDAIME P/ALVENARIA DE 1 TIJOLO - M2
MAO DE OBRA |  | Unidade | Coeficiente | Preço | Total
I0498 | CARPINTEIRO | H | 0.06 | 26.86 | 1.6116
I2543 | SERVENTE | H | 0.18 | 20.26 | 3.6468
|  |  |  | Total: | 5.2584
MATERIAIS
I1496 | MADEIRA (PINHO) DE 1A. | M3 | 0.0008 | 2488.15 | 1.9905
I1724 | PREGO | KG | 0.25 | 17 | 4.25
|  |  |  | Total: | 6.2405
|  |  | Total Simples: |  | 11.4989
|  |  | Encargos Sociais: |  | INCLUSO
|  |  | Valor BDI: |  | 0
|  |  | Valor Geral: |  | 11.4989
C0088 - ANDAIME PRINCIPAL VERTICAL INCLUSIVE DEMOLIÇÃO - M2
MAO DE OBRA |  | Unidade | Coeficiente | Preço | Total
I0498 | CARPINTEIRO | H | 0.6 | 26.86 | 16.116
I2543 | SERVENTE | H | 1.2 | 20.26 | 24.312
|  |  |  | Total: | 40.428
MATERIAIS
I1496 | MADEIRA (PINHO) DE 1A. | M3 | 0.0055 | 2488.15 | 13.6848
I1724 | PREGO | KG | 0.2 | 17 | 3.4
|  |  |  | Total: | 17.0848
|  |  | Total Simples: |  | 57.5128
|  |  | Encargos Sociais: |  | INCLUSO
|  |  | Valor BDI: |  | 0
|  |  | Valor Geral: |  | 57.5128
C0087 - ANDAIME P/REVESTIMENTO DE FORROS - M2
MAO DE OBRA |  | Unidade | Coeficiente | Preço | Total
I2391 | PEDREIRO | H | 0.1 | 26.86 | 2.686
I2543 | SERVENTE | H | 0.2 | 20.26 | 4.052
|  |  |  | Total: | 6.738
MATERIAIS
I1691 | PONTALETE / BARROTE DE 3"x3" | M | 0.13 | 16.09 | 2.0917
I1724 | PREGO | KG | 0.028 | 17 | 0.476
I1916 | TABUA DE 1" DE 3A. - L = 30cm | M | 0.083 | 12.77 | 1.0599
|  |  |  | Total: | 3.6276
|  |  | Total Simples: |  | 10.3656
|  |  | Encargos Sociais: |  | INCLUSO
|  |  | Valor BDI: |  | 0
|  |  | Valor Geral: |  | 10.3656
C0089 - ANEL DE IMPERMEABILIZAÇÃO C/ARMAÇÃO EM FERRO - M3
MAO DE OBRA |  | Unidade | Coeficiente | Preço | Total
I2391 | PEDREIRO | H | 3 | 26.86 | 80.58
I2543 | SERVENTE | H | 10 | 20.26 | 202.6
|  |  |  | Total: | 283.18
MATERIAIS
I0108 | AREIA GROSSA | M3 | 0.6183 | 119.58 | 73.9363
I0163 | AÇO CA-50 | KG | 18 | 7.1 | 127.8
I0280 | BRITA | M3 | 0.615 | 100.5 | 61.8075
I0805 | CIMENTO PORTLAND | KG | 368.5 | 0.71 | 261.635
I1605 | PEDRISCO | M3 | 0.263 | 100.5 | 26.4315
|  |  |  | Total: | 551.6103
|  |  | Total Simples: |  | 834.7903
|  |  | Encargos Sociais: |  | INCLUSO
|  |  | Valor BDI: |  | 0
|  |  | Valor Geral: |  | 834.7903
C0040 - ALAMBRADO P/QUADRA ESPORTIVA ALTURA 4M - M
MAO DE OBRA |  | Unidade | Coeficiente | Preço | Total
I0037 | AJUDANTE | H | 2.4 | 21.1 | 50.64
I1530 | MONTADOR | H | 1.2 | 26.86 | 32.232
|  |  |  | Total: | 82.872
MATERIAIS
I0098 | ARAME GALVANIZADO N.10 BWG | KG | 0.25 | 9.55 | 2.3875
I0100 | ARAME GALVANIZADO N.14 BWG | KG | 0.11 | 11.05 | 1.2155
I2036 | TELA DE ARAME GALVANIZADO DE 2" (5 X 5 CM) FIO N.14 (2,11MM BWG) | M2 | 4.2 | 28.61 | 120.162
I2171 | TUBO AÇO GALVANIZADO DE 50MM (2') | M | 4.2 | 72.86 | 306.012
|  |  |  | Total: | 429.777
|  |  | Total Simples: |  | 512.649
|  |  | Encargos Sociais: |  | INCLUSO
|  |  | Valor BDI: |  | 0
|  |  | Valor Geral: |  | 512.649
C2181 - REGULARIZAÇÃO DE BASE C/ ARGAMASSA CIMENTO E AREIA S/ PENEIRAR, TRAÇO 1:3 - ESP= 3cm - M2
MAO DE OBRA |  | Unidade | Coeficiente | Preço | Total
I2391 | PEDREIRO | H | 0.25 | 26.86 | 6.715
I2543 | SERVENTE | H | 0.55 | 20.26 | 11.143
|  |  |  | Total: | 17.858
MATERIAIS
I0109 | AREIA MEDIA | M3 | 0.0365 | 83.58 | 3.0507
I0805 | CIMENTO PORTLAND | KG | 14.58 | 0.71 | 10.3518
|  |  |  | Total: | 13.4025
|  |  | Total Simples: |  | 31.2605
|  |  | Encargos Sociais: |  | INCLUSO
|  |  | Valor BDI: |  | 0
|  |  | Valor Geral: |  | 31.2605
C2180 - REGULARIZAÇÃO DE BASE C/ ARGAMASSA CIMENTO E AREIA S/ PENEIRAR, TRAÇO 1:5 - ESP= 3cm - M2
MAO DE OBRA |  | Unidade | Coeficiente | Preço | Total
I2391 | PEDREIRO | H | 0.25 | 26.86 | 6.715
I2543 | SERVENTE | H | 0.55 | 20.26 | 11.143
|  |  |  | Total: | 17.858
MATERIAIS
I0109 | AREIA MEDIA | M3 | 0.0365 | 83.58 | 3.0507
I0805 | CIMENTO PORTLAND | KG | 8.76 | 0.71 | 6.2196
|  |  |  | Total: | 9.2703
|  |  | Total Simples: |  | 27.1283
|  |  | Encargos Sociais: |  | INCLUSO
|  |  | Valor BDI: |  | 0
|  |  | Valor Geral: |  | 27.1283
C2185 - REGULARIZAÇÃO PARA DEGRAUS C/ ARGAMASSA DE CIMENTO E AREIA S/ PENEIRAR, TRAÇO 1:5 - ESP= 1cm - M
MAO DE OBRA |  | Unidade | Coeficiente | Preço | Total
I2391 | PEDREIRO | H | 0.15 | 26.86 | 4.029
I2543 | SERVENTE | H | 0.2 | 20.26 | 4.052
|  |  |  | Total: | 8.081
MATERIAIS
I0109 | AREIA MEDIA | M3 | 0.0061 | 83.58 | 0.50984
I0805 | CIMENTO PORTLAND | KG | 1.46 | 0.71 | 1.0366
|  |  |  | Total: | 1.5464
|  |  | Total Simples: |  | 9.6274
|  |  | Encargos Sociais: |  | INCLUSO
|  |  | Valor BDI: |  | 0
|  |  | Valor Geral: |  | 9.6274
C2184 - REGULARIZAÇÃO DE BASE C/ ARGAMASSA CIMENTO E AREIA S/ PENEIRAR, TRAÇO 1:5 - ESP= 3cm, C/IMPERMEABILIZANTE - M2
MAO DE OBRA |  | Unidade | Coeficiente | Preço | Total
I2391 | PEDREIRO | H | 0.25 | 26.86 | 6.715
I2543 | SERVENTE | H | 0.55 | 20.26 | 11.143
|  |  |  | Total: | 17.858
MATERIAIS
I0109 | AREIA MEDIA | M3 | 0.0365 | 83.58 | 3.0507
I0805 | CIMENTO PORTLAND | KG | 8.76 | 0.71 | 6.2196
I1249 | IMPERMEABILIZANTE | KG | 0.6 | 7 | 4.2
|  |  |  | Total: | 13.4703
|  |  | Total Simples: |  | 31.3283
|  |  | Encargos Sociais: |  | INCLUSO
|  |  | Valor BDI: |  | 0
|  |  | Valor Geral: |  | 31.3283
C0038 - ALAMBRADO C/TUBO DE AÇO GALVANIZADO 4", INCLUSIVE PINTURA - M2
MAO DE OBRA |  | Unidade | Coeficiente | Preço | Total
I0045 | AJUDANTE DE PINTOR | H | 0.5 | 21.1 | 10.55
I0046 | AJUDANTE DE SERRALHEIRO | H | 0.9 | 21.1 | 18.99
I1858 | SERRALHEIRO | H | 1.5 | 26.86 | 40.29
|  |  |  | Total: | 69.83
MATERIAIS
I0098 | ARAME GALVANIZADO N.10 BWG | KG | 0.15 | 9.55 | 1.4325
I0100 | ARAME GALVANIZADO N.14 BWG | KG | 0.07 | 11.05 | 0.7735
I1100 | ESMALTE SINTETICO | L | 0.12 | 31.88 | 3.8256
I1872 | SOLDA 50X50 | KG | 0.15 | 147.13 | 22.0695
I2035 | TELA DE ARAME GALVANIZADO DE 2" (5 X 5 CM) FIO N.12 (2,77MM BWG) | M2 | 1.05 | 42.05 | 44.1525
I2163 | TUBO AÇO GALVANIZADO DE 100MM (4') | M | 2.73 | 167.57 | 457.4661
I2293 | ZARCÃO | L | 0.12 | 28.81 | 3.4572
|  |  |  | Total: | 533.1769
|  |  | Total Simples: |  | 603.0069
|  |  | Encargos Sociais: |  | INCLUSO
|  |  | Valor BDI: |  | 0
|  |  | Valor Geral: |  | 603.0069
C0039 - ALAMBRADO P/QUADRA ESPORTIVA ALTURA 1M - M
MAO DE OBRA |  | Unidade | Coeficiente | Preço | Total
I0037 | AJUDANTE | H | 1 | 21.1 | 21.1
I1530 | MONTADOR | H | 0.5 | 26.86 | 13.43
|  |  |  | Total: | 34.53
MATERIAIS
I0098 | ARAME GALVANIZADO N.10 BWG | KG | 0.15 | 9.55 | 1.4325
I0100 | ARAME GALVANIZADO N.14 BWG | KG | 0.07 | 11.05 | 0.7735
I2036 | TELA DE ARAME GALVANIZADO DE 2" (5 X 5 CM) FIO N.14 (2,11MM BWG) | M2 | 1.05 | 28.61 | 30.0405
I2171 | TUBO AÇO GALVANIZADO DE 50MM (2') | M | 2.73 | 72.86 | 198.9078
|  |  |  | Total: | 231.1543
|  |  | Total Simples: |  | 265.6843
|  |  | Encargos Sociais: |  | INCLUSO
|  |  | Valor BDI: |  | 0
|  |  | Valor Geral: |  | 265.6843
C0036 - ALAMBRADO C/TELA DE ARAME GALVANIZADO.. ALTURA 2M - M
MAO DE OBRA |  | Unidade | Coeficiente | Preço | Total
I0037 | AJUDANTE | H | 1.6 | 21.1 | 33.76
I1530 | MONTADOR | H | 0.8 | 26.86 | 21.488
I2543 | SERVENTE | H | 0.04 | 20.26 | 0.8104
|  |  |  | Total: | 56.0584
MATERIAIS
I0097 | ARAME FARPADO FIO 16 BWG | M | 3 | 0.91 | 2.73
I0098 | ARAME GALVANIZADO N.10 BWG | KG | 0.15 | 9.55 | 1.4325
I0100 | ARAME GALVANIZADO N.14 BWG | KG | 0.06 | 11.05 | 0.663
I0109 | AREIA MEDIA | M3 | 0.0201 | 83.58 | 1.68
I0280 | BRITA | M3 | 0.0253 | 100.5 | 2.5427
I0805 | CIMENTO PORTLAND | KG | 7 | 0.71 | 4.97
I1532 | MOURÃO CONCRETO 'T' H=2.7M C/45CM INCL. 3 FUROS | UN | 0.4 | 51.25 | 20.5
I2035 | TELA DE ARAME GALVANIZADO DE 2" (5 X 5 CM) FIO N.12 (2,77MM BWG) | M2 | 2.1 | 42.05 | 88.305
|  |  |  | Total: | 122.8231
|  |  | Total Simples: |  | 178.8815
|  |  | Encargos Sociais: |  | INCLUSO
|  |  | Valor BDI: |  | 0
|  |  | Valor Geral: |  | 178.8815
C2175 - REGISTRO GLOBO /FECHO RÁPIDO DE 1 1/4" - UN
MAO DE OBRA |  | Unidade | Coeficiente | Preço | Total
I0043 | AJUDANTE DE ENCANADOR | H | 0.5 | 21.1 | 10.55
I2320 | ENCANADOR | H | 0.15 | 26.18 | 3.927
|  |  |  | Total: | 14.477
MATERIAIS
I1813 | REGISTRO GLOBO (FECHO RAPIDO) DE 1 1/4" | UN | 1 | 113.65 | 113.65
|  |  |  | Total: | 113.65
|  |  | Total Simples: |  | 128.127
|  |  | Encargos Sociais: |  | INCLUSO
|  |  | Valor BDI: |  | 0
|  |  | Valor Geral: |  | 128.127
C0037 - ALAMBRADO C/TELA GALVANIZADA SOLDADA ALTURA 2M - M
MAO DE OBRA |  | Unidade | Coeficiente | Preço | Total
I0037 | AJUDANTE | H | 1.6 | 21.1 | 33.76
I1530 | MONTADOR | H | 0.8 | 26.86 | 21.488
I2543 | SERVENTE | H | 0.04 | 20.26 | 0.8104
|  |  |  | Total: | 56.0584
MATERIAIS
I0100 | ARAME GALVANIZADO N.14 BWG | KG | 0.01 | 11.05 | 0.1105
I0109 | AREIA MEDIA | M3 | 0.0201 | 83.58 | 1.68
I0280 | BRITA | M3 | 0.0253 | 100.5 | 2.5427
I0805 | CIMENTO PORTLAND | KG | 7 | 0.71 | 4.97
I1533 | MOURÃO CONCRETO BASE 15X15CM H=2.3 C/ 12 FUROS | UN | 0.3 | 47.22 | 14.166
I2039 | TELA ELETROSOLDADA MALHA RETANGULAR 10X 5CM FIO N.11 (3,05MM BWG) | M2 | 2 | 15.9 | 31.8
|  |  |  | Total: | 55.2691
|  |  | Total Simples: |  | 111.3275
|  |  | Encargos Sociais: |  | INCLUSO
|  |  | Valor BDI: |  | 0
|  |  | Valor Geral: |  | 111.3275
C2176 - REGISTRO GLOBO /FECHO RÁPIDO DE 1" - UN
MAO DE OBRA |  | Unidade | Coeficiente | Preço | Total
I0043 | AJUDANTE DE ENCANADOR | H | 0.5 | 21.1 | 10.55
I2320 | ENCANADOR | H | 0.15 | 26.18 | 3.927
|  |  |  | Total: | 14.477
MATERIAIS
I1812 | REGISTRO GLOBO (FECHO RAPIDO) DE 1" | UN | 1 | 76.25 | 76.25
|  |  |  | Total: | 76.25
|  |  | Total Simples: |  | 90.727
|  |  | Encargos Sociais: |  | INCLUSO
|  |  | Valor BDI: |  | 0
|  |  | Valor Geral: |  | 90.727
C0034 - ADIÇÃO DE IMPERMEABILIZANTE PARA CONCRETO ESTRUTURAL - M3
MATERIAIS |  | Unidade | Coeficiente | Preço | Total
I2421 | SIKA 1 | KG | 7.92 | 7 | 55.44
|  |  |  | Total: | 55.44
|  |  | Total Simples: |  | 55.44
|  |  | Encargos Sociais: |  | INCLUSO
|  |  | Valor BDI: |  | 0
|  |  | Valor Geral: |  | 55.44
C2177 - REGISTRO GLOBO /FECHO RÁPIDO DE 3/4" - UN
MAO DE OBRA |  | Unidade | Coeficiente | Preço | Total
I0043 | AJUDANTE DE ENCANADOR | H | 0.5 | 21.1 | 10.55
I2320 | ENCANADOR | H | 0.15 | 26.18 | 3.927
|  |  |  | Total: | 14.477
MATERIAIS
I1815 | REGISTRO GLOBO (FECHO RAPIDO) DE 3/4" | UN | 1 | 56.48 | 56.48
|  |  |  | Total: | 56.48
|  |  | Total Simples: |  | 70.957
|  |  | Encargos Sociais: |  | INCLUSO
|  |  | Valor BDI: |  | 0
|  |  | Valor Geral: |  | 70.957
C2178 - REGISTRO GLOBO/FECHO RÁPIDO DE 1 1/2" - UN
MAO DE OBRA |  | Unidade | Coeficiente | Preço | Total
I0043 | AJUDANTE DE ENCANADOR | H | 0.5 | 21.1 | 10.55
I2320 | ENCANADOR | H | 0.15 | 26.18 | 3.927
|  |  |  | Total: | 14.477
MATERIAIS
I1817 | REGISTRO GLOBO(FECHO RAPIDO) DE 1 1/2' | UN | 1 | 136.95 | 136.95
|  |  |  | Total: | 136.95
|  |  | Total Simples: |  | 151.427
|  |  | Encargos Sociais: |  | INCLUSO
|  |  | Valor BDI: |  | 0
|  |  | Valor Geral: |  | 151.427
C0035 - ALAMBRADO C/ TUBO DE AÇO GALVANIZADO 2", INCLUSIVE PINTURA - M2
MAO DE OBRA |  | Unidade | Coeficiente | Preço | Total
I0045 | AJUDANTE DE PINTOR | H | 0.5 | 21.1 | 10.55
I0046 | AJUDANTE DE SERRALHEIRO | H | 0.9 | 21.1 | 18.99
I1858 | SERRALHEIRO | H | 1.5 | 26.86 | 40.29
|  |  |  | Total: | 69.83
MATERIAIS
I0098 | ARAME GALVANIZADO N.10 BWG | KG | 0.15 | 9.55 | 1.4325
I0100 | ARAME GALVANIZADO N.14 BWG | KG | 0.07 | 11.05 | 0.7735
I1100 | ESMALTE SINTETICO | L | 0.12 | 31.88 | 3.8256
I1872 | SOLDA 50X50 | KG | 0.15 | 147.13 | 22.0695
I2036 | TELA DE ARAME GALVANIZADO DE 2" (5 X 5 CM) FIO N.14 (2,11MM BWG) | M2 | 1.05 | 28.61 | 30.0405
I2171 | TUBO AÇO GALVANIZADO DE 50MM (2') | M | 2.73 | 72.86 | 198.9078
I2293 | ZARCÃO | L | 0.1 | 28.81 | 2.881
|  |  |  | Total: | 259.9304
|  |  | Total Simples: |  | 329.7604
|  |  | Encargos Sociais: |  | INCLUSO
|  |  | Valor BDI: |  | 0
|  |  | Valor Geral: |  | 329.7604
C0032 - PORTA EM PVC P/DIVISÓRIA (0,80X2,10)M COMPLETA - FORNECIMENTO E MONTAGEM - UN
MATERIAIS |  | Unidade | Coeficiente | Preço | Total
I6743 | PORTA EM PVC P/DIVISÓRIA (0,80 X 2,10)M INCLUS. FECHADURA, DOBRADIÇA E REQUADRO ( FORNECIMENTO E MONTAGEM ) | UN | 1 | 410.13 | 410.13
|  |  |  | Total: | 410.13
|  |  | Total Simples: |  | 410.13
|  |  | Encargos Sociais: |  | INCLUSO
|  |  | Valor BDI: |  | 0
|  |  | Valor Geral: |  | 410.13
C2179 - REGULARIZAÇÃO DE BASE C/ ARGAMASSA CIMENTO E AREIA S/ PENEIRAR, TRAÇO 1:4 - ESP= 3cm - M2
MAO DE OBRA |  | Unidade | Coeficiente | Preço | Total
I2391 | PEDREIRO | H | 0.25 | 26.86 | 6.715
I2543 | SERVENTE | H | 0.55 | 20.26 | 11.143
|  |  |  | Total: | 17.858
MATERIAIS
I0109 | AREIA MEDIA | M3 | 0.0365 | 83.58 | 3.0507
I0805 | CIMENTO PORTLAND | KG | 10.95 | 0.71 | 7.7745
|  |  |  | Total: | 10.8252
|  |  | Total Simples: |  | 28.6832
|  |  | Encargos Sociais: |  | INCLUSO
|  |  | Valor BDI: |  | 0
|  |  | Valor Geral: |  | 28.6832
C0030 - ADICIONAL DE LIGAÇÃO DE ESGOTO EM CORREDOR DE ATIVIDADE - UN
MAO DE OBRA |  | Unidade | Coeficiente | Preço | Total
I0037 | AJUDANTE | H | 0.8 | 21.1 | 16.88
I2320 | ENCANADOR | H | 0.6 | 26.18 | 15.708
I2380 | MOTORISTA | H | 0.4 | 20.86 | 8.344
|  |  |  | Total: | 40.932
SERVIÇOS
C2947 | SINALIZAÇÃO DE ADVERTÊNCIA | UN | 1 | 16.4017 | 16.4017
|  |  |  | Total: | 16.4017
|  |  | Total Simples: |  | 57.3337
|  |  | Encargos Sociais: |  | INCLUSO
|  |  | Valor BDI: |  | 0
|  |  | Valor Geral: |  | 57.3337
C0031 - ADICIONAL DE SUPRESSÃO EM CORREDOR DE ATIVIDADE - UN
MAO DE OBRA |  | Unidade | Coeficiente | Preço | Total
I0037 | AJUDANTE | H | 0.4 | 21.1 | 8.44
I2380 | MOTORISTA | H | 0.4 | 20.86 | 8.344
|  |  |  | Total: | 16.784
SERVIÇOS
C2947 | SINALIZAÇÃO DE ADVERTÊNCIA | UN | 1 | 16.4017 | 16.4017
|  |  |  | Total: | 16.4017
|  |  | Total Simples: |  | 33.1857
|  |  | Encargos Sociais: |  | INCLUSO
|  |  | Valor BDI: |  | 0
|  |  | Valor Geral: |  | 33.1857
C2170 - REGISTRO DE PRESSAO C/CANOPLA CROMADA D=25MM (1") - UN
MAO DE OBRA |  | Unidade | Coeficiente | Preço | Total
I0043 | AJUDANTE DE ENCANADOR | H | 0.61 | 21.1 | 12.871
I2320 | ENCANADOR | H | 0.61 | 26.18 | 15.9698
|  |  |  | Total: | 28.8408
MATERIAIS
I1180 | FITA DE VEDAÇÃO | M | 1.2 | 0.36 | 0.432
I2593 | REGISTRO DE PRESSÃO CROMADO 25MM (1") | UN | 1 | 82.1 | 82.1
|  |  |  | Total: | 82.532
|  |  | Total Simples: |  | 111.3728
|  |  | Encargos Sociais: |  | INCLUSO
|  |  | Valor BDI: |  | 0
|  |  | Valor Geral: |  | 111.3728
C2174 - REGISTRO GLOBO / FECHO RÁPIDO DE 2" - UN
MAO DE OBRA |  | Unidade | Coeficiente | Preço | Total
I0043 | AJUDANTE DE ENCANADOR | H | 0.5 | 21.1 | 10.55
I2320 | ENCANADOR | H | 0.15 | 26.18 | 3.927
|  |  |  | Total: | 14.477
MATERIAIS
I1814 | REGISTRO GLOBO (FECHO RAPIDO) DE 2" | UN | 1 | 211.18 | 211.18
|  |  |  | Total: | 211.18
|  |  | Total Simples: |  | 225.657
|  |  | Encargos Sociais: |  | INCLUSO
|  |  | Valor BDI: |  | 0
|  |  | Valor Geral: |  | 225.657
C2173 - REGISTRO DE RECALQUE NO PASSEIO D= 65mm (2 1/2") - UN
MAO DE OBRA |  | Unidade | Coeficiente | Preço | Total
I0043 | AJUDANTE DE ENCANADOR | H | 1.15 | 21.1 | 24.265
I2320 | ENCANADOR | H | 1.15 | 26.18 | 30.107
I2391 | PEDREIRO | H | 3 | 26.86 | 80.58
I2543 | SERVENTE | H | 5.2 | 20.26 | 105.352
|  |  |  | Total: | 240.304
MATERIAIS
I0109 | AREIA MEDIA | M3 | 0.08 | 83.58 | 6.6864
I0280 | BRITA | M3 | 0.0211 | 100.5 | 2.1206
I0411 | CAIXA DE AÇO 40X60CM P/RECALQUE | UN | 1 | 284.34 | 284.34
I0441 | CAL HIDRATADA | KG | 4.91 | 0.96 | 4.7136
I0805 | CIMENTO PORTLAND | KG | 22.34 | 0.71 | 15.8614
I1180 | FITA DE VEDAÇÃO | M | 1.41 | 0.36 | 0.5076
I1816 | REGISTRO GLOBO ANGULAR 65MM (2 1/2") | UN | 1 | 200 | 200
I2082 | TIJOLO MACIÇO COMUM | UN | 90 | 0.47 | 42.3
|  |  |  | Total: | 556.5296
|  |  | Total Simples: |  | 796.8335
|  |  | Encargos Sociais: |  | INCLUSO
|  |  | Valor BDI: |  | 0
|  |  | Valor Geral: |  | 796.8335
C2172 - REGISTRO DE PRESSÃO C/CANOPLA CROMADA D= 20mm (3/4") - UN
MAO DE OBRA |  | Unidade | Coeficiente | Preço | Total
I0043 | AJUDANTE DE ENCANADOR | H | 0.61 | 21.1 | 12.871
I2320 | ENCANADOR | H | 0.61 | 26.18 | 15.9698
|  |  |  | Total: | 28.8408
MATERIAIS
I1180 | FITA DE VEDAÇÃO | M | 0.94 | 0.36 | 0.3384
I1811 | REGISTRO DE PRESSÃO CROMADO 20MM (3/4') | UN | 1 | 79.22 | 79.22
|  |  |  | Total: | 79.5584
|  |  | Total Simples: |  | 108.3992
|  |  | Encargos Sociais: |  | INCLUSO
|  |  | Valor BDI: |  | 0
|  |  | Valor Geral: |  | 108.3992
C2171 - REGISTRO DE PRESSÃO C/CANOPLA CROMADA D= 15mm (1/2") - UN
MAO DE OBRA |  | Unidade | Coeficiente | Preço | Total
I0043 | AJUDANTE DE ENCANADOR | H | 0.61 | 21.1 | 12.871
I2320 | ENCANADOR | H | 0.61 | 26.18 | 15.9698
|  |  |  | Total: | 28.8408
MATERIAIS
I1180 | FITA DE VEDAÇÃO | M | 0.56 | 0.36 | 0.2016
I1810 | REGISTRO DE PRESSÃO CROMADO 15MM (1/2') | UN | 1 | 76.64 | 76.64
|  |  |  | Total: | 76.8416
|  |  | Total Simples: |  | 105.6824
|  |  | Encargos Sociais: |  | INCLUSO
|  |  | Valor BDI: |  | 0
|  |  | Valor Geral: |  | 105.6824
C0027 - ADENSAMENTO/REGULARIZAÇÃO SUPERFICIAL DE CONCRETO C/RÉGUA SIMPLES L= 3m - M2
EQUIPAMENTOS (CHORARIO) |  | Unidade | Coeficiente | Preço | Total
I0762 | RÉGUA VIBRATÓRIA DE CONCRETO HP 1,5 (CHP) | H | 0.03 | 25.0645 | 0.75193
|  |  |  | Total: | 0.7519
MAO DE OBRA
I2391 | PEDREIRO | H | 0.09 | 26.86 | 2.4174
I2543 | SERVENTE | H | 0.09 | 20.26 | 1.8234
|  |  |  | Total: | 4.2408
|  |  | Total Simples: |  | 4.9927
|  |  | Encargos Sociais: |  | INCLUSO
|  |  | Valor BDI: |  | 0
|  |  | Valor Geral: |  | 4.9927
C0028 - ADENSAMENTO/REGULARIZAÇÃO SUP.CONCRETO RÉGUA DUPLA L=3 A 6m - M2
EQUIPAMENTOS (CHORARIO) |  | Unidade | Coeficiente | Preço | Total
I0763 | RÉGUA VIBRATÓRIA DE CONCRETO HP 3 (CHP) | H | 0.03 | 27.5229 | 0.82569
|  |  |  | Total: | 0.8257
MAO DE OBRA
I2391 | PEDREIRO | H | 0.12 | 26.86 | 3.2232
I2543 | SERVENTE | H | 0.12 | 20.26 | 2.4312
|  |  |  | Total: | 5.6544
|  |  | Total Simples: |  | 6.4801
|  |  | Encargos Sociais: |  | INCLUSO
|  |  | Valor BDI: |  | 0
|  |  | Valor Geral: |  | 6.4801
C0029 - ADICIONAL DE LIGAÇÃO D'ÁGUA EM CORREDOR DE ATIVIDADE - UN
MAO DE OBRA |  | Unidade | Coeficiente | Preço | Total
I0037 | AJUDANTE | H | 0.4 | 21.1 | 8.44
I2320 | ENCANADOR | H | 0.4 | 26.18 | 10.472
I2380 | MOTORISTA | H | 0.4 | 20.86 | 8.344
|  |  |  | Total: | 27.256
SERVIÇOS
C2947 | SINALIZAÇÃO DE ADVERTÊNCIA | UN | 1 | 16.4017 | 16.4017
|  |  |  | Total: | 16.4017
|  |  | Total Simples: |  | 43.6577
|  |  | Encargos Sociais: |  | INCLUSO
|  |  | Valor BDI: |  | 0
|  |  | Valor Geral: |  | 43.6577
C0023 - ADAPTADOR PVC SOLD. FLANGES LIVRES P/CX. D'ÁGUA 50mm (1 1/2") - UN
MAO DE OBRA |  | Unidade | Coeficiente | Preço | Total
I0043 | AJUDANTE DE ENCANADOR | H | 0.14 | 21.1 | 2.954
I2320 | ENCANADOR | H | 0.14 | 26.18 | 3.6652
|  |  |  | Total: | 6.6192
MATERIAIS
I0015 | ADAPTADOR PVC SOLD. FLANGES LIVRES P/CX. D'ÁGUA 50MM | UN | 1 | 34.97 | 34.97
I0026 | ADESIVO PARA TUBO DE PVC RIGIDO | KG | 0.0075 | 63.36 | 0.4752
I1180 | FITA DE VEDAÇÃO | M | 1.57 | 0.36 | 0.5652
I1888 | SOLUÇÃO LIMPADORA PARA PVC RIGIDO | L | 0.011 | 61.02 | 0.67122
|  |  |  | Total: | 36.6816
|  |  | Total Simples: |  | 43.3008
|  |  | Encargos Sociais: |  | INCLUSO
|  |  | Valor BDI: |  | 0
|  |  | Valor Geral: |  | 43.3008
C2166 - REGISTRO DE GAVETA C/CANOPLA CROMADA D= 20mm (3/4") - UN
MAO DE OBRA |  | Unidade | Coeficiente | Preço | Total
I0043 | AJUDANTE DE ENCANADOR | H | 0.61 | 21.1 | 12.871
I2320 | ENCANADOR | H | 0.61 | 26.18 | 15.9698
|  |  |  | Total: | 28.8408
MATERIAIS
I1180 | FITA DE VEDAÇÃO | M | 0.94 | 0.36 | 0.3384
I1806 | REGISTRO DE GAVETA CROMADO 20MM (3/4') | UN | 1 | 84 | 84
|  |  |  | Total: | 84.3384
|  |  | Total Simples: |  | 113.1792
|  |  | Encargos Sociais: |  | INCLUSO
|  |  | Valor BDI: |  | 0
|  |  | Valor Geral: |  | 113.1792
C0024 - ADAPTADOR PVC SOLD. FLANGES LIVRES P/CX. D'ÁGUA 60mm (2") - UN
MAO DE OBRA |  | Unidade | Coeficiente | Preço | Total
I0043 | AJUDANTE DE ENCANADOR | H | 0.14 | 21.1 | 2.954
I2320 | ENCANADOR | H | 0.14 | 26.18 | 3.6652
|  |  |  | Total: | 6.6192
MATERIAIS
I0016 | ADAPTADOR PVC SOLD. FLANGES LIVRES P/CX. D'ÁGUA 60MM | UN | 1 | 59.63 | 59.63
I0026 | ADESIVO PARA TUBO DE PVC RIGIDO | KG | 0.01 | 63.36 | 0.6336
I1180 | FITA DE VEDAÇÃO | M | 1.88 | 0.36 | 0.6768
I1888 | SOLUÇÃO LIMPADORA PARA PVC RIGIDO | L | 0.015 | 61.02 | 0.9153
|  |  |  | Total: | 61.8557
|  |  | Total Simples: |  | 68.4749
|  |  | Encargos Sociais: |  | INCLUSO
|  |  | Valor BDI: |  | 0
|  |  | Valor Geral: |  | 68.4749
C2167 - REGISTRO DE GAVETA C/CANOPLA CROMADA D= 25mm (1") - UN
MAO DE OBRA |  | Unidade | Coeficiente | Preço | Total
I0043 | AJUDANTE DE ENCANADOR | H | 0.61 | 21.1 | 12.871
I2320 | ENCANADOR | H | 0.61 | 26.18 | 15.9698
|  |  |  | Total: | 28.8408
MATERIAIS
I1180 | FITA DE VEDAÇÃO | M | 1.2 | 0.36 | 0.432
I1807 | REGISTRO DE GAVETA CROMADO 25MM (1') | UN | 1 | 102.83 | 102.83
|  |  |  | Total: | 103.262
|  |  | Total Simples: |  | 132.1028
|  |  | Encargos Sociais: |  | INCLUSO
|  |  | Valor BDI: |  | 0
|  |  | Valor Geral: |  | 132.1028
C2164 - REGISTRO DE GAVETA BRUTO D=100mm (4") - UN
MAO DE OBRA |  | Unidade | Coeficiente | Preço | Total
I0043 | AJUDANTE DE ENCANADOR | H | 1.48 | 21.1 | 31.228
I2320 | ENCANADOR | H | 1.48 | 26.18 | 38.7464
|  |  |  | Total: | 69.9744
MATERIAIS
I1180 | FITA DE VEDAÇÃO | M | 4.14 | 0.36 | 1.4904
I1796 | REGISTRO DE GAVETA BRUTO 100MM (4') | UN | 1 | 681.44 | 681.44
|  |  |  | Total: | 682.9304
|  |  | Total Simples: |  | 752.9048
|  |  | Encargos Sociais: |  | INCLUSO
|  |  | Valor BDI: |  | 0
|  |  | Valor Geral: |  | 752.9048
C0025 - ADAPTADOR PVC SOLD. FLANGES LIVRES P/CX. D'ÁGUA 75mm (2 1/2") - UN
MAO DE OBRA |  | Unidade | Coeficiente | Preço | Total
I0043 | AJUDANTE DE ENCANADOR | H | 0.185 | 21.1 | 3.9035
I2320 | ENCANADOR | H | 0.185 | 26.18 | 4.8433
|  |  |  | Total: | 8.7468
MATERIAIS
I0017 | ADAPTADOR PVC SOLD. FLANGES LIVRES P/CX. D'ÁGUA 75MM | UN | 1 | 233.46 | 233.46
I0026 | ADESIVO PARA TUBO DE PVC RIGIDO | KG | 0.017 | 63.36 | 1.0771
I1180 | FITA DE VEDAÇÃO | M | 2.36 | 0.36 | 0.8496
I1888 | SOLUÇÃO LIMPADORA PARA PVC RIGIDO | L | 0.026 | 61.02 | 1.5865
|  |  |  | Total: | 236.9732
|  |  | Total Simples: |  | 245.72
|  |  | Encargos Sociais: |  | INCLUSO
|  |  | Valor BDI: |  | 0
|  |  | Valor Geral: |  | 245.72
C0026 - ADAPTADOR PVC SOLD. FLANGES LIVRES P/CX. D'ÁGUA 85mm (3") - UN
MAO DE OBRA |  | Unidade | Coeficiente | Preço | Total
I0043 | AJUDANTE DE ENCANADOR | H | 0.185 | 21.1 | 3.9035
I2320 | ENCANADOR | H | 0.185 | 26.18 | 4.8433
|  |  |  | Total: | 8.7468
MATERIAIS
I0018 | ADAPTADOR PVC SOLD. FLANGES LIVRES P/CX. D'ÁGUA 85MM | UN | 1 | 333.78 | 333.78
I0026 | ADESIVO PARA TUBO DE PVC RIGIDO | KG | 0.02 | 63.36 | 1.2672
I1180 | FITA DE VEDAÇÃO | M | 2.67 | 0.36 | 0.9612
I1888 | SOLUÇÃO LIMPADORA PARA PVC RIGIDO | L | 0.03 | 61.02 | 1.8306
|  |  |  | Total: | 337.839
|  |  | Total Simples: |  | 346.5858
|  |  | Encargos Sociais: |  | INCLUSO
|  |  | Valor BDI: |  | 0
|  |  | Valor Geral: |  | 346.5858
C2165 - REGISTRO DE GAVETA C/CANOPLA CROMADA D= 15mm (1/2") - UN
MAO DE OBRA |  | Unidade | Coeficiente | Preço | Total
I0043 | AJUDANTE DE ENCANADOR | H | 0.61 | 21.1 | 12.871
I2320 | ENCANADOR | H | 0.61 | 26.18 | 15.9698
|  |  |  | Total: | 28.8408
MATERIAIS
I1180 | FITA DE VEDAÇÃO | M | 0.56 | 0.36 | 0.2016
I1805 | REGISTRO DE GAVETA CROMADO 15MM (1/2') | UN | 1 | 74.46 | 74.46
|  |  |  | Total: | 74.6616
|  |  | Total Simples: |  | 103.5024
|  |  | Encargos Sociais: |  | INCLUSO
|  |  | Valor BDI: |  | 0
|  |  | Valor Geral: |  | 103.5024
C0020 - ADAPTADOR PVC SOLD. FLANGES LIVRES P/CX. D'ÁGUA 25mm (3/4") - UN
MAO DE OBRA |  | Unidade | Coeficiente | Preço | Total
I0043 | AJUDANTE DE ENCANADOR | H | 0.09 | 21.1 | 1.899
I2320 | ENCANADOR | H | 0.09 | 26.18 | 2.3562
|  |  |  | Total: | 4.2552
MATERIAIS
I0012 | ADAPTADOR PVC SOLD. FLANGES LIVRES P/CX. D'ÁGUA 25MM | UN | 1 | 16.19 | 16.19
I0026 | ADESIVO PARA TUBO DE PVC RIGIDO | KG | 0.0025 | 63.36 | 0.1584
I1180 | FITA DE VEDAÇÃO | M | 0.8 | 0.36 | 0.288
I1888 | SOLUÇÃO LIMPADORA PARA PVC RIGIDO | L | 0.004 | 61.02 | 0.24408
|  |  |  | Total: | 16.8805
|  |  | Total Simples: |  | 21.1357
|  |  | Encargos Sociais: |  | INCLUSO
|  |  | Valor BDI: |  | 0
|  |  | Valor Geral: |  | 21.1357
C2168 - REGISTRO DE GAVETA C/CANOPLA CROMADA D= 32mm (1 1/4") - UN
MAO DE OBRA |  | Unidade | Coeficiente | Preço | Total
I0043 | AJUDANTE DE ENCANADOR | H | 0.95 | 21.1 | 20.045
I2320 | ENCANADOR | H | 0.95 | 26.18 | 24.871
|  |  |  | Total: | 44.916
MATERIAIS
I1180 | FITA DE VEDAÇÃO | M | 1.5 | 0.36 | 0.54
I1808 | REGISTRO DE GAVETA CROMADO 32MM (1 1/4') | UN | 1 | 142.96 | 142.96
|  |  |  | Total: | 143.5
|  |  | Total Simples: |  | 188.416
|  |  | Encargos Sociais: |  | INCLUSO
|  |  | Valor BDI: |  | 0
|  |  | Valor Geral: |  | 188.416
C0021 - ADAPTADOR PVC SOLD. FLANGES LIVRES P/CX. D'ÁGUA 32mm (1") - UN
MAO DE OBRA |  | Unidade | Coeficiente | Preço | Total
I0043 | AJUDANTE DE ENCANADOR | H | 0.09 | 21.1 | 1.899
I2320 | ENCANADOR | H | 0.09 | 26.18 | 2.3562
|  |  |  | Total: | 4.2552
MATERIAIS
I0013 | ADAPTADOR PVC SOLD. FLANGES LIVRES P/CX. D'ÁGUA 32MM | UN | 1 | 20.13 | 20.13
I0026 | ADESIVO PARA TUBO DE PVC RIGIDO | KG | 0.0035 | 63.36 | 0.22176
I1180 | FITA DE VEDAÇÃO | M | 1 | 0.36 | 0.36
I1888 | SOLUÇÃO LIMPADORA PARA PVC RIGIDO | L | 0.0055 | 61.02 | 0.33561
|  |  |  | Total: | 21.0474
|  |  | Total Simples: |  | 25.3026
|  |  | Encargos Sociais: |  | INCLUSO
|  |  | Valor BDI: |  | 0
|  |  | Valor Geral: |  | 25.3026
C2169 - REGISTRO DE GAVETA C/CANOPLA CROMADA D= 40mm (1 1/2") - UN
MAO DE OBRA |  | Unidade | Coeficiente | Preço | Total
I0043 | AJUDANTE DE ENCANADOR | H | 0.95 | 21.1 | 20.045
I2320 | ENCANADOR | H | 0.95 | 26.18 | 24.871
|  |  |  | Total: | 44.916
MATERIAIS
I1180 | FITA DE VEDAÇÃO | M | 1.88 | 0.36 | 0.6768
I1809 | REGISTRO DE GAVETA CROMADO 40MM (1 1/2') | UN | 1 | 149.53 | 149.53
|  |  |  | Total: | 150.2068
|  |  | Total Simples: |  | 195.1228
|  |  | Encargos Sociais: |  | INCLUSO
|  |  | Valor BDI: |  | 0
|  |  | Valor Geral: |  | 195.1228
C0022 - ADAPTADOR PVC SOLD. FLANGES LIVRES P/CX. D'ÁGUA 40mm (1 1/4") - UN
MAO DE OBRA |  | Unidade | Coeficiente | Preço | Total
I0043 | AJUDANTE DE ENCANADOR | H | 0.14 | 21.1 | 2.954
I2320 | ENCANADOR | H | 0.14 | 26.18 | 3.6652
|  |  |  | Total: | 6.6192
MATERIAIS
I0014 | ADAPTADOR PVC SOLD. FLANGES LIVRES P/CX. D'ÁGUA 40MM | UN | 1 | 32.33 | 32.33
I0026 | ADESIVO PARA TUBO DE PVC RIGIDO | KG | 0.005 | 63.36 | 0.3168
I1180 | FITA DE VEDAÇÃO | M | 1.25 | 0.36 | 0.45
I1888 | SOLUÇÃO LIMPADORA PARA PVC RIGIDO | L | 0.007 | 61.02 | 0.42714
|  |  |  | Total: | 33.5239
|  |  | Total Simples: |  | 40.1431
|  |  | Encargos Sociais: |  | INCLUSO
|  |  | Valor BDI: |  | 0
|  |  | Valor Geral: |  | 40.1431
C0062 - ALVENARIA ESTRUTURAL DE BLOCO CERÂMICO (14X19X39cm) ESP.=14cm - M2
MAO DE OBRA |  | Unidade | Coeficiente | Preço | Total
I2391 | PEDREIRO | H | 0.36 | 26.86 | 9.6696
I2543 | SERVENTE | H | 0.47 | 20.26 | 9.5222
|  |  |  | Total: | 19.1918
MATERIAIS
I0109 | AREIA MEDIA | M3 | 0.0129 | 83.58 | 1.0782
I0225 | BLOCO CERAMICO ESTRUTURAL 14X19X39CM | UN | 13 | 2.01 | 26.13
I0441 | CAL HIDRATADA | KG | 0.29 | 0.96 | 0.2784
I0805 | CIMENTO PORTLAND | KG | 2.86 | 0.71 | 2.0306
|  |  |  | Total: | 29.5172
|  |  | Total Simples: |  | 48.709
|  |  | Encargos Sociais: |  | INCLUSO
|  |  | Valor BDI: |  | 0
|  |  | Valor Geral: |  | 48.709
C0061 - ALVENARIA DE TIJOLO REFRATÁRIO 1/2 VEZ C/ARGAMASSA 1:4+100 Kg CIMENTO - M2
MAO DE OBRA |  | Unidade | Coeficiente | Preço | Total
I2391 | PEDREIRO | H | 1.6 | 26.86 | 42.976
I2543 | SERVENTE | H | 1.6 | 20.26 | 32.416
|  |  |  | Total: | 75.392
MATERIAIS
I2499 | TIJOLO REFRATARIO | UN | 84 | 2.02 | 169.68
|  |  |  | Total: | 169.68
SERVIÇOS
C0192 | ARGAMASSA MISTA DE CAL HIDR. E AREIA S/PEN. TRAÇO 1:4 C/100KG DE CIMENTO | M3 | 0.025 | 549.9533 | 13.7488
|  |  |  | Total: | 13.7488
|  |  | Total Simples: |  | 258.8208
|  |  | Encargos Sociais: |  | INCLUSO
|  |  | Valor BDI: |  | 0
|  |  | Valor Geral: |  | 258.8208
C0060 - ALVENARIA DE TIJOLO REFRATÁRIO 1 VEZ C/ARGAMASSA 1:4+100 Kg CIMENTO - M2
MAO DE OBRA |  | Unidade | Coeficiente | Preço | Total
I2391 | PEDREIRO | H | 2.5 | 26.86 | 67.15
I2543 | SERVENTE | H | 2.5 | 20.26 | 50.65
|  |  |  | Total: | 117.8
MATERIAIS
I2499 | TIJOLO REFRATARIO | UN | 159 | 2.02 | 321.18
|  |  |  | Total: | 321.18
SERVIÇOS
C0192 | ARGAMASSA MISTA DE CAL HIDR. E AREIA S/PEN. TRAÇO 1:4 C/100KG DE CIMENTO | M3 | 0.057 | 549.9533 | 31.3473
|  |  |  | Total: | 31.3473
|  |  | Total Simples: |  | 470.3273
|  |  | Encargos Sociais: |  | INCLUSO
|  |  | Valor BDI: |  | 0
|  |  | Valor Geral: |  | 470.3273
C0054 - ALVENARIA DE EMBASAMENTO DE PEDRA ARGAMASSADA - M3
MAO DE OBRA |  | Unidade | Coeficiente | Preço | Total
I2391 | PEDREIRO | H | 6 | 26.86 | 161.16
I2543 | SERVENTE | H | 9 | 20.26 | 182.34
|  |  |  | Total: | 343.5
MATERIAIS
I0109 | AREIA MEDIA | M3 | 0.3648 | 83.58 | 30.49
I0805 | CIMENTO PORTLAND | KG | 109.5 | 0.71 | 77.745
I1600 | PEDRA DE MÃO (RACHÃO) | M3 | 1.1 | 113.25 | 124.575
|  |  |  | Total: | 232.81
|  |  | Total Simples: |  | 576.31
|  |  | Encargos Sociais: |  | INCLUSO
|  |  | Valor BDI: |  | 0
|  |  | Valor Geral: |  | 576.31
C0055 - ALVENARIA DE EMBASAMENTO DE TIJOLO COMUM, C/ARGAMASSA MISTA C/ CAL HIDRATADA - M3
MAO DE OBRA |  | Unidade | Coeficiente | Preço | Total
I2391 | PEDREIRO | H | 7 | 26.86 | 188.02
I2543 | SERVENTE | H | 9.63 | 20.26 | 195.1038
|  |  |  | Total: | 383.1238
MATERIAIS
I0109 | AREIA MEDIA | M3 | 0.3198 | 83.58 | 26.7289
I0441 | CAL HIDRATADA | KG | 51.87 | 0.96 | 49.7952
I0805 | CIMENTO PORTLAND | KG | 51.87 | 0.71 | 36.8277
I2082 | TIJOLO MACIÇO COMUM | UN | 795 | 0.47 | 373.65
|  |  |  | Total: | 487.0018
|  |  | Total Simples: |  | 870.1256
|  |  | Encargos Sociais: |  | INCLUSO
|  |  | Valor BDI: |  | 0
|  |  | Valor Geral: |  | 870.1256
C0052 - ALVENARIA DE ELEMENTO VAZADO DE CONCRETO (50X50X6cm) C/ARG. CIMENTO E AREIA TRAÇO 1:3 ANTI-CHUVA - M2
MAO DE OBRA |  | Unidade | Coeficiente | Preço | Total
I2391 | PEDREIRO | H | 1.2 | 26.86 | 32.232
I2543 | SERVENTE | H | 0.75 | 20.26 | 15.195
|  |  |  | Total: | 47.427
MATERIAIS
I0823 | COBOGO DE CONCRETO TIPO VENEZIANO (50X50X6)CM | UN | 4 | 21.45 | 85.8
|  |  |  | Total: | 85.8
SERVIÇOS
C0170 | ARGAMASSA DE CIMENTO E AREIA S/PEN. TRAÇO 1:3 | M3 | 0.0036 | 649.2933 | 2.3375
|  |  |  | Total: | 2.3375
|  |  | Total Simples: |  | 135.5645
|  |  | Encargos Sociais: |  | INCLUSO
|  |  | Valor BDI: |  | 0
|  |  | Valor Geral: |  | 135.5645
C0053 - LEVANTAMENTO BATIMÉTRICO - M2
EMPREITADA |  | Unidade | Coeficiente | Preço | Total
I0175 | LEVANTAMENTO BATIMÉTRICO | M2 | 1 | 0.56 | 0.56
|  |  |  | Total: | 0.56
|  |  | Total Simples: |  | 0.56
|  |  | Encargos Sociais: |  | INCLUSO
|  |  | Valor BDI: |  | 0
|  |  | Valor Geral: |  | 0.56
C0058 - ALVENARIA DE PEDRA ARGAMASSADA (TRAÇO 1:2:8) C/ AGREGADOS ADQUIRIDOS - M3
MAO DE OBRA |  | Unidade | Coeficiente | Preço | Total
I2391 | PEDREIRO | H | 5 | 26.86 | 134.3
I2543 | SERVENTE | H | 7 | 20.26 | 141.82
|  |  |  | Total: | 276.12
MATERIAIS
I1600 | PEDRA DE MÃO (RACHÃO) | M3 | 1.15 | 113.25 | 130.2375
|  |  |  | Total: | 130.2375
SERVIÇOS
C0205 | ARGAMASSA MISTA DE CIMENTO CAL HIDR. E AREIA S/PEN. TRAÇO 1:2:8 | M3 | 0.3 | 608.1733 | 182.452
|  |  |  | Total: | 182.452
|  |  | Total Simples: |  | 588.8095
|  |  | Encargos Sociais: |  | INCLUSO
|  |  | Valor BDI: |  | 0
|  |  | Valor Geral: |  | 588.8095
C2197 - REMOÇÃO DE PINTURA ANTIGA A CAL - M2
MAO DE OBRA |  | Unidade | Coeficiente | Preço | Total
I2543 | SERVENTE | H | 0.2 | 20.26 | 4.052
|  |  |  | Total: | 4.052
|  |  | Total Simples: |  | 4.052
|  |  | Encargos Sociais: |  | INCLUSO
|  |  | Valor BDI: |  | 0
|  |  | Valor Geral: |  | 4.052
C2198 - REMOÇÃO DE PINTURA ANTIGA À TEMPERA - M2
MAO DE OBRA |  | Unidade | Coeficiente | Preço | Total
I2543 | SERVENTE | H | 0.3 | 20.26 | 6.078
|  |  |  | Total: | 6.078
|  |  | Total Simples: |  | 6.078
|  |  | Encargos Sociais: |  | INCLUSO
|  |  | Valor BDI: |  | 0
|  |  | Valor Geral: |  | 6.078
C0056 - ALVENARIA DE EMBASAMENTO DE TIJOLO FURADO, C/ ARGAMASSA MISTA C/ CAL HIDRATADA (1:2:8) - M3
MAO DE OBRA |  | Unidade | Coeficiente | Preço | Total
I2391 | PEDREIRO | H | 8.5 | 26.86 | 228.31
I2543 | SERVENTE | H | 9.2 | 20.26 | 186.392
|  |  |  | Total: | 414.702
MATERIAIS
I0108 | AREIA GROSSA | M3 | 0.21 | 119.58 | 25.1118
I0441 | CAL HIDRATADA | KG | 30.95 | 0.96 | 29.712
I0805 | CIMENTO PORTLAND | KG | 30.95 | 0.71 | 21.9745
I2081 | TIJOLO CERÂMICO FURADO 9X19X19CM | UN | 235 | 0.53 | 124.55
|  |  |  | Total: | 201.3483
|  |  | Total Simples: |  | 616.0503
|  |  | Encargos Sociais: |  | INCLUSO
|  |  | Valor BDI: |  | 0
|  |  | Valor Geral: |  | 616.0503
C2199 - RETELHAMENTO C/ OUTROS TIPOS DE TELHA MAT. FIXAÇÃO - M2
MAO DE OBRA |  | Unidade | Coeficiente | Preço | Total
I0047 | AJUDANTE DE TELHADISTA | H | 0.95 | 21.1 | 20.045
I2070 | TELHADISTA | H | 0.95 | 26.86 | 25.517
|  |  |  | Total: | 45.562
MATERIAIS
I0853 | CONJUNTO VEDAÇÃO ELASTICA | UN | 1.42 | 0.55 | 0.781
I1514 | MASSA DE VEDAÇÃO | KG | 0.15 | 37.73 | 5.6595
I1574 | PARAFUSO COM ROSCA SOBERBA 8X180MM | UN | 1.42 | 2.19 | 3.1098
|  |  |  | Total: | 9.5503
|  |  | Total Simples: |  | 55.1123
|  |  | Encargos Sociais: |  | INCLUSO
|  |  | Valor BDI: |  | 0
|  |  | Valor Geral: |  | 55.1123
C0057 - ALVENARIA DE PEDRA ARGAMASSADA (TRAÇO 1:4) C/AGREGADOS PRODUZIDOS (S/TRANSP) - M3
MAO DE OBRA |  | Unidade | Coeficiente | Preço | Total
I2391 | PEDREIRO | H | 5 | 26.86 | 134.3
I2543 | SERVENTE | H | 7 | 20.26 | 141.82
|  |  |  | Total: | 276.12
SERVIÇOS
C3227 | PEDRA DE MÃO/POLIÉDRICA | M3 | 1.15 | 44.4563 | 51.1247
C3324 | ARGAMASSA DE CIMENTO E AREIA TRAÇO 1:4 COM AREIA PRODUZIDA | M3 | 0.3 | 472.6298 | 141.7889
|  |  |  | Total: | 192.9136
|  |  | Total Simples: |  | 469.0336
|  |  | Encargos Sociais: |  | INCLUSO
|  |  | Valor BDI: |  | 0
|  |  | Valor Geral: |  | 469.0336
C2191 - REJUNTAMENTO P/AZULEJO C/CIMENTO BRANCO ESP.= 3mm - M2
MAO DE OBRA |  | Unidade | Coeficiente | Preço | Total
I0152 | AZULEJISTA | H | 0.23 | 26.86 | 6.1778
I2543 | SERVENTE | H | 0.23 | 20.26 | 4.6598
|  |  |  | Total: | 10.8376
MATERIAIS
I0799 | CIMENTO BRANCO | KG | 0.25 | 4.18 | 1.045
|  |  |  | Total: | 1.045
|  |  | Total Simples: |  | 11.8826
|  |  | Encargos Sociais: |  | INCLUSO
|  |  | Valor BDI: |  | 0
|  |  | Valor Geral: |  | 11.8826
C2190 - REJUNTAMENTO P/AZULEJO C/ARGAMASSA PRÉ FABRICADA ESP.= 3mm - M2
MAO DE OBRA |  | Unidade | Coeficiente | Preço | Total
I0152 | AZULEJISTA | H | 0.23 | 26.86 | 6.1778
I2543 | SERVENTE | H | 0.23 | 20.26 | 4.6598
|  |  |  | Total: | 10.8376
MATERIAIS
I0118 | ARGAMASSA PRE-FABRICADA PARA REJUNTAMENTO | KG | 0.5 | 6.57 | 3.285
|  |  |  | Total: | 3.285
|  |  | Total Simples: |  | 14.1226
|  |  | Encargos Sociais: |  | INCLUSO
|  |  | Valor BDI: |  | 0
|  |  | Valor Geral: |  | 14.1226
C0051 - ALVENARIA DE ELEMENTO VAZADO DE CONCRETO (32X12X6cm) C/ARG. CIMENTO E AREIA TRAÇO 1:3 TIPO PESTANA - M2
MAO DE OBRA |  | Unidade | Coeficiente | Preço | Total
I2391 | PEDREIRO | H | 1.7 | 26.86 | 45.662
I2543 | SERVENTE | H | 1 | 20.26 | 20.26
|  |  |  | Total: | 65.922
MATERIAIS
I0822 | COBOGO DE CONCRETO TIPO PESTANA (32x12x6)CM | UN | 25 | 9.89 | 247.25
|  |  |  | Total: | 247.25
SERVIÇOS
C0170 | ARGAMASSA DE CIMENTO E AREIA S/PEN. TRAÇO 1:3 | M3 | 0.0103 | 649.2933 | 6.6877
|  |  |  | Total: | 6.6877
|  |  | Total Simples: |  | 319.8597
|  |  | Encargos Sociais: |  | INCLUSO
|  |  | Valor BDI: |  | 0
|  |  | Valor Geral: |  | 319.8597
C0050 - ALVENARIA DE BLOCO DE VIDRO C/ARGAMASSA MISTA DE CAL HIDRATADA ESP=10 cm - M2
MAO DE OBRA |  | Unidade | Coeficiente | Preço | Total
I2391 | PEDREIRO | H | 2.5 | 26.86 | 67.15
I2543 | SERVENTE | H | 2.5 | 20.26 | 50.65
|  |  |  | Total: | 117.8
MATERIAIS
I0109 | AREIA MEDIA | M3 | 0.0316 | 83.58 | 2.6411
I0157 | AÇO CA-25 | KG | 0.6 | 8.23 | 4.938
I0238 | BLOCO DE VIDRO - 20X20X10CM | UN | 25 | 16.2 | 405
I0441 | CAL HIDRATADA | KG | 25.3 | 0.96 | 24.288
I0799 | CIMENTO BRANCO | KG | 0.25 | 4.18 | 1.045
I0805 | CIMENTO PORTLAND | KG | 12.64 | 0.71 | 8.9744
|  |  |  | Total: | 446.8865
|  |  | Total Simples: |  | 564.6865
|  |  | Encargos Sociais: |  | INCLUSO
|  |  | Valor BDI: |  | 0
|  |  | Valor Geral: |  | 564.6865
C0041 - ALGEIROZ EM TELHAMENTO COLONIAL - M
MAO DE OBRA |  | Unidade | Coeficiente | Preço | Total
I2391 | PEDREIRO | H | 0.6 | 26.86 | 16.116
I2543 | SERVENTE | H | 0.64 | 20.26 | 12.9664
|  |  |  | Total: | 29.0824
MATERIAIS
I0108 | AREIA GROSSA | M3 | 0.005 | 119.58 | 0.5979
I0441 | CAL HIDRATADA | KG | 0.648 | 0.96 | 0.62208
I0805 | CIMENTO PORTLAND | KG | 0.648 | 0.71 | 0.46008
|  |  |  | Total: | 1.6801
|  |  | Total Simples: |  | 30.7625
|  |  | Encargos Sociais: |  | INCLUSO
|  |  | Valor BDI: |  | 0
|  |  | Valor Geral: |  | 30.7625
C0042 - ALIZAR (GUARNIÇÃO) DE MADEIRA - M
MAO DE OBRA |  | Unidade | Coeficiente | Preço | Total
I0041 | AJUDANTE DE CARPINTEIRO | H | 0.1 | 21.1 | 2.11
I0498 | CARPINTEIRO | H | 0.1 | 26.86 | 2.686
|  |  |  | Total: | 4.796
MATERIAIS
I1724 | PREGO | KG | 0.02 | 17 | 0.34
I8268 | ALIZAR DE MADEIRA L = 5 cm | M | 1 | 5.79 | 5.79
|  |  |  | Total: | 6.13
|  |  | Total Simples: |  | 10.926
|  |  | Encargos Sociais: |  | INCLUSO
|  |  | Valor BDI: |  | 0
|  |  | Valor Geral: |  | 10.926
C0043 - ALOJAMENTO - M2
MAO DE OBRA |  | Unidade | Coeficiente | Preço | Total
I0498 | CARPINTEIRO | H | 2.0513 | 26.86 | 55.0979
I2391 | PEDREIRO | H | 0.5128 | 26.86 | 13.7738
I2543 | SERVENTE | H | 2.5641 | 20.26 | 51.9487
|  |  |  | Total: | 120.8204
MATERIAIS
I0197 | BARROTE DE 2"x2" | M | 1.0256 | 6.89 | 7.0664
I0198 | PONTALETE / BARROTE DE 3"x3" - APARELHADO | M | 1.7094 | 22.11 | 37.7948
I0400 | CADEADO MEDIO | UN | 0.0684 | 28.49 | 1.9487
I0528 | CHAPA COMPENSADO RESINADO 10MM (1.10 X 2.20M) | M2 | 1.812 | 35.95 | 65.1414
I0983 | DISJUNTOR MONOPOLAR 20A | UN | 0.0342 | 11.09 | 0.37928
I1075 | ELETRODUTO DE PVC RIGIDO 3/4'' | M | 0.1026 | 4.57 | 0.46888
I1824 | RIPA DE PEROBA (MADEIRA DE 1A QUALIDADE) DE 1X5CM | M | 0.865 | 1.72 | 1.4878
I2311 | DOBRADIÇA DE FERRO 3 x 2 1/2" ( PADRÃO POPULAR ) | UN | 0.2735 | 12.14 | 3.3203
I2331 | FECHADURA DE SOBREPOR | UN | 0.0684 | 53.12 | 3.6334
I2340 | FIO DE COBRE ANTICHAMA 2.5MM2 | M | 3.21 | 1.74 | 5.5854
I2357 | INTERRUPTOR DE SOBREPOR 1 SEÇÃO | UN | 0.0684 | 11.28 | 0.77155
I2373 | LÂMPADA INCANDECENTE DE 100W | UN | 0.1026 | 3.89 | 0.39911
I2408 | PREGO 14X18 (1.1/2" x 14) (APROXIMADAMENTE 708UN/KG) | KG | 0.1026 | 17.23 | 1.7678
I2429 | TABUA DE VIROLA DE 12"x 1" | M2 | 0.2051 | 36.64 | 7.5149
I2433 | TARGETA DE FERRO 2" | UN | 0.1368 | 5.87 | 0.80302
I2444 | TOMADA UNIVERSAL DE SOBREPOR (COMPLETA INCLUSIVE CAIXA) | UN | 0.1026 | 16.76 | 1.7196
|  |  |  | Total: | 139.8024
SERVIÇOS
C0836 | CONCRETO NÃO ESTRUTURAL PREPARO MANUAL | M3 | 0.0148 | 520.8881 | 7.7091
C1915 | PISO CIMENTADO C/ ARGAMASSA DE CIMENTO E AREIA S/ PENEIRAR, TRAÇO 1:4, ESP.= 1.5cm | M2 | 1.3839 | 55.571 | 76.9046
|  |  |  | Total: | 84.6137
|  |  | Total Simples: |  | 345.2365
|  |  | Encargos Sociais: |  | INCLUSO
|  |  | Valor BDI: |  | 0
|  |  | Valor Geral: |  | 345.2365
C0044 - ALUMÍNIO SINTÉTICO EM ESTRUTURA DE AÇO CARBONO 50 MICRA C/REVÓLVER - M2
MAO DE OBRA |  | Unidade | Coeficiente | Preço | Total
I0045 | AJUDANTE DE PINTOR | H | 0.07 | 21.1 | 1.477
I2395 | PINTOR | H | 0.13 | 26.86 | 3.4918
|  |  |  | Total: | 4.9688
MATERIAIS
I0035 | AGUARRÁS MINERAL | L | 0.033 | 20.29 | 0.66957
I1346 | LIXA PARA FERRO | UN | 0.275 | 2.14 | 0.5885
I2087 | TINTA ALUMÍNIO SINTÉTICO | L | 0.176 | 41.31 | 7.2706
|  |  |  | Total: | 8.5287
|  |  | Total Simples: |  | 13.4974
|  |  | Encargos Sociais: |  | INCLUSO
|  |  | Valor BDI: |  | 0
|  |  | Valor Geral: |  | 13.4974
C0045 - ALUMÍNIO SINTÉTICO EM ESTRUTURA DE AÇO CARBONO 50 MICRA C/TRINCHA - M2
MAO DE OBRA |  | Unidade | Coeficiente | Preço | Total
I0045 | AJUDANTE DE PINTOR | H | 0.2 | 21.1 | 4.22
I2395 | PINTOR | H | 0.4 | 26.86 | 10.744
|  |  |  | Total: | 14.964
MATERIAIS
I0035 | AGUARRÁS MINERAL | L | 0.02 | 20.29 | 0.4058
I1346 | LIXA PARA FERRO | UN | 0.25 | 2.14 | 0.535
I2087 | TINTA ALUMÍNIO SINTÉTICO | L | 0.15 | 41.31 | 6.1965
I2158 | TRINCHA 2' | UN | 0.08 | 4.04 | 0.3232
|  |  |  | Total: | 7.4605
|  |  | Total Simples: |  | 22.4245
|  |  | Encargos Sociais: |  | INCLUSO
|  |  | Valor BDI: |  | 0
|  |  | Valor Geral: |  | 22.4245
C2188 - REGULARIZAÇÃO DE SUPERFÍCIES HORIZONTAIS E VERTICAIS C/ ARGAMASSA DE CIMENTO E AREIA S/ PENEIRAMENTO, TRAÇO 1:3, ESP.= 6cm P/ APLICAÇÃO DE IMPERMEABILIZAÇÃO - M2
MAO DE OBRA |  | Unidade | Coeficiente | Preço | Total
I2391 | PEDREIRO | H | 0.43 | 26.86 | 11.5498
I2543 | SERVENTE | H | 1.46 | 20.26 | 29.5796
|  |  |  | Total: | 41.1294
MATERIAIS
I0109 | AREIA MEDIA | M3 | 0.073 | 83.58 | 6.1013
I0805 | CIMENTO PORTLAND | KG | 29.16 | 0.71 | 20.7036
|  |  |  | Total: | 26.8049
|  |  | Total Simples: |  | 67.9343
|  |  | Encargos Sociais: |  | INCLUSO
|  |  | Valor BDI: |  | 0
|  |  | Valor Geral: |  | 67.9343
C0046 - ALVENARIA DE BLOCO CERÂMICO FURADO (19x19x39)cm C/ARGAMASSA MISTA DE CAL HIDRATADA ESP=19 cm - M2
MAO DE OBRA |  | Unidade | Coeficiente | Preço | Total
I2391 | PEDREIRO | H | 0.4 | 26.86 | 10.744
I2543 | SERVENTE | H | 0.57 | 20.26 | 11.5482
|  |  |  | Total: | 22.2922
MATERIAIS
I0109 | AREIA MEDIA | M3 | 0.209 | 83.58 | 17.4682
I0228 | BLOCO CERAMICO FURADO VEDAÇÃO - 19X19X39 CM | UN | 13 | 2.24 | 29.12
I0441 | CAL HIDRATADA | KG | 3.13 | 0.96 | 3.0048
I0805 | CIMENTO PORTLAND | KG | 3.13 | 0.71 | 2.2223
|  |  |  | Total: | 51.8153
|  |  | Total Simples: |  | 74.1075
|  |  | Encargos Sociais: |  | INCLUSO
|  |  | Valor BDI: |  | 0
|  |  | Valor Geral: |  | 74.1075
C0047 - ALVENARIA DE BLOCO CERÂMICO FURADO (9x19x39)cm C/ARGAMASSA MISTA DE CAL HIDRATADA, ESP=9 cm - M2
MAO DE OBRA |  | Unidade | Coeficiente | Preço | Total
I2391 | PEDREIRO | H | 0.32 | 26.86 | 8.5952
I2543 | SERVENTE | H | 0.4 | 20.26 | 8.104
|  |  |  | Total: | 16.6992
MATERIAIS
I0109 | AREIA MEDIA | M3 | 0.0098 | 83.58 | 0.81908
I0229 | BLOCO CERAMICO FURADO VEDAÇÃO - 9X19X39 CM | UN | 13 | 1.42 | 18.46
I0441 | CAL HIDRATADA | KG | 1.47 | 0.96 | 1.4112
I0805 | CIMENTO PORTLAND | KG | 1.47 | 0.71 | 1.0437
|  |  |  | Total: | 21.734
|  |  | Total Simples: |  | 38.4332
|  |  | Encargos Sociais: |  | INCLUSO
|  |  | Valor BDI: |  | 0
|  |  | Valor Geral: |  | 38.4332
C2186 - REGULARIZAÇÃO PARA RODAPÉS C/ ARGAMASSA DE CIMENTO E AREIA S/ PENEIRAR, TRAÇO 1:5 - H=7cm, ESP= 3cm - M
MAO DE OBRA |  | Unidade | Coeficiente | Preço | Total
I2391 | PEDREIRO | H | 0.1 | 26.86 | 2.686
I2543 | SERVENTE | H | 0.12 | 20.26 | 2.4312
|  |  |  | Total: | 5.1172
MATERIAIS
I0109 | AREIA MEDIA | M3 | 0.0026 | 83.58 | 0.21731
I0805 | CIMENTO PORTLAND | KG | 0.61 | 0.71 | 0.4331
|  |  |  | Total: | 0.6504
|  |  | Total Simples: |  | 5.7676
|  |  | Encargos Sociais: |  | INCLUSO
|  |  | Valor BDI: |  | 0
|  |  | Valor Geral: |  | 5.7676
C2187 - REGULARIZAÇÃO DE SUPERFÍCIE DE CONCRETO APARENTE - 2 DEMÃOS - M2
MAO DE OBRA |  | Unidade | Coeficiente | Preço | Total
I2391 | PEDREIRO | H | 0.3 | 26.86 | 8.058
I2543 | SERVENTE | H | 0.2 | 20.26 | 4.052
|  |  |  | Total: | 12.11
MATERIAIS
I0028 | ADITIVO HIDROFUGO | KG | 0.15 | 8.79 | 1.3185
I0805 | CIMENTO PORTLAND | KG | 0.15 | 0.71 | 0.1065
|  |  |  | Total: | 1.425
|  |  | Total Simples: |  | 13.53
|  |  | Encargos Sociais: |  | INCLUSO
|  |  | Valor BDI: |  | 0
|  |  | Valor Geral: |  | 13.53
C0048 - ALVENARIA DE BLOCO DE CONCRETO (19x19x39)cm C/ARGAMASSA MISTA DE CAL HIDRATADA ESP=19 cm - M2
MAO DE OBRA |  | Unidade | Coeficiente | Preço | Total
I2391 | PEDREIRO | H | 0.74 | 26.86 | 19.8764
I2543 | SERVENTE | H | 0.89 | 20.26 | 18.0314
|  |  |  | Total: | 37.9078
MATERIAIS
I0109 | AREIA MEDIA | M3 | 0.0176 | 83.58 | 1.471
I0233 | BLOCO DE CONCRETO 19x19x39cm - VEDAÇÃO | UN | 13.13 | 3.85 | 50.5505
I0441 | CAL HIDRATADA | KG | 0.67 | 0.96 | 0.6432
I0805 | CIMENTO PORTLAND | KG | 2.64 | 0.71 | 1.8744
|  |  |  | Total: | 54.5391
|  |  | Total Simples: |  | 92.4469
|  |  | Encargos Sociais: |  | INCLUSO
|  |  | Valor BDI: |  | 0
|  |  | Valor Geral: |  | 92.4469
C1087 - DISJUNTOR BIPOLAR EM QUADRO DE DISTRIBUIÇÃO 32A - UN
MAO DE OBRA |  | Unidade | Coeficiente | Preço | Total
I0042 | AJUDANTE DE ELETRICISTA | H | 0.6 | 21.1 | 12.66
I2312 | ELETRICISTA | H | 0.6 | 26.85 | 16.11
|  |  |  | Total: | 28.77
MATERIAIS
I0975 | DISJUNTOR BIPOLAR 32A | UN | 1 | 51.96 | 51.96
|  |  |  | Total: | 51.96
|  |  | Total Simples: |  | 80.73
|  |  | Encargos Sociais: |  | INCLUSO
|  |  | Valor BDI: |  | 0
|  |  | Valor Geral: |  | 80.73
C1088 - DISJUNTOR BIPOLAR EM QUADRO DE DISTRIBUIÇÃO 40A - UN
MAO DE OBRA |  | Unidade | Coeficiente | Preço | Total
I0042 | AJUDANTE DE ELETRICISTA | H | 0.6 | 21.1 | 12.66
I2312 | ELETRICISTA | H | 0.6 | 26.85 | 16.11
|  |  |  | Total: | 28.77
MATERIAIS
I0976 | DISJUNTOR BIPOLAR 40A | UN | 1 | 52.2 | 52.2
|  |  |  | Total: | 52.2
|  |  | Total Simples: |  | 80.97
|  |  | Encargos Sociais: |  | INCLUSO
|  |  | Valor BDI: |  | 0
|  |  | Valor Geral: |  | 80.97
C1089 - PISO PRÉ-MOLDADO ARTICULADO E INTERTRAVADO DE 16 FACES - e = 6,0 cm P/ TRÁFEGO LEVE - M2
MAO DE OBRA |  | Unidade | Coeficiente | Preço | Total
I0445 | CALCETEIRO | H | 0.625 | 26.86 | 16.7875
I2543 | SERVENTE | H | 0.875 | 20.26 | 17.7275
|  |  |  | Total: | 34.515
MATERIAIS
I0108 | AREIA GROSSA | M3 | 0.125 | 119.58 | 14.9475
I0805 | CIMENTO PORTLAND | KG | 3.75 | 0.71 | 2.6625
I6201 | PISO PRÉ-MOLDADO ARTICULADO E INTERTRAVADO DE 16 FACES - e = 6,0 cm P/ TRÁFEGO LEVE | M2 | 1.05 | 40.73 | 42.7665
|  |  |  | Total: | 60.3765
|  |  | Total Simples: |  | 94.8915
|  |  | Encargos Sociais: |  | INCLUSO
|  |  | Valor BDI: |  | 0
|  |  | Valor Geral: |  | 94.8915
C1090 - DISJUNTOR BIPOLAR EM QUADRO DE DISTRIBUIÇÃO 50A - UN
MAO DE OBRA |  | Unidade | Coeficiente | Preço | Total
I0042 | AJUDANTE DE ELETRICISTA | H | 0.6 | 21.1 | 12.66
I2312 | ELETRICISTA | H | 0.6 | 26.85 | 16.11
|  |  |  | Total: | 28.77
MATERIAIS
I0978 | DISJUNTOR BIPOLAR 50A | UN | 1 | 55.25 | 55.25
|  |  |  | Total: | 55.25
|  |  | Total Simples: |  | 84.02
|  |  | Encargos Sociais: |  | INCLUSO
|  |  | Valor BDI: |  | 0
|  |  | Valor Geral: |  | 84.02
C1092 - DISJUNTOR MONOPOLAR EM QUADRO DE DISTRIBUIÇÃO 10A - UN
MAO DE OBRA |  | Unidade | Coeficiente | Preço | Total
I0042 | AJUDANTE DE ELETRICISTA | H | 0.3 | 21.1 | 6.33
I2312 | ELETRICISTA | H | 0.3 | 26.85 | 8.055
|  |  |  | Total: | 14.385
MATERIAIS
I0980 | DISJUNTOR MONOPOLAR 10A | UN | 1 | 11.09 | 11.09
|  |  |  | Total: | 11.09
|  |  | Total Simples: |  | 25.475
|  |  | Encargos Sociais: |  | INCLUSO
|  |  | Valor BDI: |  | 0
|  |  | Valor Geral: |  | 25.475
C1094 - MONTAGEM DE APOIO AOS PÓRTICOS - M
EQUIPAMENTOS (CHORARIO) |  | Unidade | Coeficiente | Preço | Total
I0705 | CAMINHÃO COMERC. EQUIP. C/GUINDASTE (CHP) | H | 0.035 | 172.7113 | 6.0449
|  |  |  | Total: | 6.0449
MAO DE OBRA
I0037 | AJUDANTE | H | 2 | 21.1 | 42.2
I0498 | CARPINTEIRO | H | 2 | 26.86 | 53.72
I1530 | MONTADOR | H | 2 | 26.86 | 53.72
I2543 | SERVENTE | H | 4 | 20.26 | 81.04
|  |  |  | Total: | 230.68
SERVIÇOS
C4360 | FURAÇÃO MANUAL DE DORMENTE DE MADEIRA PARA APLICAÇÃO DAS FIXAÇÕES | UN | 2 | 1.1113 | 2.2225
|  |  |  | Total: | 2.2225
|  |  | Total Simples: |  | 238.9474
|  |  | Encargos Sociais: |  | INCLUSO
|  |  | Valor BDI: |  | 0
|  |  | Valor Geral: |  | 238.9474
C1093 - DISJUNTOR MONOPOLAR EM QUADRO DE DISTRIBUIÇÃO 16A - UN
MAO DE OBRA |  | Unidade | Coeficiente | Preço | Total
I0042 | AJUDANTE DE ELETRICISTA | H | 0.3 | 21.1 | 6.33
I2312 | ELETRICISTA | H | 0.3 | 26.85 | 8.055
|  |  |  | Total: | 14.385
MATERIAIS
I0981 | DISJUNTOR MONOPOLAR 16A | UN | 1 | 11.09 | 11.09
|  |  |  | Total: | 11.09
|  |  | Total Simples: |  | 25.475
|  |  | Encargos Sociais: |  | INCLUSO
|  |  | Valor BDI: |  | 0
|  |  | Valor Geral: |  | 25.475
C1096 - DISJUNTOR MONOPOLAR EM QUADRO DE DISTRIBUIÇÃO 25A - UN
MAO DE OBRA |  | Unidade | Coeficiente | Preço | Total
I0042 | AJUDANTE DE ELETRICISTA | H | 0.3 | 21.1 | 6.33
I2312 | ELETRICISTA | H | 0.3 | 26.85 | 8.055
|  |  |  | Total: | 14.385
MATERIAIS
I0984 | DISJUNTOR MONOPOLAR 25A | UN | 1 | 11.09 | 11.09
|  |  |  | Total: | 11.09
|  |  | Total Simples: |  | 25.475
|  |  | Encargos Sociais: |  | INCLUSO
|  |  | Valor BDI: |  | 0
|  |  | Valor Geral: |  | 25.475
C1095 - DISJUNTOR MONOPOLAR EM QUADRO DE DISTRIBUIÇÃO 20A - UN
MAO DE OBRA |  | Unidade | Coeficiente | Preço | Total
I0042 | AJUDANTE DE ELETRICISTA | H | 0.3 | 21.1 | 6.33
I2312 | ELETRICISTA | H | 0.3 | 26.85 | 8.055
|  |  |  | Total: | 14.385
MATERIAIS
I0983 | DISJUNTOR MONOPOLAR 20A | UN | 1 | 11.09 | 11.09
|  |  |  | Total: | 11.09
|  |  | Total Simples: |  | 25.475
|  |  | Encargos Sociais: |  | INCLUSO
|  |  | Valor BDI: |  | 0
|  |  | Valor Geral: |  | 25.475
C1077 - DEMOLIÇÃO DE VIGAS DE FERRO - KG
MAO DE OBRA |  | Unidade | Coeficiente | Preço | Total
I2391 | PEDREIRO | H | 0.002 | 26.86 | 0.05372
I2543 | SERVENTE | H | 0.015 | 20.26 | 0.3039
|  |  |  | Total: | 0.3576
|  |  | Total Simples: |  | 0.35762
|  |  | Encargos Sociais: |  | INCLUSO
|  |  | Valor BDI: |  | 0
|  |  | Valor Geral: |  | 0.35762
C1078 - DESCUPINIZAÇÃO C/ MATERIAL INSETICIDA - M2
MAO DE OBRA |  | Unidade | Coeficiente | Preço | Total
I0037 | AJUDANTE | H | 0.4 | 21.1 | 8.44
|  |  |  | Total: | 8.44
MATERIAIS
I1251 | CUPINICIDA TIPO "JINO CUPIM" E "PENETROL" | L | 0.2 | 27.06 | 5.412
|  |  |  | Total: | 5.412
|  |  | Total Simples: |  | 13.852
|  |  | Encargos Sociais: |  | INCLUSO
|  |  | Valor BDI: |  | 0
|  |  | Valor Geral: |  | 13.852
C1075 - DEMOLIÇÃO DE SARJETA OU SARJETÃO DE CONCRETO - M2
MAO DE OBRA |  | Unidade | Coeficiente | Preço | Total
I2391 | PEDREIRO | H | 0.08 | 26.86 | 2.1488
I2543 | SERVENTE | H | 0.8 | 20.26 | 16.208
|  |  |  | Total: | 18.3568
|  |  | Total Simples: |  | 18.3568
|  |  | Encargos Sociais: |  | INCLUSO
|  |  | Valor BDI: |  | 0
|  |  | Valor Geral: |  | 18.3568
C1076 - DEMOLIÇÃO DE SOLEIRAS, PEITORIS E DEGRAUS - M
MAO DE OBRA |  | Unidade | Coeficiente | Preço | Total
I2391 | PEDREIRO | H | 0.13 | 26.86 | 3.4918
I2543 | SERVENTE | H | 1.3 | 20.26 | 26.338
|  |  |  | Total: | 29.8298
|  |  | Total Simples: |  | 29.8298
|  |  | Encargos Sociais: |  | INCLUSO
|  |  | Valor BDI: |  | 0
|  |  | Valor Geral: |  | 29.8298
C1079 - DESOBSTRUÇÃO DE TUBULAÇÕES - M
MAO DE OBRA |  | Unidade | Coeficiente | Preço | Total
I0043 | AJUDANTE DE ENCANADOR | H | 0.9 | 21.1 | 18.99
I2320 | ENCANADOR | H | 0.5 | 26.18 | 13.09
|  |  |  | Total: | 32.08
|  |  | Total Simples: |  | 32.08
|  |  | Encargos Sociais: |  | INCLUSO
|  |  | Valor BDI: |  | 0
|  |  | Valor Geral: |  | 32.08
C1081 - DISJUNTOR BIPOLAR EM QUADRO DE DISTRIBUICAO 10A - UN
MAO DE OBRA |  | Unidade | Coeficiente | Preço | Total
I0042 | AJUDANTE DE ELETRICISTA | H | 0.6 | 21.1 | 12.66
I2312 | ELETRICISTA | H | 0.6 | 26.85 | 16.11
|  |  |  | Total: | 28.77
MATERIAIS
I0969 | DISJUNTOR BIPOLAR 10A | UN | 1 | 51.13 | 51.13
|  |  |  | Total: | 51.13
|  |  | Total Simples: |  | 79.9
|  |  | Encargos Sociais: |  | INCLUSO
|  |  | Valor BDI: |  | 0
|  |  | Valor Geral: |  | 79.9
C1080 - DESPRAGUEJAMENTO DE ÁREAS GRAMADAS - M2
MAO DE OBRA |  | Unidade | Coeficiente | Preço | Total
I2543 | SERVENTE | H | 0.005 | 20.26 | 0.1013
|  |  |  | Total: | 0.1013
|  |  | Total Simples: |  | 0.1013
|  |  | Encargos Sociais: |  | INCLUSO
|  |  | Valor BDI: |  | 0
|  |  | Valor Geral: |  | 0.1013
C1085 - DISJUNTOR BIPOLAR EM QUADRO DE DISTRIBUIÇÃO 25A - UN
MAO DE OBRA |  | Unidade | Coeficiente | Preço | Total
I0042 | AJUDANTE DE ELETRICISTA | H | 0.6 | 21.1 | 12.66
I2312 | ELETRICISTA | H | 0.6 | 26.85 | 16.11
|  |  |  | Total: | 28.77
MATERIAIS
I0973 | DISJUNTOR BIPOLAR 25A | UN | 1 | 51.13 | 51.13
|  |  |  | Total: | 51.13
|  |  | Total Simples: |  | 79.9
|  |  | Encargos Sociais: |  | INCLUSO
|  |  | Valor BDI: |  | 0
|  |  | Valor Geral: |  | 79.9
C1084 - DISJUNTOR BIPOLAR EM QUADRO DE DISTRIBUIÇÃO 20A - UN
MAO DE OBRA |  | Unidade | Coeficiente | Preço | Total
I0042 | AJUDANTE DE ELETRICISTA | H | 0.6 | 21.1 | 12.66
I2312 | ELETRICISTA | H | 0.6 | 26.85 | 16.11
|  |  |  | Total: | 28.77
MATERIAIS
I0972 | DISJUNTOR BIPOLAR 20A | UN | 1 | 51.13 | 51.13
|  |  |  | Total: | 51.13
|  |  | Total Simples: |  | 79.9
|  |  | Encargos Sociais: |  | INCLUSO
|  |  | Valor BDI: |  | 0
|  |  | Valor Geral: |  | 79.9
C1082 - DISJUNTOR BIPOLAR EM QUADRO DE DISTRIBUIÇÃO 16A - UN
MAO DE OBRA |  | Unidade | Coeficiente | Preço | Total
I0042 | AJUDANTE DE ELETRICISTA | H | 0.6 | 21.1 | 12.66
I2312 | ELETRICISTA | H | 0.6 | 26.85 | 16.11
|  |  |  | Total: | 28.77
MATERIAIS
I0970 | DISJUNTOR BIPOLAR 16A | UN | 1 | 51.13 | 51.13
|  |  |  | Total: | 51.13
|  |  | Total Simples: |  | 79.9
|  |  | Encargos Sociais: |  | INCLUSO
|  |  | Valor BDI: |  | 0
|  |  | Valor Geral: |  | 79.9
C0011 - ACRÉSCIMO DE CÂMARA EM PV C/ANÉIS DE CONCRETO D= 600mm - M
EQUIPAMENTOS (CHORARIO) |  | Unidade | Coeficiente | Preço | Total
I0705 | CAMINHÃO COMERC. EQUIP. C/GUINDASTE (CHP) | H | 0.1 | 172.7113 | 17.2711
|  |  |  | Total: | 17.2711
MAO DE OBRA
I2391 | PEDREIRO | H | 0.5 | 26.86 | 13.43
I2543 | SERVENTE | H | 0.5 | 20.26 | 10.13
|  |  |  | Total: | 23.56
MATERIAIS
I2186 | TUBO CONCRETO ARMADO, CLASSE PA-1, DN= 600MM (NBR 8890:2018) | M | 1 | 214.93 | 214.93
|  |  |  | Total: | 214.93
SERVIÇOS
C0170 | ARGAMASSA DE CIMENTO E AREIA S/PEN. TRAÇO 1:3 | M3 | 0.09 | 649.2933 | 58.4364
|  |  |  | Total: | 58.4364
|  |  | Total Simples: |  | 314.1975
|  |  | Encargos Sociais: |  | INCLUSO
|  |  | Valor BDI: |  | 0
|  |  | Valor Geral: |  | 314.1975
C0010 - ACIONADOR MANUAL, TIPO "QUEBRA VIDRO", MOD.EUROTRON/SIMILAR - UN
MAO DE OBRA |  | Unidade | Coeficiente | Preço | Total
I0043 | AJUDANTE DE ENCANADOR | H | 0.35 | 21.1 | 7.385
I2320 | ENCANADOR | H | 0.35 | 26.18 | 9.163
|  |  |  | Total: | 16.548
MATERIAIS
I0005 | ACIONAD.MANUAL, TIPO QUEBRE O VIDRO, MOD. EUROTRON | UN | 1 | 62.44 | 62.44
I1566 | PARAFUSO - 8MM COM BUCHA PLASTICA | UN | 2 | 0.9 | 1.8
|  |  |  | Total: | 64.24
|  |  | Total Simples: |  | 80.788
|  |  | Encargos Sociais: |  | INCLUSO
|  |  | Valor BDI: |  | 0
|  |  | Valor Geral: |  | 80.788
C0013 - ACRÉSCIMO DE CÂMARA EM PV C/ANÉIS DE CONCRETO D=1200mm - M
EQUIPAMENTOS (CHORARIO) |  | Unidade | Coeficiente | Preço | Total
I0705 | CAMINHÃO COMERC. EQUIP. C/GUINDASTE (CHP) | H | 0.2 | 172.7113 | 34.5423
|  |  |  | Total: | 34.5423
MAO DE OBRA
I2391 | PEDREIRO | H | 1.76 | 26.86 | 47.2736
I2543 | SERVENTE | H | 0.76 | 20.26 | 15.3976
|  |  |  | Total: | 62.6712
MATERIAIS
I2184 | TUBO CONCRETO ARMADO, CLASSE PA-1, DN=1200MM (NBR 8890:2018) | M | 1 | 625.82 | 625.82
|  |  |  | Total: | 625.82
SERVIÇOS
C0170 | ARGAMASSA DE CIMENTO E AREIA S/PEN. TRAÇO 1:3 | M3 | 0.022 | 649.2933 | 14.2845
|  |  |  | Total: | 14.2845
|  |  | Total Simples: |  | 737.3179
|  |  | Encargos Sociais: |  | INCLUSO
|  |  | Valor BDI: |  | 0
|  |  | Valor Geral: |  | 737.3179
C0012 - ACRÉSCIMO DE CÂMARA EM PV C/ANÉIS DE CONCRETO D=1000mm - M
EQUIPAMENTOS (CHORARIO) |  | Unidade | Coeficiente | Preço | Total
I0705 | CAMINHÃO COMERC. EQUIP. C/GUINDASTE (CHP) | H | 0.2 | 172.7113 | 34.5423
|  |  |  | Total: | 34.5423
MAO DE OBRA
I2391 | PEDREIRO | H | 1.36 | 26.86 | 36.5296
I2543 | SERVENTE | H | 0.76 | 20.26 | 15.3976
|  |  |  | Total: | 51.9272
MATERIAIS
I2183 | TUBO CONCRETO ARMADO, CLASSE PA-1, DN=1000MM (NBR 8890:2018) | M | 1 | 419.02 | 419.02
|  |  |  | Total: | 419.02
SERVIÇOS
C0170 | ARGAMASSA DE CIMENTO E AREIA S/PEN. TRAÇO 1:3 | M3 | 0.013 | 649.2933 | 8.4408
|  |  |  | Total: | 8.4408
|  |  | Total Simples: |  | 513.9303
|  |  | Encargos Sociais: |  | INCLUSO
|  |  | Valor BDI: |  | 0
|  |  | Valor Geral: |  | 513.9303
C0015 - ADAPTADOR P/ SIFÃO PVC 40mm (1 1/4") - UN
MAO DE OBRA |  | Unidade | Coeficiente | Preço | Total
I0043 | AJUDANTE DE ENCANADOR | H | 0.14 | 21.1 | 2.954
I2320 | ENCANADOR | H | 0.14 | 26.18 | 3.6652
|  |  |  | Total: | 6.6192
MATERIAIS
I0007 | ADAPTADOR PVC P/SIFÃO 1 1/4''X40MM | UN | 1 | 1.19 | 1.19
I0026 | ADESIVO PARA TUBO DE PVC RIGIDO | KG | 0.005 | 63.36 | 0.3168
I1888 | SOLUÇÃO LIMPADORA PARA PVC RIGIDO | L | 0.0075 | 61.02 | 0.45765
|  |  |  | Total: | 1.9644
|  |  | Total Simples: |  | 8.5837
|  |  | Encargos Sociais: |  | INCLUSO
|  |  | Valor BDI: |  | 0
|  |  | Valor Geral: |  | 8.5837
C0014 - ADAPTADOR DE JUNTA ELAST.P/SIFÃO METAL PVC P/ESGOTO D=40mm - UN
MAO DE OBRA |  | Unidade | Coeficiente | Preço | Total
I0043 | AJUDANTE DE ENCANADOR | H | 0.14 | 21.1 | 2.954
I2320 | ENCANADOR | H | 0.14 | 26.18 | 3.6652
|  |  |  | Total: | 6.6192
MATERIAIS
I0007 | ADAPTADOR PVC P/SIFÃO 1 1/4''X40MM | UN | 1 | 1.19 | 1.19
I0026 | ADESIVO PARA TUBO DE PVC RIGIDO | KG | 0.005 | 63.36 | 0.3168
I0075 | ANEL DE BORRACHA P/TUBO PVC 40MM | UN | 1 | 1.56 | 1.56
I1351 | LUBRIFICANTE PARA TUBO DE PVC | KG | 0.005 | 43.01 | 0.21505
I1888 | SOLUÇÃO LIMPADORA PARA PVC RIGIDO | L | 0.0075 | 61.02 | 0.45765
|  |  |  | Total: | 3.7395
|  |  | Total Simples: |  | 10.3587
|  |  | Encargos Sociais: |  | INCLUSO
|  |  | Valor BDI: |  | 0
|  |  | Valor Geral: |  | 10.3587
C0017 - ADAPTADOR PVC P/ REGISTRO 85mm (3'') - UN
MAO DE OBRA |  | Unidade | Coeficiente | Preço | Total
I0043 | AJUDANTE DE ENCANADOR | H | 0.2 | 21.1 | 4.22
I2320 | ENCANADOR | H | 0.2 | 26.18 | 5.236
|  |  |  | Total: | 9.456
MATERIAIS
I0009 | ADAPTADOR PVC REGISTRO 85MM (3'') | UN | 1 | 29.3 | 29.3
I0026 | ADESIVO PARA TUBO DE PVC RIGIDO | KG | 0.02 | 63.36 | 1.2672
I1180 | FITA DE VEDAÇÃO | M | 1 | 0.36 | 0.36
|  |  |  | Total: | 30.9272
|  |  | Total Simples: |  | 40.3832
|  |  | Encargos Sociais: |  | INCLUSO
|  |  | Valor BDI: |  | 0
|  |  | Valor Geral: |  | 40.3832
C0016 - ADAPTADOR PVC P/ REGISTRO 75mm (2 1/2'') - UN
MAO DE OBRA |  | Unidade | Coeficiente | Preço | Total
I0043 | AJUDANTE DE ENCANADOR | H | 0.2 | 21.1 | 4.22
I2320 | ENCANADOR | H | 0.2 | 26.18 | 5.236
|  |  |  | Total: | 9.456
MATERIAIS
I0008 | ADAPTADOR PVC REGISTRO 75MM (2 1/2'') | UN | 1 | 21.25 | 21.25
I0026 | ADESIVO PARA TUBO DE PVC RIGIDO | KG | 0.017 | 63.36 | 1.0771
I1180 | FITA DE VEDAÇÃO | M | 0.8 | 0.36 | 0.288
|  |  |  | Total: | 22.6151
|  |  | Total Simples: |  | 32.0711
|  |  | Encargos Sociais: |  | INCLUSO
|  |  | Valor BDI: |  | 0
|  |  | Valor Geral: |  | 32.0711
C0019 - ADAPTADOR PVC SOLD. FLANGES LIVRES P/CX. D'ÁGUA 20mm (1/2') - UN
MAO DE OBRA |  | Unidade | Coeficiente | Preço | Total
I0043 | AJUDANTE DE ENCANADOR | H | 0.09 | 21.1 | 1.899
I2320 | ENCANADOR | H | 0.09 | 26.18 | 2.3562
|  |  |  | Total: | 4.2552
MATERIAIS
I0011 | ADAPTADOR PVC SOLD. FLANGES LIVRES P/CX. D'ÁGUA 20MM | UN | 1 | 12.38 | 12.38
I0026 | ADESIVO PARA TUBO DE PVC RIGIDO | KG | 0.0015 | 63.36 | 0.09504
I1180 | FITA DE VEDAÇÃO | M | 0.6 | 0.36 | 0.216
I1888 | SOLUÇÃO LIMPADORA PARA PVC RIGIDO | L | 0.003 | 61.02 | 0.18306
|  |  |  | Total: | 12.8741
|  |  | Total Simples: |  | 17.1293
|  |  | Encargos Sociais: |  | INCLUSO
|  |  | Valor BDI: |  | 0
|  |  | Valor Geral: |  | 17.1293
C0018 - ADAPTADOR PVC SOLD. FLANGES LIVRES P/CX. D'ÁGUA 110mm (4") - UN
MAO DE OBRA |  | Unidade | Coeficiente | Preço | Total
I0043 | AJUDANTE DE ENCANADOR | H | 0.23 | 21.1 | 4.853
I2320 | ENCANADOR | H | 0.23 | 26.18 | 6.0214
|  |  |  | Total: | 10.8744
MATERIAIS
I0010 | ADAPTADOR PVC SOLD. FLANGES LIVRES P/CX. D'ÁGUA 110MM | UN | 1 | 292.01 | 292.01
I0026 | ADESIVO PARA TUBO DE PVC RIGIDO | KG | 0.03 | 63.36 | 1.9008
I1180 | FITA DE VEDAÇÃO | M | 3.46 | 0.36 | 1.2456
I1888 | SOLUÇÃO LIMPADORA PARA PVC RIGIDO | L | 0.046 | 61.02 | 2.8069
|  |  |  | Total: | 297.9633
|  |  | Total Simples: |  | 308.8377
|  |  | Encargos Sociais: |  | INCLUSO
|  |  | Valor BDI: |  | 0
|  |  | Valor Geral: |  | 308.8377
C1099 - DISJUNTOR MONOPOLAR EM QUADRO DE DISTRIBUIÇÃO 40A - UN
MAO DE OBRA |  | Unidade | Coeficiente | Preço | Total
I0042 | AJUDANTE DE ELETRICISTA | H | 0.3 | 21.1 | 6.33
I2312 | ELETRICISTA | H | 0.3 | 26.85 | 8.055
|  |  |  | Total: | 14.385
MATERIAIS
I0987 | DISJUNTOR MONOPOLAR 40A | UN | 1 | 18.6 | 18.6
|  |  |  | Total: | 18.6
|  |  | Total Simples: |  | 32.98
|  |  | Encargos Sociais: |  | INCLUSO
|  |  | Valor BDI: |  | 0
|  |  | Valor Geral: |  | 32.98
C0004 - ABRIGO PRÉ-MOLDADO EM CONCRETO (PARADA DE ÔNIBUS) - UN
MATERIAIS |  | Unidade | Coeficiente | Preço | Total
I0004 | ABRIGO PRÉ-MOLDADO CONCRETO (FORNECIMENTO/ASSENTAMENTO) | UN | 1 | 6589.77 | 6589.77
|  |  |  | Total: | 6589.77
|  |  | Total Simples: |  | 6589.77
|  |  | Encargos Sociais: |  | INCLUSO
|  |  | Valor BDI: |  | 0
|  |  | Valor Geral: |  | 6589.77
C0003 - ABRIGO PROVISÓRIO C/2 PAVIMENTOS P/ALOJAMENTO E DEPÓSITO - M2
MAO DE OBRA |  | Unidade | Coeficiente | Preço | Total
I0498 | CARPINTEIRO | H | 10 | 26.86 | 268.6
I2543 | SERVENTE | H | 6 | 20.26 | 121.56
|  |  |  | Total: | 390.16
MATERIAIS
I1691 | PONTALETE / BARROTE DE 3"x3" | M | 16 | 16.09 | 257.44
I1724 | PREGO | KG | 1.5 | 17 | 25.5
I1824 | RIPA DE PEROBA (MADEIRA DE 1A QUALIDADE) DE 1X5CM | M | 8 | 1.72 | 13.76
I1916 | TABUA DE 1" DE 3A. - L = 30cm | M | 12 | 12.77 | 153.24
I2051 | TELHA DE FIBROCIMENTO ONDULADA - 4MM | M2 | 1.36 | 20.54 | 27.9344
|  |  |  | Total: | 477.8744
|  |  | Total Simples: |  | 868.0344
|  |  | Encargos Sociais: |  | INCLUSO
|  |  | Valor BDI: |  | 0
|  |  | Valor Geral: |  | 868.0344
C0002 - ABRIGO PROVISÓRIO C/1 PAVIMENTO P/ALOJAMENTO E DEPÓSITO - M2
EQUIPAMENTOS (CHORARIO) |  | Unidade | Coeficiente | Preço | Total
I0682 | BETONEIRA ELÉTRICA 580L (CHP) | H | 0.085 | 27.597 | 2.3457
|  |  |  | Total: | 2.3457
MAO DE OBRA
I0498 | CARPINTEIRO | H | 12 | 26.86 | 322.32
I2391 | PEDREIRO | H | 0.3 | 26.86 | 8.058
I2543 | SERVENTE | H | 16 | 20.26 | 324.16
|  |  |  | Total: | 654.538
MATERIAIS
I0109 | AREIA MEDIA | M3 | 0.0805 | 83.58 | 6.7282
I0280 | BRITA | M3 | 0.1045 | 100.5 | 10.5023
I0529 | CHAPA COMPENSADO RESINADO 12MM (1.10 X 2.20M) | M2 | 1.9 | 35.95 | 68.305
I0805 | CIMENTO PORTLAND | KG | 26.18 | 0.71 | 18.5878
I0918 | CUMEEIRA FIBROCIMENTO ARTICULADA (VOGATEX) | M | 0.25 | 23.76 | 5.94
I1691 | PONTALETE / BARROTE DE 3"x3" | M | 4.9 | 16.09 | 78.841
I1725 | PREGO 15X15 (1.1/4" x 13) (APROXIMADAMENTE 672UN/KG) | KG | 0.2 | 15.99 | 3.198
I1728 | PREGO 18X27 (2.1/2" X 10) (APROXIMADAMENTE 198UN/KG) | KG | 0.8 | 14.2 | 11.36
I1846 | SARRAFO DE 1"X4" | M | 3 | 6.05 | 18.15
I1916 | TABUA DE 1" DE 3A. - L = 30cm | M | 1.08 | 12.77 | 13.7916
I2060 | TELHA FIBROCIMENTO VOGATEX | M2 | 1.19 | 10.84 | 12.8996
I2260 | VIGA DE PEROBA (MADEIRA DE 1A QUALIDADE) DE 6X12CM | M | 0.8 | 23.13 | 18.504
I2429 | TABUA DE VIROLA DE 12"x 1" | M2 | 4 | 36.64 | 146.56
|  |  |  | Total: | 413.3674
|  |  | Total Simples: |  | 1070.2512
|  |  | Encargos Sociais: |  | INCLUSO
|  |  | Valor BDI: |  | 0
|  |  | Valor Geral: |  | 1070.2512
C1097 - CARGA E ARRUMAÇÃO DE PEDRAS COM GUINDASTE MUNIDO DE CAÇAMBA METÁLICA - M3
EQUIPAMENTOS (CHORARIO) |  | Unidade | Coeficiente | Preço | Total
I0735 | ESCAVADEIRA HIDRÁULICA (CHP) | H | 0.03 | 288.1126 | 8.6434
I6398 | CAÇAMBA METÁLICA DE 5 M³ | H | 0.02 | 32.21 | 0.6442
I7426 | GUINDASTE SOBRE PNEUS CAP. 135 TON | H | 0.02 | 778.84 | 15.5768
|  |  |  | Total: | 24.8644
MAO DE OBRA
I2543 | SERVENTE | H | 0.1 | 20.26 | 2.026
|  |  |  | Total: | 2.026
|  |  | Total Simples: |  | 26.8904
|  |  | Encargos Sociais: |  | INCLUSO
|  |  | Valor BDI: |  | 0
|  |  | Valor Geral: |  | 26.8904
C1098 - DISJUNTOR MONOPOLAR EM QUADRO DE DISTRIBUIÇÃO 32A - UN
MAO DE OBRA |  | Unidade | Coeficiente | Preço | Total
I0042 | AJUDANTE DE ELETRICISTA | H | 0.3 | 21.1 | 6.33
I2312 | ELETRICISTA | H | 0.3 | 26.85 | 8.055
|  |  |  | Total: | 14.385
MATERIAIS
I0986 | DISJUNTOR MONOPOLAR 32A | UN | 1 | 18.6 | 18.6
|  |  |  | Total: | 18.6
|  |  | Total Simples: |  | 32.98
|  |  | Encargos Sociais: |  | INCLUSO
|  |  | Valor BDI: |  | 0
|  |  | Valor Geral: |  | 32.98
C0001 - ABRIGO P/ HIDRANTE C/MANGUEIRA E ESGUICHO DE LATÃO - UN
MAO DE OBRA |  | Unidade | Coeficiente | Preço | Total
I0043 | AJUDANTE DE ENCANADOR | H | 4.65 | 21.1 | 98.115
I2320 | ENCANADOR | H | 4.65 | 26.18 | 121.737
|  |  |  | Total: | 219.852
MATERIAIS
I0003 | ABRIGO P/ HIDRANTE 60 X 90 X 17CM, EM CHAPA DE ACO, PORTA COM VENTILACAO, VISOR COM A INSCRICAO "INCENDIO", SUPORTE/CESTA INTERNA PARA A MANGUEIRA, PINTURA ELETROSTATICA VERMELHA | UN | 1 | 458.25 | 458.25
I0006 | ADAPTADOR PARA INCÊNDIO - 65X65MM (2 1/2X2 1/2'') | UN | 1 | 87.61 | 87.61
I1098 | ESGUICHO C/ENGATE RÁPIDO 2 1/2" X 5/8" | UN | 1 | 129.52 | 129.52
I1180 | FITA DE VEDAÇÃO | M | 1.41 | 0.36 | 0.5076
I1499 | MANGUEIRA COM UNIÃO ENGATE RÁPIDO 2 1/2''X30M | UN | 1 | 1455.44 | 1455.44
I1816 | REGISTRO GLOBO ANGULAR 65MM (2 1/2") | UN | 1 | 200 | 200
|  |  |  | Total: | 2331.3276
|  |  | Total Simples: |  | 2551.1796
|  |  | Encargos Sociais: |  | INCLUSO
|  |  | Valor BDI: |  | 0
|  |  | Valor Geral: |  | 2551.1796
C0007 - ACABAMENTO INTERNO E EXTERNO EM PAREDE DE CONCRETO C/CIMENTO ESP= 2 mm - M2
MAO DE OBRA |  | Unidade | Coeficiente | Preço | Total
I2391 | PEDREIRO | H | 0.3 | 26.86 | 8.058
I2543 | SERVENTE | H | 0.2 | 20.26 | 4.052
|  |  |  | Total: | 12.11
MATERIAIS
I0028 | ADITIVO HIDROFUGO | KG | 0.15 | 8.79 | 1.3185
I0799 | CIMENTO BRANCO | KG | 0.15 | 4.18 | 0.627
I0805 | CIMENTO PORTLAND | KG | 0.7 | 0.71 | 0.497
I0817 | COLA PARA PINTURA | KG | 0.035 | 19.9 | 0.6965
I1345 | LIXA DE CARBURETO DE SILÍCIO DE 7'' | UN | 0.13 | 5.03 | 0.6539
|  |  |  | Total: | 3.7929
|  |  | Total Simples: |  | 15.9029
|  |  | Encargos Sociais: |  | INCLUSO
|  |  | Valor BDI: |  | 0
|  |  | Valor Geral: |  | 15.9029
C0006 - ACABAMENTO DE SUPERFÍCIES C/DESEMPENADEIRA MECÂNICA - M2
EQUIPAMENTOS (CHORARIO) |  | Unidade | Coeficiente | Preço | Total
I0733 | DESEMPENADEIRA ELÉTRICA (CHP) | H | 0.01 | 1.9684 | 0.019684
|  |  |  | Total: | 0.0197
MAO DE OBRA
I2543 | SERVENTE | H | 0.01 | 20.26 | 0.2026
|  |  |  | Total: | 0.2026
|  |  | Total Simples: |  | 0.22228
|  |  | Encargos Sociais: |  | INCLUSO
|  |  | Valor BDI: |  | 0
|  |  | Valor Geral: |  | 0.22228
C0005 - ACABAMENTO DE PEDREIRO - M2
MAO DE OBRA |  | Unidade | Coeficiente | Preço | Total
I2391 | PEDREIRO | H | 1 | 26.86 | 26.86
I2543 | SERVENTE | H | 2 | 20.26 | 40.52
|  |  |  | Total: | 67.38
SERVIÇOS
C3323 | ARGAMASSA DE CIMENTO E AREIA TRAÇO 1:3 COM AREIA PRODUZIDA | M3 | 0.03 | 558.5398 | 16.7562
|  |  |  | Total: | 16.7562
|  |  | Total Simples: |  | 84.1362
|  |  | Encargos Sociais: |  | INCLUSO
|  |  | Valor BDI: |  | 0
|  |  | Valor Geral: |  | 84.1362
C1261 - ESCAVAÇÃO MANUAL CAMPO ABERTO EM ROCHA C/EXPLOS.PERF.MAN. - 4,01 A 6,00M - M3
MAO DE OBRA |  | Unidade | Coeficiente | Preço | Total
I0500 | CAVOUQUEIRO | H | 5.4 | 20.26 | 109.404
I2543 | SERVENTE | H | 16.2 | 20.26 | 328.212
|  |  |  | Total: | 437.616
MATERIAIS
I0966 | DINAMITE 40% | KG | 0.2 | 18.67 | 3.734
I2326 | ESPOLETA | UN | 3 | 7.4 | 22.2
I2329 | ESTOPIM | M | 3 | 7.25 | 21.75
|  |  |  | Total: | 47.684
|  |  | Total Simples: |  | 485.3
|  |  | Encargos Sociais: |  | INCLUSO
|  |  | Valor BDI: |  | 0
|  |  | Valor Geral: |  | 485.3
C1260 - ESCAVAÇÃO MANUAL CAMPO ABERTO EM ROCHA C/EXPLOS.PERF.MAN. - 2,01 A 4,00M - M3
MAO DE OBRA |  | Unidade | Coeficiente | Preço | Total
I0500 | CAVOUQUEIRO | H | 5.4 | 20.26 | 109.404
I2543 | SERVENTE | H | 14.85 | 20.26 | 300.861
|  |  |  | Total: | 410.265
MATERIAIS
I0966 | DINAMITE 40% | KG | 0.2 | 18.67 | 3.734
I2326 | ESPOLETA | UN | 3 | 7.4 | 22.2
I2329 | ESTOPIM | M | 3 | 7.25 | 21.75
|  |  |  | Total: | 47.684
|  |  | Total Simples: |  | 457.949
|  |  | Encargos Sociais: |  | INCLUSO
|  |  | Valor BDI: |  | 0
|  |  | Valor Geral: |  | 457.949
C1259 - ESCAVAÇÃO MANUAL CAMPO ABERTO EM TERRA, DE 6,00 A 8,00M - M3
MAO DE OBRA |  | Unidade | Coeficiente | Preço | Total
I2543 | SERVENTE | H | 4.67 | 20.26 | 94.6142
|  |  |  | Total: | 94.6142
|  |  | Total Simples: |  | 94.6142
|  |  | Encargos Sociais: |  | INCLUSO
|  |  | Valor BDI: |  | 0
|  |  | Valor Geral: |  | 94.6142
C2307 - TAMPÃO EM AÇO GALV. D=15mm (1/2") À 25mm(1") - UN
MAO DE OBRA |  | Unidade | Coeficiente | Preço | Total
I0043 | AJUDANTE DE ENCANADOR | H | 0.1 | 21.1 | 2.11
I2320 | ENCANADOR | H | 0.1 | 26.18 | 2.618
|  |  |  | Total: | 4.728
MATERIAIS
I1927 | TAMPÃO AÇO GALVANIZADO (25MM) 1' | UN | 1 | 11.37 | 11.37
|  |  |  | Total: | 11.37
|  |  | Total Simples: |  | 16.098
|  |  | Encargos Sociais: |  | INCLUSO
|  |  | Valor BDI: |  | 0
|  |  | Valor Geral: |  | 16.098
C2306 - TAMPÃO EM AÇO GALV. D=100mm (4') - UN
MAO DE OBRA |  | Unidade | Coeficiente | Preço | Total
I0043 | AJUDANTE DE ENCANADOR | H | 0.25 | 21.1 | 5.275
I2320 | ENCANADOR | H | 0.25 | 26.18 | 6.545
|  |  |  | Total: | 11.82
MATERIAIS
I1929 | TAMPÃO AÇO GALVANIZADO 100MM (4') | UN | 1 | 133.06 | 133.06
|  |  |  | Total: | 133.06
|  |  | Total Simples: |  | 144.88
|  |  | Encargos Sociais: |  | INCLUSO
|  |  | Valor BDI: |  | 0
|  |  | Valor Geral: |  | 144.88
C2305 - TAMPÃO E RUFO DE FIBROCIMENTO - M
MAO DE OBRA |  | Unidade | Coeficiente | Preço | Total
I0047 | AJUDANTE DE TELHADISTA | H | 0.12 | 21.1 | 2.532
I2070 | TELHADISTA | H | 0.12 | 26.86 | 3.2232
|  |  |  | Total: | 5.7552
MATERIAIS
I1514 | MASSA DE VEDAÇÃO | KG | 0.327 | 37.73 | 12.3377
I1835 | RUFO FIBROCIMENTO (CANALETE 90) | UN | 1.09 | 65.97 | 71.9073
I1932 | TAMPÃO FIBROCIMENTO (CANALETE 90) | UN | 1.09 | 21.73 | 23.6857
|  |  |  | Total: | 107.9307
|  |  | Total Simples: |  | 113.6859
|  |  | Encargos Sociais: |  | INCLUSO
|  |  | Valor BDI: |  | 0
|  |  | Valor Geral: |  | 113.6859
C2304 - TAMPÃO DE FIBROCIMENTO P/TELHA KALHETÃO - M
MAO DE OBRA |  | Unidade | Coeficiente | Preço | Total
I0047 | AJUDANTE DE TELHADISTA | H | 0.12 | 21.1 | 2.532
I2070 | TELHADISTA | H | 0.12 | 26.86 | 3.2232
|  |  |  | Total: | 5.7552
MATERIAIS
I1514 | MASSA DE VEDAÇÃO | KG | 0.3 | 37.73 | 11.319
I1934 | TAMPÃO FIBROCIMENTO (KALHETÃO) | UN | 1.12 | 21.74 | 24.3488
|  |  |  | Total: | 35.6678
|  |  | Total Simples: |  | 41.423
|  |  | Encargos Sociais: |  | INCLUSO
|  |  | Valor BDI: |  | 0
|  |  | Valor Geral: |  | 41.423
C2309 - TAMPÃO EM AÇO GALV. D=65mm(2 1/2") À 80mm(3") - UN
MAO DE OBRA |  | Unidade | Coeficiente | Preço | Total
I0043 | AJUDANTE DE ENCANADOR | H | 0.2 | 21.1 | 4.22
I2320 | ENCANADOR | H | 0.2 | 26.18 | 5.236
|  |  |  | Total: | 9.456
MATERIAIS
I1930 | TAMPÃO AÇO GALVANIZADO 65MM (2 1/2') | UN | 1 | 55.8 | 55.8
|  |  |  | Total: | 55.8
|  |  | Total Simples: |  | 65.256
|  |  | Encargos Sociais: |  | INCLUSO
|  |  | Valor BDI: |  | 0
|  |  | Valor Geral: |  | 65.256
C2308 - TAMPÃO EM AÇO GALV. D=32mm (1 1/4") À 50mm(2") - UN
MAO DE OBRA |  | Unidade | Coeficiente | Preço | Total
I0043 | AJUDANTE DE ENCANADOR | H | 0.18 | 21.1 | 3.798
I2320 | ENCANADOR | H | 0.18 | 26.18 | 4.7124
|  |  |  | Total: | 8.5104
MATERIAIS
I1928 | TAMPÃO AÇO GALVANIZADO (32MM) 1 1/4' | UN | 1 | 17.35 | 17.35
|  |  |  | Total: | 17.35
|  |  | Total Simples: |  | 25.8604
|  |  | Encargos Sociais: |  | INCLUSO
|  |  | Valor BDI: |  | 0
|  |  | Valor Geral: |  | 25.8604
C1251 - ESCADA DE MARINHEIRO,C/TUBO GALVANIZADO 3/4",H=VAR - M
MAO DE OBRA |  | Unidade | Coeficiente | Preço | Total
I0043 | AJUDANTE DE ENCANADOR | H | 1.5 | 21.1 | 31.65
I2391 | PEDREIRO | H | 3 | 26.86 | 80.58
I2543 | SERVENTE | H | 3 | 20.26 | 60.78
|  |  |  | Total: | 173.01
MATERIAIS
I0108 | AREIA GROSSA | M3 | 0.015 | 119.58 | 1.7937
I0805 | CIMENTO PORTLAND | KG | 4 | 0.71 | 2.84
I0878 | COTOVELO AÇO GALVANIZADO DE 3/4" | UN | 8 | 11.58 | 92.64
I2167 | TUBO AÇO GALVANIZADO DE 20MM (3/4') | M | 4.5 | 23.24 | 104.58
|  |  |  | Total: | 201.8537
|  |  | Total Simples: |  | 374.8637
|  |  | Encargos Sociais: |  | INCLUSO
|  |  | Valor BDI: |  | 0
|  |  | Valor Geral: |  | 374.8637
C1252 - ESCADA HELICOIDAL,PRÉ-MOLDADA CONCRETO,D=1,0M - M
MAO DE OBRA |  | Unidade | Coeficiente | Preço | Total
I2391 | PEDREIRO | H | 4 | 26.86 | 107.44
I2543 | SERVENTE | H | 4 | 20.26 | 81.04
|  |  |  | Total: | 188.48
MATERIAIS
I0108 | AREIA GROSSA | M3 | 0.018 | 119.58 | 2.1524
I0805 | CIMENTO PORTLAND | KG | 1.1 | 0.71 | 0.781
I1093 | ESCADA HELICOIDAL PM CONCRETO D=1,0M | M | 1.1 | 538.46 | 592.306
|  |  |  | Total: | 595.2394
|  |  | Total Simples: |  | 783.7194
|  |  | Encargos Sociais: |  | INCLUSO
|  |  | Valor BDI: |  | 0
|  |  | Valor Geral: |  | 783.7194
C1253 - ESCAVAÇÃO, CARGA E TRANSPORTE DE TERRA RETIRADA DE CAVA ABERTA P/ PLANTIO .ATÉ 5KM - M3
EQUIPAMENTOS (CHORARIO) |  | Unidade | Coeficiente | Preço | Total
I0690 | CAMINHÃO BASCULANTE 6 M3 (CHP) | H | 0.3852 | 176.6602 | 68.0495
|  |  |  | Total: | 68.0495
MAO DE OBRA
I2543 | SERVENTE | H | 4.081 | 20.26 | 82.6811
|  |  |  | Total: | 82.6811
|  |  | Total Simples: |  | 150.7306
|  |  | Encargos Sociais: |  | INCLUSO
|  |  | Valor BDI: |  | 0
|  |  | Valor Geral: |  | 150.7306
C1254 - ESCAVAÇÃO MANUAL CAMPO ABERTO EM ROCHA C/EXPLOS.PERF.MEC. - 6,01 A 8,00M - M3
EQUIPAMENTOS (CHORARIO) |  | Unidade | Coeficiente | Preço | Total
I0728 | COMPRESSOR DE AR 250 PCM (CHP) | H | 0.0634 | 137.6289 | 8.7257
I0759 | PERFURATRIZ PNEUMÁTICA (CHP) | H | 0.19 | 28.0274 | 5.3252
|  |  |  | Total: | 14.0509
MAO DE OBRA
I2543 | SERVENTE | H | 17.55 | 20.26 | 355.563
|  |  |  | Total: | 355.563
MATERIAIS
I0966 | DINAMITE 40% | KG | 0.2 | 18.67 | 3.734
I2326 | ESPOLETA | UN | 3 | 7.4 | 22.2
I2329 | ESTOPIM | M | 3 | 7.25 | 21.75
|  |  |  | Total: | 47.684
|  |  | Total Simples: |  | 417.2979
|  |  | Encargos Sociais: |  | INCLUSO
|  |  | Valor BDI: |  | 0
|  |  | Valor Geral: |  | 417.2979
C1255 - ESCAVAÇÃO MANUAL C/ APIL. FUNDO P/ CAIXA EM ALVENARIA - M3
MAO DE OBRA |  | Unidade | Coeficiente | Preço | Total
I2543 | SERVENTE | H | 4.63 | 20.26 | 93.8038
|  |  |  | Total: | 93.8038
|  |  | Total Simples: |  | 93.8038
|  |  | Encargos Sociais: |  | INCLUSO
|  |  | Valor BDI: |  | 0
|  |  | Valor Geral: |  | 93.8038
C2303 - TAMPÃO DE FIBROCIMENTO P/TELHA KALHETA DELTA - M
MAO DE OBRA |  | Unidade | Coeficiente | Preço | Total
I0047 | AJUDANTE DE TELHADISTA | H | 0.15 | 21.1 | 3.165
I2070 | TELHADISTA | H | 0.15 | 26.86 | 4.029
|  |  |  | Total: | 7.194
MATERIAIS
I1514 | MASSA DE VEDAÇÃO | KG | 0.34 | 37.73 | 12.8282
I1582 | PARAFUSO N.12X25MM | UN | 4.54 | 0.78 | 3.5412
I1933 | TAMPÃO FIBROCIMENTO (KALHETA DELTA) | UN | 2.27 | 18.96 | 43.0392
|  |  |  | Total: | 59.4086
|  |  | Total Simples: |  | 66.6026
|  |  | Encargos Sociais: |  | INCLUSO
|  |  | Valor BDI: |  | 0
|  |  | Valor Geral: |  | 66.6026
C1256 - ESCAVAÇÃO MANUAL CAMPO ABERTO EM TERRA ATÉ 2M - M3
MAO DE OBRA |  | Unidade | Coeficiente | Preço | Total
I2543 | SERVENTE | H | 2.93 | 20.26 | 59.3618
|  |  |  | Total: | 59.3618
|  |  | Total Simples: |  | 59.3618
|  |  | Encargos Sociais: |  | INCLUSO
|  |  | Valor BDI: |  | 0
|  |  | Valor Geral: |  | 59.3618
C2302 - TAMPO DE AÇO INOX P/ BANCADAS - M2
MAO DE OBRA |  | Unidade | Coeficiente | Preço | Total
I2391 | PEDREIRO | H | 3 | 26.86 | 80.58
I2543 | SERVENTE | H | 3 | 20.26 | 60.78
|  |  |  | Total: | 141.36
MATERIAIS
I0827 | CONCRETO USINADO FCK=10 MPA | M3 | 0.08 | 362.63 | 29.0104
I1090 | EMULSÃO ASFALTICA | KG | 1.05 | 18.18 | 19.089
I1926 | TAMPO DE AÇO INOX P/ BANCADAS | M2 | 1 | 911.05 | 911.05
|  |  |  | Total: | 959.1494
|  |  | Total Simples: |  | 1100.5094
|  |  | Encargos Sociais: |  | INCLUSO
|  |  | Valor BDI: |  | 0
|  |  | Valor Geral: |  | 1100.5094
C2301 - TAMPA NORMAL P/DUTO PERFURADO, ATE (100X100)mm - M
MAO DE OBRA |  | Unidade | Coeficiente | Preço | Total
I0042 | AJUDANTE DE ELETRICISTA | H | 0.75 | 21.1 | 15.825
I2312 | ELETRICISTA | H | 0.75 | 26.85 | 20.1375
|  |  |  | Total: | 35.9625
MATERIAIS
I1923 | TAMPA NORMAL P/DUTO PERFURADO,ATE (100X100)MM | M | 1 | 46.35 | 46.35
|  |  |  | Total: | 46.35
|  |  | Total Simples: |  | 82.3125
|  |  | Encargos Sociais: |  | INCLUSO
|  |  | Valor BDI: |  | 0
|  |  | Valor Geral: |  | 82.3125
C1257 - ESCAVAÇÃO MANUAL CAMPO ABERTO EM TERRA, DE 2,01 A 4,00M - M3
MAO DE OBRA |  | Unidade | Coeficiente | Preço | Total
I2543 | SERVENTE | H | 3.49 | 20.26 | 70.7074
|  |  |  | Total: | 70.7074
|  |  | Total Simples: |  | 70.7074
|  |  | Encargos Sociais: |  | INCLUSO
|  |  | Valor BDI: |  | 0
|  |  | Valor Geral: |  | 70.7074
C1258 - ESCAVAÇÃO MANUAL CAMPO ABERTO EM TERRA, DE 4,00 A 6,00M - M3
MAO DE OBRA |  | Unidade | Coeficiente | Preço | Total
I2543 | SERVENTE | H | 4.05 | 20.26 | 82.053
|  |  |  | Total: | 82.053
|  |  | Total Simples: |  | 82.053
|  |  | Encargos Sociais: |  | INCLUSO
|  |  | Valor BDI: |  | 0
|  |  | Valor Geral: |  | 82.053
C2300 - TAMPA NORMAL P/ DUTO PERFURADO, ATE (100 X200)mm - M
MAO DE OBRA |  | Unidade | Coeficiente | Preço | Total
I0042 | AJUDANTE DE ELETRICISTA | H | 1.1 | 21.1 | 23.21
I2312 | ELETRICISTA | H | 1.1 | 26.85 | 29.535
|  |  |  | Total: | 52.745
MATERIAIS
I1922 | TAMPA NORMAL P/ DUTO PERFURADO, ATE (100X200)MM | M | 1 | 57.79 | 57.79
|  |  |  | Total: | 57.79
|  |  | Total Simples: |  | 110.535
|  |  | Encargos Sociais: |  | INCLUSO
|  |  | Valor BDI: |  | 0
|  |  | Valor Geral: |  | 110.535
C1272 - ESCORAMENTO COMUM DE VALAS TIPO CONTÍNUO C/PRANCHAS PEROBA - M2
MAO DE OBRA |  | Unidade | Coeficiente | Preço | Total
I0498 | CARPINTEIRO | H | 1.4 | 26.86 | 37.604
I2543 | SERVENTE | H | 2.8 | 20.26 | 56.728
|  |  |  | Total: | 94.332
MATERIAIS
I1094 | ESCORA DE 20CM | M | 0.14 | 11.25 | 1.575
I1349 | PRANCHA 6 X 16 CM | M | 0.15 | 34.84 | 5.226
I1723 | PRANCHA 3 X 16 CM | M | 1.25 | 21.93 | 27.4125
I1724 | PREGO | KG | 0.2 | 17 | 3.4
|  |  |  | Total: | 37.6135
|  |  | Total Simples: |  | 131.9455
|  |  | Encargos Sociais: |  | INCLUSO
|  |  | Valor BDI: |  | 0
|  |  | Valor Geral: |  | 131.9455
C1271 - LOCAÇÃO MENSAL DE ESCORA METÁLICA P/VIGAS/LAJES - M2
MAO DE OBRA |  | Unidade | Coeficiente | Preço | Total
I2543 | SERVENTE | H | 0.1 | 20.26 | 2.026
|  |  |  | Total: | 2.026
MATERIAIS
I1095 | ESCORA METALICA TELESCÓPICA, COM ALTURA REGULÁVEL DE 1,80 A 3,20 M, COM CAPACIDADE MÍNIMA DE 1000 KGF (10KN), INCLUSIVE TRIPÉ E FORCADO - LOCAÇÃO MENSAL | UN | 1 | 3.18 | 3.18
|  |  |  | Total: | 3.18
|  |  | Total Simples: |  | 5.206
|  |  | Encargos Sociais: |  | INCLUSO
|  |  | Valor BDI: |  | 0
|  |  | Valor Geral: |  | 5.206
C1270 - ESCAVAÇÃO MECAN. CAMPO ABERTO EM TERRA EXCETO ROCHA ATÉ 8M - M3
EQUIPAMENTOS (CHORARIO) |  | Unidade | Coeficiente | Preço | Total
I0779 | TRATOR DE ESTEIRAS C/LÂMINA E ESC. HP 155 (CHP) | H | 0.0167 | 281.222 | 4.6964
|  |  |  | Total: | 4.6964
|  |  | Total Simples: |  | 4.6964
|  |  | Encargos Sociais: |  | INCLUSO
|  |  | Valor BDI: |  | 0
|  |  | Valor Geral: |  | 4.6964
C2316 - TAPUME DE CHAPA DE MADEIRA COMPENSADA E= 6mm C/ABERTURA E PORTÃO - M2
MAO DE OBRA |  | Unidade | Coeficiente | Preço | Total
I0498 | CARPINTEIRO | H | 0.8 | 26.86 | 21.488
I2543 | SERVENTE | H | 0.8 | 20.26 | 16.208
|  |  |  | Total: | 37.696
MATERIAIS
I0527 | CHAPA COMPENSADO RESINAD0 6MM (1.10 X 2.20M) | M2 | 1.1 | 21.7 | 23.87
I1160 | FERRAGEM PARA PORTAO DE TAPUME | KG | 0.5 | 10.03 | 5.015
I1691 | PONTALETE / BARROTE DE 3"x3" | M | 3.15 | 16.09 | 50.6835
I1724 | PREGO | KG | 0.15 | 17 | 2.55
|  |  |  | Total: | 82.1185
|  |  | Total Simples: |  | 119.8145
|  |  | Encargos Sociais: |  | INCLUSO
|  |  | Valor BDI: |  | 0
|  |  | Valor Geral: |  | 119.8145
C2315 - TAPETE TIPO TABACOW, ESP. ATÉ 6mm (COLOCADO) - M2
MATERIAIS |  | Unidade | Coeficiente | Preço | Total
I1939 | TAPETE TIPO TABACOW,ATE 6MM (COLOCADO) | M2 | 1.1 | 87.21 | 95.931
|  |  |  | Total: | 95.931
|  |  | Total Simples: |  | 95.931
|  |  | Encargos Sociais: |  | INCLUSO
|  |  | Valor BDI: |  | 0
|  |  | Valor Geral: |  | 95.931
C2318 - TAPUME DE TÁBUAS DE 3.ª SOBREPOSTAS - M2
MAO DE OBRA |  | Unidade | Coeficiente | Preço | Total
I0498 | CARPINTEIRO | H | 1 | 26.86 | 26.86
I2543 | SERVENTE | H | 0.6 | 20.26 | 12.156
|  |  |  | Total: | 39.016
MATERIAIS
I1691 | PONTALETE / BARROTE DE 3"x3" | M | 3.1 | 16.09 | 49.879
I1724 | PREGO | KG | 0.2 | 17 | 3.4
I1916 | TABUA DE 1" DE 3A. - L = 30cm | M | 1.2 | 12.77 | 15.324
|  |  |  | Total: | 68.603
|  |  | Total Simples: |  | 107.619
|  |  | Encargos Sociais: |  | INCLUSO
|  |  | Valor BDI: |  | 0
|  |  | Valor Geral: |  | 107.619
C2317 - TAPUME DE TÁBUAS DE 3.ª C/ABERTURA E PORTÃO - M2
MAO DE OBRA |  | Unidade | Coeficiente | Preço | Total
I0498 | CARPINTEIRO | H | 1 | 26.86 | 26.86
I2543 | SERVENTE | H | 1 | 20.26 | 20.26
|  |  |  | Total: | 47.12
MATERIAIS
I1160 | FERRAGEM PARA PORTAO DE TAPUME | KG | 0.5 | 10.03 | 5.015
I1691 | PONTALETE / BARROTE DE 3"x3" | M | 3.15 | 16.09 | 50.6835
I1724 | PREGO | KG | 0.3 | 17 | 5.1
I1824 | RIPA DE PEROBA (MADEIRA DE 1A QUALIDADE) DE 1X5CM | M | 3.3 | 1.72 | 5.676
I1916 | TABUA DE 1" DE 3A. - L = 30cm | M | 1.1 | 12.77 | 14.047
|  |  |  | Total: | 80.5215
|  |  | Total Simples: |  | 127.6415
|  |  | Encargos Sociais: |  | INCLUSO
|  |  | Valor BDI: |  | 0
|  |  | Valor Geral: |  | 127.6415
C2319 - TARJETA CROMADA P/ JANELAS VENEZIANAS - UN
MAO DE OBRA |  | Unidade | Coeficiente | Preço | Total
I0041 | AJUDANTE DE CARPINTEIRO | H | 0.3 | 21.1 | 6.33
|  |  |  | Total: | 6.33
MATERIAIS
I1941 | TARGETA CROMADA P/JANELAS VENEZIANA | UN | 1 | 4.96 | 4.96
|  |  |  | Total: | 4.96
|  |  | Total Simples: |  | 11.29
|  |  | Encargos Sociais: |  | INCLUSO
|  |  | Valor BDI: |  | 0
|  |  | Valor Geral: |  | 11.29
C1264 - ESCAVAÇÃO MANUAL CAMPO ABERTO EM ROCHA C/EXPLOS.PERF.MEC. - 2,01 A 4,00M - M3
EQUIPAMENTOS (CHORARIO) |  | Unidade | Coeficiente | Preço | Total
I0728 | COMPRESSOR DE AR 250 PCM (CHP) | H | 0.0567 | 137.6289 | 7.8036
I0759 | PERFURATRIZ PNEUMÁTICA (CHP) | H | 0.17 | 28.0274 | 4.7647
|  |  |  | Total: | 12.5683
MAO DE OBRA
I2543 | SERVENTE | H | 14.85 | 20.26 | 300.861
|  |  |  | Total: | 300.861
MATERIAIS
I0966 | DINAMITE 40% | KG | 0.2 | 18.67 | 3.734
I2326 | ESPOLETA | UN | 3 | 7.4 | 22.2
I2329 | ESTOPIM | M | 3 | 7.25 | 21.75
|  |  |  | Total: | 47.684
|  |  | Total Simples: |  | 361.1132
|  |  | Encargos Sociais: |  | INCLUSO
|  |  | Valor BDI: |  | 0
|  |  | Valor Geral: |  | 361.1132
C1265 - ESCAVAÇÃO MANUAL CAMPO ABERTO EM ROCHA C/EXPLOS.PERF.MEC. - 4,01 A 6,00M - M3
EQUIPAMENTOS (CHORARIO) |  | Unidade | Coeficiente | Preço | Total
I0728 | COMPRESSOR DE AR 250 PCM (CHP) | H | 0.06 | 137.6289 | 8.2577
I0759 | PERFURATRIZ PNEUMÁTICA (CHP) | H | 0.18 | 28.0274 | 5.0449
|  |  |  | Total: | 13.3026
MAO DE OBRA
I2543 | SERVENTE | H | 16.2 | 20.26 | 328.212
|  |  |  | Total: | 328.212
MATERIAIS
I0966 | DINAMITE 40% | KG | 0.2 | 18.67 | 3.734
I2326 | ESPOLETA | UN | 3 | 7.4 | 22.2
I2329 | ESTOPIM | M | 3 | 7.25 | 21.75
|  |  |  | Total: | 47.684
|  |  | Total Simples: |  | 389.1987
|  |  | Encargos Sociais: |  | INCLUSO
|  |  | Valor BDI: |  | 0
|  |  | Valor Geral: |  | 389.1987
C2310 - TAMPÃO DE FERRO FUNDIDO P/ POÇO DE VISITA DE DIAM-=1 M - UN
MAO DE OBRA |  | Unidade | Coeficiente | Preço | Total
I2391 | PEDREIRO | H | 1.5 | 26.86 | 40.29
I2543 | SERVENTE | H | 1.5 | 20.26 | 30.39
|  |  |  | Total: | 70.68
MATERIAIS
I0109 | AREIA MEDIA | M3 | 0.0219 | 83.58 | 1.8304
I0805 | CIMENTO PORTLAND | KG | 9.94 | 0.71 | 7.0574
I1931 | TAMPÃO FERRO FUNDIDO PARA POÇO DE VISITA T-170 | UN | 1 | 1105.63 | 1105.63
|  |  |  | Total: | 1114.5178
|  |  | Total Simples: |  | 1185.1978
|  |  | Encargos Sociais: |  | INCLUSO
|  |  | Valor BDI: |  | 0
|  |  | Valor Geral: |  | 1185.1978
C1262 - ESCAVAÇÃO MANUAL CAMPO ABERTO EM ROCHA C/EXPLOS.PERF.MAN. - 6,01 A 8,00M - M3
MAO DE OBRA |  | Unidade | Coeficiente | Preço | Total
I0500 | CAVOUQUEIRO | H | 5.4 | 20.26 | 109.404
I2543 | SERVENTE | H | 17.55 | 20.26 | 355.563
|  |  |  | Total: | 464.967
MATERIAIS
I0966 | DINAMITE 40% | KG | 0.2 | 18.67 | 3.734
I2326 | ESPOLETA | UN | 3 | 7.4 | 22.2
I2329 | ESTOPIM | M | 3 | 7.25 | 21.75
|  |  |  | Total: | 47.684
|  |  | Total Simples: |  | 512.651
|  |  | Encargos Sociais: |  | INCLUSO
|  |  | Valor BDI: |  | 0
|  |  | Valor Geral: |  | 512.651
C1263 - ESCAVAÇÃO MANUAL CAMPO ABERTO EM ROCHA C/EXPLOS.PERF.MAN. ATÉ 2M - M3
MAO DE OBRA |  | Unidade | Coeficiente | Preço | Total
I0500 | CAVOUQUEIRO | H | 5.4 | 20.26 | 109.404
I2543 | SERVENTE | H | 13.5 | 20.26 | 273.51
|  |  |  | Total: | 382.914
MATERIAIS
I0966 | DINAMITE 40% | KG | 0.2 | 18.67 | 3.734
I2326 | ESPOLETA | UN | 3 | 7.4 | 22.2
I2329 | ESTOPIM | M | 3 | 7.25 | 21.75
|  |  |  | Total: | 47.684
|  |  | Total Simples: |  | 430.598
|  |  | Encargos Sociais: |  | INCLUSO
|  |  | Valor BDI: |  | 0
|  |  | Valor Geral: |  | 430.598
C2312 - TANQUE DE LOUÇA C/COLUNA - UN
MAO DE OBRA |  | Unidade | Coeficiente | Preço | Total
I0043 | AJUDANTE DE ENCANADOR | H | 3 | 21.1 | 63.3
I2320 | ENCANADOR | H | 3 | 26.18 | 78.54
|  |  |  | Total: | 141.84
MATERIAIS
I0851 | CONJUNTO FIXAÇÃO P/TANQUE | UN | 1 | 30.43 | 30.43
I1180 | FITA DE VEDAÇÃO | M | 0.75 | 0.36 | 0.27
I1861 | SIFÃO CROMADO 1 1/4"X1 1/2" | UN | 1 | 174.3 | 174.3
I1937 | TANQUE DE LOUÇA BRANCA COM COLUNA | UN | 1 | 414.94 | 414.94
I2271 | VÁLVULA DE METAL 1 1/4" | UN | 1 | 31.89 | 31.89
|  |  |  | Total: | 651.83
|  |  | Total Simples: |  | 793.67
|  |  | Encargos Sociais: |  | INCLUSO
|  |  | Valor BDI: |  | 0
|  |  | Valor Geral: |  | 793.67
C1268 - ESCAVAÇÃO MECAN. CAMPO ABERTO EM TERRA EXCETO ROCHA ATÉ 4M - M3
EQUIPAMENTOS (CHORARIO) |  | Unidade | Coeficiente | Preço | Total
I0779 | TRATOR DE ESTEIRAS C/LÂMINA E ESC. HP 155 (CHP) | H | 0.0115 | 281.222 | 3.2341
|  |  |  | Total: | 3.2341
|  |  | Total Simples: |  | 3.2341
|  |  | Encargos Sociais: |  | INCLUSO
|  |  | Valor BDI: |  | 0
|  |  | Valor Geral: |  | 3.2341
C1269 - ESCAVAÇÃO MECAN. CAMPO ABERTO EM TERRA EXCETO ROCHA ATÉ 6M - M3
EQUIPAMENTOS (CHORARIO) |  | Unidade | Coeficiente | Preço | Total
I0779 | TRATOR DE ESTEIRAS C/LÂMINA E ESC. HP 155 (CHP) | H | 0.0141 | 281.222 | 3.9652
|  |  |  | Total: | 3.9652
|  |  | Total Simples: |  | 3.9652
|  |  | Encargos Sociais: |  | INCLUSO
|  |  | Valor BDI: |  | 0
|  |  | Valor Geral: |  | 3.9652
C2311 - TANQUE DE AÇO INOXIDÁVEL - UN
MAO DE OBRA |  | Unidade | Coeficiente | Preço | Total
I0043 | AJUDANTE DE ENCANADOR | H | 3 | 21.1 | 63.3
I2320 | ENCANADOR | H | 3 | 26.18 | 78.54
|  |  |  | Total: | 141.84
MATERIAIS
I0851 | CONJUNTO FIXAÇÃO P/TANQUE | UN | 1 | 30.43 | 30.43
I1180 | FITA DE VEDAÇÃO | M | 0.75 | 0.36 | 0.27
I1862 | SIFÃO CROMADO 1 1/4"X2" | UN | 1 | 134.07 | 134.07
I1935 | TANQUE DE AÇO INOXIDÁVEL | UN | 1 | 420.04 | 420.04
I2271 | VÁLVULA DE METAL 1 1/4" | UN | 1 | 31.89 | 31.89
|  |  |  | Total: | 616.7
|  |  | Total Simples: |  | 758.54
|  |  | Encargos Sociais: |  | INCLUSO
|  |  | Valor BDI: |  | 0
|  |  | Valor Geral: |  | 758.54
C1266 - ESCAVAÇÃO MANUAL CAMPO ABERTO EM ROCHA C/EXPLOS.PERF.MEC. ATÉ 2M - M3
EQUIPAMENTOS (CHORARIO) |  | Unidade | Coeficiente | Preço | Total
I0728 | COMPRESSOR DE AR 250 PCM (CHP) | H | 0.0533 | 137.6289 | 7.3356
I0759 | PERFURATRIZ PNEUMÁTICA (CHP) | H | 0.16 | 28.0274 | 4.4844
|  |  |  | Total: | 11.82
MAO DE OBRA
I2543 | SERVENTE | H | 13.5 | 20.26 | 273.51
|  |  |  | Total: | 273.51
MATERIAIS
I0966 | DINAMITE 40% | KG | 0.2 | 18.67 | 3.734
I2326 | ESPOLETA | UN | 3 | 7.4 | 22.2
I2329 | ESTOPIM | M | 3 | 7.25 | 21.75
|  |  |  | Total: | 47.684
|  |  | Total Simples: |  | 333.014
|  |  | Encargos Sociais: |  | INCLUSO
|  |  | Valor BDI: |  | 0
|  |  | Valor Geral: |  | 333.014
C2314 - TAPETE TIPO TABACOW ESP. 6,01mm <= ESP <= 10mm - M2
MATERIAIS |  | Unidade | Coeficiente | Preço | Total
I1938 | TAPETE TIPO TABACOW, DE 6MM A 10MM (COLOCADO) | M2 | 1.1 | 108.03 | 118.833
|  |  |  | Total: | 118.833
|  |  | Total Simples: |  | 118.833
|  |  | Encargos Sociais: |  | INCLUSO
|  |  | Valor BDI: |  | 0
|  |  | Valor Geral: |  | 118.833
C1267 - ESCAVAÇÃO MECAN. CAMPO ABERTO EM TERRA EXCETO ROCHA ATÉ 2M - M3
EQUIPAMENTOS (CHORARIO) |  | Unidade | Coeficiente | Preço | Total
I0779 | TRATOR DE ESTEIRAS C/LÂMINA E ESC. HP 155 (CHP) | H | 0.01 | 281.222 | 2.8122
|  |  |  | Total: | 2.8122
|  |  | Total Simples: |  | 2.8122
|  |  | Encargos Sociais: |  | INCLUSO
|  |  | Valor BDI: |  | 0
|  |  | Valor Geral: |  | 2.8122
C2313 - TANQUE PRÉ-MOLDADO DE CONCRETO (0.80X0.70)m - UN
MAO DE OBRA |  | Unidade | Coeficiente | Preço | Total
I0043 | AJUDANTE DE ENCANADOR | H | 1.5 | 21.1 | 31.65
I2320 | ENCANADOR | H | 1.5 | 26.18 | 39.27
|  |  |  | Total: | 70.92
MATERIAIS
I0108 | AREIA GROSSA | M3 | 0.018 | 119.58 | 2.1524
I0805 | CIMENTO PORTLAND | KG | 3.35 | 0.71 | 2.3785
I1180 | FITA DE VEDAÇÃO | M | 0.75 | 0.36 | 0.27
I1865 | SIFÃO PVC RIGIDO TIPO COPO DN 2"X2" | UN | 1 | 13.78 | 13.78
I1936 | TANQUE DE CONCRETO 80X70CM | UN | 1 | 108.16 | 108.16
I2130 | TORNEIRA DE PRESSÃO CROMADA DE USO GERAL 1/2' | UN | 1 | 41.9 | 41.9
I2273 | VÁLVULA DE PVC 2" | UN | 1 | 28.22 | 28.22
|  |  |  | Total: | 196.8609
|  |  | Total Simples: |  | 267.7809
|  |  | Encargos Sociais: |  | INCLUSO
|  |  | Valor BDI: |  | 0
|  |  | Valor Geral: |  | 267.7809
C1237 - ENCERAMENTO DE PISOS C/ DUAS DEMÃOS DE CÊRA - M2
MAO DE OBRA |  | Unidade | Coeficiente | Preço | Total
I0037 | AJUDANTE | H | 0.3 | 21.1 | 6.33
I0443 | CALAFETADOR | H | 0.75 | 26.86 | 20.145
|  |  |  | Total: | 26.475
MATERIAIS
I0508 | CERA | KG | 0.15 | 20 | 3
|  |  |  | Total: | 3
|  |  | Total Simples: |  | 29.47
|  |  | Encargos Sociais: |  | INCLUSO
|  |  | Valor BDI: |  | 0
|  |  | Valor Geral: |  | 29.47
C1238 - ENCHIMENTO DE RASGO C/ARGAMASSA DIAM.= 15 A 25mm (1/2" A 1") - M
MAO DE OBRA |  | Unidade | Coeficiente | Preço | Total
I2391 | PEDREIRO | H | 0.15 | 26.86 | 4.029
I2543 | SERVENTE | H | 0.1 | 20.26 | 2.026
|  |  |  | Total: | 6.055
MATERIAIS
I0109 | AREIA MEDIA | M3 | 0.0002 | 83.58 | 0.016716
I0441 | CAL HIDRATADA | KG | 0.036 | 0.96 | 0.03456
I0805 | CIMENTO PORTLAND | KG | 0.003 | 0.71 | 0.00213
|  |  |  | Total: | 0.0534
|  |  | Total Simples: |  | 6.1084
|  |  | Encargos Sociais: |  | INCLUSO
|  |  | Valor BDI: |  | 0
|  |  | Valor Geral: |  | 6.1084
C1239 - ENCHIMENTO DE RASGO C/ARGAMASSA DIAM.= 32 A 50mm (1 1/4" A 2") - M
MAO DE OBRA |  | Unidade | Coeficiente | Preço | Total
I2391 | PEDREIRO | H | 0.2 | 26.86 | 5.372
I2543 | SERVENTE | H | 0.15 | 20.26 | 3.039
|  |  |  | Total: | 8.411
MATERIAIS
I0109 | AREIA MEDIA | M3 | 0.0005 | 83.58 | 0.04179
I0441 | CAL HIDRATADA | KG | 0.073 | 0.96 | 0.07008
I0805 | CIMENTO PORTLAND | KG | 0.06 | 0.71 | 0.0426
|  |  |  | Total: | 0.1545
|  |  | Total Simples: |  | 8.5655
|  |  | Encargos Sociais: |  | INCLUSO
|  |  | Valor BDI: |  | 0
|  |  | Valor Geral: |  | 8.5655
C1233 - EMULSÃO DE PAREDES INTERNAS OU CONCRETO 2 DEMÃOS DE RESINA ACRÍLICA - M2
MAO DE OBRA |  | Unidade | Coeficiente | Preço | Total
I0045 | AJUDANTE DE PINTOR | H | 0.1 | 21.1 | 2.11
I2395 | PINTOR | H | 0.18 | 26.86 | 4.8348
|  |  |  | Total: | 6.9448
MATERIAIS
I1818 | RESINA ACRÍLICA | L | 0.29 | 20.19 | 5.8551
I1856 | SELADOR ACRÍLICO | L | 0.15 | 7.14 | 1.071
|  |  |  | Total: | 6.9261
|  |  | Total Simples: |  | 13.8709
|  |  | Encargos Sociais: |  | INCLUSO
|  |  | Valor BDI: |  | 0
|  |  | Valor Geral: |  | 13.8709
C1234 - EMULSÃO DE PAREDES EXTERNAS 2 DEMÃOS EM RESINA ACRÍLICA - M2
MAO DE OBRA |  | Unidade | Coeficiente | Preço | Total
I0045 | AJUDANTE DE PINTOR | H | 0.15 | 21.1 | 3.165
I2395 | PINTOR | H | 1 | 26.86 | 26.86
|  |  |  | Total: | 30.025
MATERIAIS
I1818 | RESINA ACRÍLICA | L | 0.18 | 20.19 | 3.6342
I1856 | SELADOR ACRÍLICO | L | 0.25 | 7.14 | 1.785
|  |  |  | Total: | 5.4192
|  |  | Total Simples: |  | 35.4442
|  |  | Encargos Sociais: |  | INCLUSO
|  |  | Valor BDI: |  | 0
|  |  | Valor Geral: |  | 35.4442
C1235 - EMULSÃO DE RESINAS ACRÍLICAS EM CONCRETO - 2 DEMÃOS - M2
MAO DE OBRA |  | Unidade | Coeficiente | Preço | Total
I0045 | AJUDANTE DE PINTOR | H | 0.15 | 21.1 | 3.165
I2395 | PINTOR | H | 1 | 26.86 | 26.86
|  |  |  | Total: | 30.025
MATERIAIS
I1818 | RESINA ACRÍLICA | L | 0.18 | 20.19 | 3.6342
I1857 | SELADOR ACRÍLICO P/CONCRETO | L | 0.25 | 28.73 | 7.1825
|  |  |  | Total: | 10.8167
|  |  | Total Simples: |  | 40.8417
|  |  | Encargos Sociais: |  | INCLUSO
|  |  | Valor BDI: |  | 0
|  |  | Valor Geral: |  | 40.8417
C1236 - ENCAIXOTAMENTO DE EDIFICAÇÕES - M2
MAO DE OBRA |  | Unidade | Coeficiente | Preço | Total
I0041 | AJUDANTE DE CARPINTEIRO | H | 1 | 21.1 | 21.1
I0498 | CARPINTEIRO | H | 1.6 | 26.86 | 42.976
|  |  |  | Total: | 64.076
MATERIAIS
I0791 | CHUMBADOR DE 3/8'' | UN | 1.34 | 2.29 | 3.0686
I1691 | PONTALETE / BARROTE DE 3"x3" | M | 2.5 | 16.09 | 40.225
I1724 | PREGO | KG | 0.2 | 17 | 3.4
I1916 | TABUA DE 1" DE 3A. - L = 30cm | M | 0.7 | 12.77 | 8.939
|  |  |  | Total: | 55.6326
|  |  | Total Simples: |  | 119.7086
|  |  | Encargos Sociais: |  | INCLUSO
|  |  | Valor BDI: |  | 0
|  |  | Valor Geral: |  | 119.7086
C1232 - IMPERMEABILIZAÇÃO À BASE DE EMULSÃO ASFÁLTICA ESTRUTURADA C/ VÉU DE FIBRA DE VIDRO C/ PINTURA DEFLETIVA - M2
MAO DE OBRA |  | Unidade | Coeficiente | Preço | Total
I0039 | AJUDANTE DE APLICADOR DE IMPERMEABILIZAÇÃO | H | 0.5 | 21.1 | 10.55
I0091 | APLICADOR IMPERMEABILIZAÇÃO | H | 0.5 | 26.86 | 13.43
|  |  |  | Total: | 23.98
MATERIAIS
I1090 | EMULSÃO ASFALTICA | KG | 6 | 18.18 | 109.08
I2086 | TINTA ALUMÍNIO DE BASE ASFÁLTICA | L | 0.3 | 37.6 | 11.28
I2099 | TINTA PRIMARIA | L | 0.8 | 7.83 | 6.264
I2292 | VÉU DE FIBRA DE VIDRO | M2 | 3.5 | 11.16 | 39.06
|  |  |  | Total: | 165.684
|  |  | Total Simples: |  | 189.664
|  |  | Encargos Sociais: |  | INCLUSO
|  |  | Valor BDI: |  | 0
|  |  | Valor Geral: |  | 189.664
C1250 - ENVELOPE DE CONCRETO P/PROTEÇÃO DE TUBO PVC ENTERRADO - M
MAO DE OBRA |  | Unidade | Coeficiente | Preço | Total
I2391 | PEDREIRO | H | 0.12 | 26.86 | 3.2232
I2543 | SERVENTE | H | 0.39 | 20.26 | 7.9014
|  |  |  | Total: | 11.1246
MATERIAIS
I0109 | AREIA MEDIA | M3 | 0.018 | 83.58 | 1.5044
I0280 | BRITA | M3 | 0.023 | 100.5 | 2.3115
I0805 | CIMENTO PORTLAND | KG | 7.796 | 0.71 | 5.5352
|  |  |  | Total: | 9.3511
|  |  | Total Simples: |  | 20.4757
|  |  | Encargos Sociais: |  | INCLUSO
|  |  | Valor BDI: |  | 0
|  |  | Valor Geral: |  | 20.4757
C1248 - ENVELOPE DE CONCRETO P/TUBOS PVC ENTERRADO, TIPO C, FCK= 13,5MPa - M3
EQUIPAMENTOS (CHORARIO) |  | Unidade | Coeficiente | Preço | Total
I0682 | BETONEIRA ELÉTRICA 580L (CHP) | H | 0.714 | 27.597 | 19.7042
|  |  |  | Total: | 19.7042
MAO DE OBRA
I2391 | PEDREIRO | H | 5 | 26.86 | 134.3
I2543 | SERVENTE | H | 17.93 | 20.26 | 363.2618
|  |  |  | Total: | 497.5618
MATERIAIS
I0109 | AREIA MEDIA | M3 | 0.9222 | 83.58 | 77.0775
I0280 | BRITA | M3 | 0.836 | 100.5 | 84.018
I0805 | CIMENTO PORTLAND | KG | 281 | 0.71 | 199.51
|  |  |  | Total: | 360.6055
|  |  | Total Simples: |  | 877.8715
|  |  | Encargos Sociais: |  | INCLUSO
|  |  | Valor BDI: |  | 0
|  |  | Valor Geral: |  | 877.8715
C1246 - ENTELAMENTO DE EDIFICAÇÕES C/PASSARELA DE TÁBUAS DE 1"x12" DE 2º - M2
MAO DE OBRA |  | Unidade | Coeficiente | Preço | Total
I0041 | AJUDANTE DE CARPINTEIRO | H | 5 | 21.1 | 105.5
I0498 | CARPINTEIRO | H | 4.5 | 26.86 | 120.87
|  |  |  | Total: | 226.37
MATERIAIS
I1691 | PONTALETE / BARROTE DE 3"x3" | M | 3.4 | 16.09 | 54.706
I1724 | PREGO | KG | 0.04 | 17 | 0.68
I1846 | SARRAFO DE 1"X4" | M | 0.9 | 6.05 | 5.445
I1915 | TABUA DE 1"X12" DE 2A. | M2 | 0.55 | 38.59 | 21.2245
I2036 | TELA DE ARAME GALVANIZADO DE 2" (5 X 5 CM) FIO N.14 (2,11MM BWG) | M2 | 1.1 | 28.61 | 31.471
|  |  |  | Total: | 113.5265
|  |  | Total Simples: |  | 339.8965
|  |  | Encargos Sociais: |  | INCLUSO
|  |  | Valor BDI: |  | 0
|  |  | Valor Geral: |  | 339.8965
C1247 - ENTELAMENTO PREVENTIVO DE SUPERFÍCIE SUJEITA A TRINCAS P/RETRAÇÃO OU DILATAÇÃO TELA LARG.= 25cm - M
MAO DE OBRA |  | Unidade | Coeficiente | Preço | Total
I2391 | PEDREIRO | H | 0.05 | 26.86 | 1.343
|  |  |  | Total: | 1.343
MATERIAIS
I2033 | TELA ADESIVA DE POLIESTER 15CM | M | 1.05 | 4.92 | 5.166
|  |  |  | Total: | 5.166
|  |  | Total Simples: |  | 6.509
|  |  | Encargos Sociais: |  | INCLUSO
|  |  | Valor BDI: |  | 0
|  |  | Valor Geral: |  | 6.509
C1244 - ENSECADEIRA DE PAREDE SIMPLES - M2
MAO DE OBRA |  | Unidade | Coeficiente | Preço | Total
I0498 | CARPINTEIRO | H | 2 | 26.86 | 53.72
I2543 | SERVENTE | H | 2 | 20.26 | 40.52
|  |  |  | Total: | 94.24
MATERIAIS
I1094 | ESCORA DE 20CM | M | 0.23 | 11.25 | 2.5875
I1349 | PRANCHA 6 X 16 CM | M | 2.56 | 34.84 | 89.1904
I1724 | PREGO | KG | 0.2 | 17 | 3.4
|  |  |  | Total: | 95.1779
|  |  | Total Simples: |  | 189.4179
|  |  | Encargos Sociais: |  | INCLUSO
|  |  | Valor BDI: |  | 0
|  |  | Valor Geral: |  | 189.4179
C1245 - ENTELAMENTO CORRETIVO DE SUPERFÍCIE C/TRINCA P/RETRAÇÃO OU DILATAÇÃO TELA LARG.=15cm REF. CENT.LARG.=5cm - M
MAO DE OBRA |  | Unidade | Coeficiente | Preço | Total
I2391 | PEDREIRO | H | 0.155 | 26.86 | 4.1633
I2543 | SERVENTE | H | 0.606 | 20.26 | 12.2776
|  |  |  | Total: | 16.4409
MATERIAIS
I0109 | AREIA MEDIA | M3 | 0.0001 | 83.58 | 0.008358
I0442 | CAL VIRGEM EM PO | KG | 0.007 | 0.88 | 0.00616
I2033 | TELA ADESIVA DE POLIESTER 15CM | M | 1.05 | 4.92 | 5.166
|  |  |  | Total: | 5.1806
|  |  | Total Simples: |  | 21.6214
|  |  | Encargos Sociais: |  | INCLUSO
|  |  | Valor BDI: |  | 0
|  |  | Valor Geral: |  | 21.6214
C1242 - ENGATE PLÁSTICO (INSTALADO) - UN
MAO DE OBRA |  | Unidade | Coeficiente | Preço | Total
I2320 | ENCANADOR | H | 0.15 | 26.18 | 3.927
|  |  |  | Total: | 3.927
MATERIAIS
I1092 | ENGATE DE PVC | UN | 1 | 8.15 | 8.15
I1180 | FITA DE VEDAÇÃO | M | 1 | 0.36 | 0.36
|  |  |  | Total: | 8.51
|  |  | Total Simples: |  | 12.437
|  |  | Encargos Sociais: |  | INCLUSO
|  |  | Valor BDI: |  | 0
|  |  | Valor Geral: |  | 12.437
C1243 - ENSECADEIRA DE PAREDE DUPLA - M2
MAO DE OBRA |  | Unidade | Coeficiente | Preço | Total
I0498 | CARPINTEIRO | H | 5 | 26.86 | 134.3
I2543 | SERVENTE | H | 5 | 20.26 | 101.3
|  |  |  | Total: | 235.6
MATERIAIS
I1094 | ESCORA DE 20CM | M | 0.58 | 11.25 | 6.525
I1349 | PRANCHA 6 X 16 CM | M | 6.47 | 34.84 | 225.4148
I1724 | PREGO | KG | 0.3 | 17 | 5.1
|  |  |  | Total: | 237.0398
|  |  | Total Simples: |  | 472.6398
|  |  | Encargos Sociais: |  | INCLUSO
|  |  | Valor BDI: |  | 0
|  |  | Valor Geral: |  | 472.6398
C1240 - ENCHIMENTO DE RASGO C/ARGAMASSA DIAM.= 65 A100mm (2 1/2" A 4") - M
MAO DE OBRA |  | Unidade | Coeficiente | Preço | Total
I2391 | PEDREIRO | H | 0.33 | 26.86 | 8.8638
I2543 | SERVENTE | H | 0.21 | 20.26 | 4.2546
|  |  |  | Total: | 13.1184
MATERIAIS
I0109 | AREIA MEDIA | M3 | 0.0015 | 83.58 | 0.12537
I0441 | CAL HIDRATADA | KG | 0.22 | 0.96 | 0.2112
I0805 | CIMENTO PORTLAND | KG | 0.18 | 0.71 | 0.1278
|  |  |  | Total: | 0.4644
|  |  | Total Simples: |  | 13.5828
|  |  | Encargos Sociais: |  | INCLUSO
|  |  | Valor BDI: |  | 0
|  |  | Valor Geral: |  | 13.5828
C1241 - ENGATE CROMADO (INSTALADO) - UN
MAO DE OBRA |  | Unidade | Coeficiente | Preço | Total
I2320 | ENCANADOR | H | 0.15 | 26.18 | 3.927
|  |  |  | Total: | 3.927
MATERIAIS
I1091 | ENGATE CROMADO | UN | 1 | 22.59 | 22.59
I1180 | FITA DE VEDAÇÃO | M | 1 | 0.36 | 0.36
|  |  |  | Total: | 22.95
|  |  | Total Simples: |  | 26.877
|  |  | Encargos Sociais: |  | INCLUSO
|  |  | Valor BDI: |  | 0
|  |  | Valor Geral: |  | 26.877
C1280 - ESMALTE DUAS DEMÃOS EM ESQUADRIAS DE MADEIRA - M2
MAO DE OBRA |  | Unidade | Coeficiente | Preço | Total
I0045 | AJUDANTE DE PINTOR | H | 0.35 | 21.1 | 7.385
I2395 | PINTOR | H | 0.4 | 26.86 | 10.744
|  |  |  | Total: | 18.129
MATERIAIS
I0035 | AGUARRÁS MINERAL | L | 0.04 | 20.29 | 0.8116
I1100 | ESMALTE SINTETICO | L | 0.16 | 31.88 | 5.1008
I1199 | FUNDO BRANCO FOSCO NIVELADOR P/ MADEIRAS | L | 0.13 | 16.18 | 2.1034
I1347 | LIXA PARA MADEIRA/MASSA | UN | 0.4 | 0.7 | 0.28
|  |  |  | Total: | 8.2958
|  |  | Total Simples: |  | 26.4248
|  |  | Encargos Sociais: |  | INCLUSO
|  |  | Valor BDI: |  | 0
|  |  | Valor Geral: |  | 26.4248
C1281 - ESMALTE SINTÉTICO EM ESTRUTURA DE AÇO CARBONO 50 MICRA C/REVÓLVER - M2
MAO DE OBRA |  | Unidade | Coeficiente | Preço | Total
I0045 | AJUDANTE DE PINTOR | H | 0.07 | 21.1 | 1.477
I2395 | PINTOR | H | 0.13 | 26.86 | 3.4918
|  |  |  | Total: | 4.9688
MATERIAIS
I0035 | AGUARRÁS MINERAL | L | 0.033 | 20.29 | 0.66957
I1100 | ESMALTE SINTETICO | L | 0.176 | 31.88 | 5.6109
I1346 | LIXA PARA FERRO | UN | 0.275 | 2.14 | 0.5885
|  |  |  | Total: | 6.869
|  |  | Total Simples: |  | 11.8377
|  |  | Encargos Sociais: |  | INCLUSO
|  |  | Valor BDI: |  | 0
|  |  | Valor Geral: |  | 11.8377
C1282 - ESMALTE SINTÉTICO EM ESTRUTURA DE AÇO CARBONO 50 MICRA C/TRINCHA - M2
MAO DE OBRA |  | Unidade | Coeficiente | Preço | Total
I0045 | AJUDANTE DE PINTOR | H | 0.2 | 21.1 | 4.22
I2395 | PINTOR | H | 0.4 | 26.86 | 10.744
|  |  |  | Total: | 14.964
MATERIAIS
I0035 | AGUARRÁS MINERAL | L | 0.02 | 20.29 | 0.4058
I1100 | ESMALTE SINTETICO | L | 0.15 | 31.88 | 4.782
I1346 | LIXA PARA FERRO | UN | 0.25 | 2.14 | 0.535
I2158 | TRINCHA 2' | UN | 0.08 | 4.04 | 0.3232
|  |  |  | Total: | 6.046
|  |  | Total Simples: |  | 21.01
|  |  | Encargos Sociais: |  | INCLUSO
|  |  | Valor BDI: |  | 0
|  |  | Valor Geral: |  | 21.01
C1278 - ESGOTAMENTO C/BOMBA ELÉTRICA DE IMERSÃO 1KW ATÉ 8M - M3
EQUIPAMENTOS (CHORARIO) |  | Unidade | Coeficiente | Preço | Total
I0684 | BOMBA ELÉTRICA P/DRENAGEM 1,3 HP (CHP) | H | 0.0417 | 1.0094 | 0.042093
|  |  |  | Total: | 0.0421
|  |  | Total Simples: |  | 0.042093
|  |  | Encargos Sociais: |  | INCLUSO
|  |  | Valor BDI: |  | 0
|  |  | Valor Geral: |  | 0.042093
C1277 - ESGOTAMENTO C/BOMBA ELÉTRICA DE IMERSÃO 2.7KW ATÉ 8M - M3
EQUIPAMENTOS (CHORARIO) |  | Unidade | Coeficiente | Preço | Total
I0685 | BOMBA ELÉTRICA P/DRENAGEM 3,6 HP (CHP) | H | 0.0222 | 1.7527 | 0.038909
|  |  |  | Total: | 0.0389
|  |  | Total Simples: |  | 0.038909
|  |  | Encargos Sociais: |  | INCLUSO
|  |  | Valor BDI: |  | 0
|  |  | Valor Geral: |  | 0.038909
C1279 - ESMALTE DUAS DEMÃOS EM ESQUADRIAS DE FERRO - M2
MAO DE OBRA |  | Unidade | Coeficiente | Preço | Total
I0045 | AJUDANTE DE PINTOR | H | 0.8 | 21.1 | 16.88
I2395 | PINTOR | H | 0.8 | 26.86 | 21.488
|  |  |  | Total: | 38.368
MATERIAIS
I0035 | AGUARRÁS MINERAL | L | 0.03 | 20.29 | 0.6087
I1100 | ESMALTE SINTETICO | L | 0.16 | 31.88 | 5.1008
I1346 | LIXA PARA FERRO | UN | 0.3 | 2.14 | 0.642
I2293 | ZARCÃO | L | 0.12 | 28.81 | 3.4572
|  |  |  | Total: | 9.8087
|  |  | Total Simples: |  | 48.1767
|  |  | Encargos Sociais: |  | INCLUSO
|  |  | Valor BDI: |  | 0
|  |  | Valor Geral: |  | 48.1767
C1274 - ESCORAMENTO DE PROTEÇÃO EM EDIFICAÇÕES VIZINHAS - M2
MAO DE OBRA |  | Unidade | Coeficiente | Preço | Total
I0041 | AJUDANTE DE CARPINTEIRO | H | 1.5 | 21.1 | 31.65
I0498 | CARPINTEIRO | H | 0.9 | 26.86 | 24.174
|  |  |  | Total: | 55.824
MATERIAIS
I1691 | PONTALETE / BARROTE DE 3"x3" | M | 2.7 | 16.09 | 43.443
I1724 | PREGO | KG | 0.5 | 17 | 8.5
I1912 | TABUA DE 1"X12" DE 1A. | M2 | 1.3 | 89.31 | 116.103
|  |  |  | Total: | 168.046
|  |  | Total Simples: |  | 223.87
|  |  | Encargos Sociais: |  | INCLUSO
|  |  | Valor BDI: |  | 0
|  |  | Valor Geral: |  | 223.87
C1273 - ESCORAMENTO CONTÍNUO P/GALERIA MOLDADA - M2
MAO DE OBRA |  | Unidade | Coeficiente | Preço | Total
I0498 | CARPINTEIRO | H | 1.5 | 26.86 | 40.29
I2543 | SERVENTE | H | 1.5 | 20.26 | 30.39
|  |  |  | Total: | 70.68
MATERIAIS
I1094 | ESCORA DE 20CM | M | 0.14 | 11.25 | 1.575
I1349 | PRANCHA 6 X 16 CM | M | 0.15 | 34.84 | 5.226
I1652 | PIQUETE DE PEROBA (MADEIRA DE 1A QUALIDADE) | M | 0.1 | 2.08 | 0.208
I1723 | PRANCHA 3 X 16 CM | M | 1.37 | 21.93 | 30.0441
|  |  |  | Total: | 37.0531
|  |  | Total Simples: |  | 107.7331
|  |  | Encargos Sociais: |  | INCLUSO
|  |  | Valor BDI: |  | 0
|  |  | Valor Geral: |  | 107.7331
C1276 - ESFERA PRÉ-MOLDADA DE CONCRETO, DIAMETRO 40 CM - UN
MAO DE OBRA |  | Unidade | Coeficiente | Preço | Total
I2391 | PEDREIRO | H | 0.35 | 26.86 | 9.401
I2543 | SERVENTE | H | 0.35 | 20.26 | 7.091
|  |  |  | Total: | 16.492
MATERIAIS
I1097 | ESFERA PM-CONCRETO, D=40CM | UN | 1 | 49.55 | 49.55
|  |  |  | Total: | 49.55
|  |  | Total Simples: |  | 66.042
|  |  | Encargos Sociais: |  | INCLUSO
|  |  | Valor BDI: |  | 0
|  |  | Valor Geral: |  | 66.042
C1275 - ESFERA PRÉ-MOLDADA DE CONCRETO, DIAMETRO 25 CM - UN
MAO DE OBRA |  | Unidade | Coeficiente | Preço | Total
I2391 | PEDREIRO | H | 0.35 | 26.86 | 9.401
I2543 | SERVENTE | H | 0.35 | 20.26 | 7.091
|  |  |  | Total: | 16.492
MATERIAIS
I1096 | ESFERA PM-CONCRETO, D=25CM | UN | 1 | 29.25 | 29.25
|  |  |  | Total: | 29.25
|  |  | Total Simples: |  | 45.742
|  |  | Encargos Sociais: |  | INCLUSO
|  |  | Valor BDI: |  | 0
|  |  | Valor Geral: |  | 45.742
C1293 - ESTACA DE MADEIRA CONDIÇÕES FAVORÁVEIS D= 25cm P/8 A 10T - M
EQUIPAMENTOS (CHORARIO) |  | Unidade | Coeficiente | Preço | Total
I0679 | BATE ESTACA (CHP) | H | 0.2 | 107.5632 | 21.5126
|  |  |  | Total: | 21.5126
MAO DE OBRA
I2543 | SERVENTE | H | 0.6 | 20.26 | 12.156
|  |  |  | Total: | 12.156
MATERIAIS
I1115 | ESTACA DE MADEIRA D=25 CM P/ 8 ATÉ 10 TON | M | 1.01 | 75.22 | 75.9722
|  |  |  | Total: | 75.9722
|  |  | Total Simples: |  | 109.6408
|  |  | Encargos Sociais: |  | INCLUSO
|  |  | Valor BDI: |  | 0
|  |  | Valor Geral: |  | 109.6408
C1291 - ESTACA DE MADEIRA CONDIÇÕES POUCO FAVORÁVEIS D= 25cm P/8 A 10T - M
EQUIPAMENTOS (CHORARIO) |  | Unidade | Coeficiente | Preço | Total
I0679 | BATE ESTACA (CHP) | H | 0.33 | 107.5632 | 35.4958
|  |  |  | Total: | 35.4958
MAO DE OBRA
I2543 | SERVENTE | H | 1 | 20.26 | 20.26
|  |  |  | Total: | 20.26
MATERIAIS
I1115 | ESTACA DE MADEIRA D=25 CM P/ 8 ATÉ 10 TON | M | 1.01 | 75.22 | 75.9722
|  |  |  | Total: | 75.9722
|  |  | Total Simples: |  | 131.728
|  |  | Encargos Sociais: |  | INCLUSO
|  |  | Valor BDI: |  | 0
|  |  | Valor Geral: |  | 131.728
C1292 - ESTACA DE MADEIRA CONDIÇÕES FAVORÁVEIS D= 22cm P/6 A 8T - M
EQUIPAMENTOS (CHORARIO) |  | Unidade | Coeficiente | Preço | Total
I0679 | BATE ESTACA (CHP) | H | 0.2 | 107.5632 | 21.5126
|  |  |  | Total: | 21.5126
MAO DE OBRA
I2543 | SERVENTE | H | 0.6 | 20.26 | 12.156
|  |  |  | Total: | 12.156
MATERIAIS
I1114 | ESTACA DE MADEIRA D=22 CM P/ 6 ATÉ 8 TON | M | 1.01 | 48.9 | 49.389
|  |  |  | Total: | 49.389
|  |  | Total Simples: |  | 83.0576
|  |  | Encargos Sociais: |  | INCLUSO
|  |  | Valor BDI: |  | 0
|  |  | Valor Geral: |  | 83.0576
C1290 - ESTACA DE MADEIRA CONDIÇÕES POUCO FAVORÁVEIS D= 22cm P/6 A 8T - M
EQUIPAMENTOS (CHORARIO) |  | Unidade | Coeficiente | Preço | Total
I0679 | BATE ESTACA (CHP) | H | 0.33 | 107.5632 | 35.4958
|  |  |  | Total: | 35.4958
MAO DE OBRA
I2543 | SERVENTE | H | 1 | 20.26 | 20.26
|  |  |  | Total: | 20.26
MATERIAIS
I1114 | ESTACA DE MADEIRA D=22 CM P/ 6 ATÉ 8 TON | M | 1.01 | 48.9 | 49.389
|  |  |  | Total: | 49.389
|  |  | Total Simples: |  | 105.1448
|  |  | Encargos Sociais: |  | INCLUSO
|  |  | Valor BDI: |  | 0
|  |  | Valor Geral: |  | 105.1448
C1289 - ESTABILIZADOR DE TENSÃO/CORRENTE DE 7.5KVA - UN
MAO DE OBRA |  | Unidade | Coeficiente | Preço | Total
I0042 | AJUDANTE DE ELETRICISTA | H | 1.5 | 21.1 | 31.65
I2312 | ELETRICISTA | H | 1.5 | 26.85 | 40.275
|  |  |  | Total: | 71.925
MATERIAIS
I1113 | ESTABILIZADOR DE TENSÃO/CORRENTE DE 7.5 KVA | UN | 1 | 1129.36 | 1129.36
|  |  |  | Total: | 1129.36
|  |  | Total Simples: |  | 1201.285
|  |  | Encargos Sociais: |  | INCLUSO
|  |  | Valor BDI: |  | 0
|  |  | Valor Geral: |  | 1201.285
C1288 - ESTABILIZADOR DE TENSÃO/CORRENTE DE 5KVA - UN
MAO DE OBRA |  | Unidade | Coeficiente | Preço | Total
I0042 | AJUDANTE DE ELETRICISTA | H | 1 | 21.1 | 21.1
I2312 | ELETRICISTA | H | 1 | 26.85 | 26.85
|  |  |  | Total: | 47.95
MATERIAIS
I1112 | ESTABILIZADOR DE TENSÃO/CORRENTE DE 5KV | UN | 1 | 963.02 | 963.02
|  |  |  | Total: | 963.02
|  |  | Total Simples: |  | 1010.97
|  |  | Encargos Sociais: |  | INCLUSO
|  |  | Valor BDI: |  | 0
|  |  | Valor Geral: |  | 1010.97
C1287 - ESTABILIZADOR DE TENSÃO/CORRENTE DE 3KVA - UN
MAO DE OBRA |  | Unidade | Coeficiente | Preço | Total
I0042 | AJUDANTE DE ELETRICISTA | H | 0.75 | 21.1 | 15.825
I2312 | ELETRICISTA | H | 0.75 | 26.85 | 20.1375
|  |  |  | Total: | 35.9625
MATERIAIS
I1111 | ESTABILIZADOR DE TENSÃO/CORRENTE DE 3KV | UN | 1 | 647.99 | 647.99
|  |  |  | Total: | 647.99
|  |  | Total Simples: |  | 683.9525
|  |  | Encargos Sociais: |  | INCLUSO
|  |  | Valor BDI: |  | 0
|  |  | Valor Geral: |  | 683.9525
C1286 - ESTABILIZADOR DE TENSÃO/CORRENTE DE 1KVA - UN
MAO DE OBRA |  | Unidade | Coeficiente | Preço | Total
I0042 | AJUDANTE DE ELETRICISTA | H | 0.5 | 21.1 | 10.55
I2312 | ELETRICISTA | H | 0.5 | 26.85 | 13.425
|  |  |  | Total: | 23.975
MATERIAIS
I1110 | ESTABILIZADOR DE TENSÃO/CORRENTE DE 1KV | UN | 1 | 267 | 267
|  |  |  | Total: | 267
|  |  | Total Simples: |  | 290.975
|  |  | Encargos Sociais: |  | INCLUSO
|  |  | Valor BDI: |  | 0
|  |  | Valor Geral: |  | 290.975
C1285 - ESTABILIZADOR DE TENSÃO/CORRENTE DE 10KVA - UN
MAO DE OBRA |  | Unidade | Coeficiente | Preço | Total
I0042 | AJUDANTE DE ELETRICISTA | H | 2.5 | 21.1 | 52.75
I2312 | ELETRICISTA | H | 2.5 | 26.85 | 67.125
|  |  |  | Total: | 119.875
MATERIAIS
I1109 | ESTABILIZADOR DE TENSÃO/CORRENTE DE 10KVA | UN | 1 | 2605.75 | 2605.75
|  |  |  | Total: | 2605.75
|  |  | Total Simples: |  | 2725.625
|  |  | Encargos Sociais: |  | INCLUSO
|  |  | Valor BDI: |  | 0
|  |  | Valor Geral: |  | 2725.625
C1284 - ESQUADRIAS DE MADEIRA E VIDRO - M2
MAO DE OBRA |  | Unidade | Coeficiente | Preço | Total
I0041 | AJUDANTE DE CARPINTEIRO | H | 2.5 | 21.1 | 52.75
I0498 | CARPINTEIRO | H | 2.5 | 26.86 | 67.15
|  |  |  | Total: | 119.9
MATERIAIS
I1495 | MADEIRA (PEROBA) | M3 | 0.038 | 3162.71 | 120.183
I1516 | MASSA PARA VIDRO | KG | 1.35 | 10.82 | 14.607
I2257 | VIDRO LISO, E= 5MM (COLOCADO) | M2 | 1.05 | 209.33 | 219.7965
|  |  |  | Total: | 354.5865
|  |  | Total Simples: |  | 474.4865
|  |  | Encargos Sociais: |  | INCLUSO
|  |  | Valor BDI: |  | 0
|  |  | Valor Geral: |  | 474.4865
C2385 - TÊ PVC SOLD. MARROM D= 60mm (2") - UN
MAO DE OBRA |  | Unidade | Coeficiente | Preço | Total
I0043 | AJUDANTE DE ENCANADOR | H | 0.3 | 21.1 | 6.33
I2320 | ENCANADOR | H | 0.3 | 26.18 | 7.854
|  |  |  | Total: | 14.184
MATERIAIS
I0026 | ADESIVO PARA TUBO DE PVC RIGIDO | KG | 0.0285 | 63.36 | 1.8058
I1888 | SOLUÇÃO LIMPADORA PARA PVC RIGIDO | L | 0.0105 | 61.02 | 0.64071
I1976 | TE PVC SOLDAVEL 60MM | UN | 1 | 33.84 | 33.84
|  |  |  | Total: | 36.2865
|  |  | Total Simples: |  | 50.4705
|  |  | Encargos Sociais: |  | INCLUSO
|  |  | Valor BDI: |  | 0
|  |  | Valor Geral: |  | 50.4705
C2384 - TÊ PVC SOLD. MARROM D= 50mm (1 1/2") - UN
MAO DE OBRA |  | Unidade | Coeficiente | Preço | Total
I0043 | AJUDANTE DE ENCANADOR | H | 0.3 | 21.1 | 6.33
I2320 | ENCANADOR | H | 0.3 | 26.18 | 7.854
|  |  |  | Total: | 14.184
MATERIAIS
I0026 | ADESIVO PARA TUBO DE PVC RIGIDO | KG | 0.021 | 63.36 | 1.3306
I1888 | SOLUÇÃO LIMPADORA PARA PVC RIGIDO | L | 0.009 | 61.02 | 0.54918
I1975 | TE PVC SOLDAVEL 50MM | UN | 1 | 10.54 | 10.54
|  |  |  | Total: | 12.4198
|  |  | Total Simples: |  | 26.6037
|  |  | Encargos Sociais: |  | INCLUSO
|  |  | Valor BDI: |  | 0
|  |  | Valor Geral: |  | 26.6037
C2387 - TÊ PVC SOLD. MARROM D= 85mm (3") - UN
MAO DE OBRA |  | Unidade | Coeficiente | Preço | Total
I0043 | AJUDANTE DE ENCANADOR | H | 0.45 | 21.1 | 9.495
I2320 | ENCANADOR | H | 0.45 | 26.18 | 11.781
|  |  |  | Total: | 21.276
MATERIAIS
I0026 | ADESIVO PARA TUBO DE PVC RIGIDO | KG | 0.048 | 63.36 | 3.0413
I1888 | SOLUÇÃO LIMPADORA PARA PVC RIGIDO | L | 0.018 | 61.02 | 1.0984
I1978 | TE PVC SOLDAVEL 85MM | UN | 1 | 85.36 | 85.36
|  |  |  | Total: | 89.4997
|  |  | Total Simples: |  | 110.7756
|  |  | Encargos Sociais: |  | INCLUSO
|  |  | Valor BDI: |  | 0
|  |  | Valor Geral: |  | 110.7756
C2386 - TÊ PVC SOLD. MARROM D= 75mm (2 1/2") - UN
MAO DE OBRA |  | Unidade | Coeficiente | Preço | Total
I0043 | AJUDANTE DE ENCANADOR | H | 0.45 | 21.1 | 9.495
I2320 | ENCANADOR | H | 0.45 | 26.18 | 11.781
|  |  |  | Total: | 21.276
MATERIAIS
I0026 | ADESIVO PARA TUBO DE PVC RIGIDO | KG | 0.039 | 63.36 | 2.471
I1888 | SOLUÇÃO LIMPADORA PARA PVC RIGIDO | L | 0.015 | 61.02 | 0.9153
I1977 | TE PVC SOLDAVEL 75MM | UN | 1 | 62.78 | 62.78
|  |  |  | Total: | 66.1663
|  |  | Total Simples: |  | 87.4423
|  |  | Encargos Sociais: |  | INCLUSO
|  |  | Valor BDI: |  | 0
|  |  | Valor Geral: |  | 87.4423
C2389 - TE PVC SOLD./ROSCA D=20mmX20mmX1/2" - UN
MAO DE OBRA |  | Unidade | Coeficiente | Preço | Total
I0043 | AJUDANTE DE ENCANADOR | H | 0.2 | 21.1 | 4.22
I2320 | ENCANADOR | H | 0.2 | 26.18 | 5.236
|  |  |  | Total: | 9.456
MATERIAIS
I0026 | ADESIVO PARA TUBO DE PVC RIGIDO | KG | 0.003 | 63.36 | 0.19008
I1180 | FITA DE VEDAÇÃO | M | 0.31 | 0.36 | 0.1116
I1888 | SOLUÇÃO LIMPADORA PARA PVC RIGIDO | L | 0.006 | 61.02 | 0.36612
I2002 | TE PVC SOLDAVEL COM ROSCA BOLSA CENTRAL 20 X 1/2'' | UN | 1 | 2.77 | 2.77
|  |  |  | Total: | 3.4378
|  |  | Total Simples: |  | 12.8938
|  |  | Encargos Sociais: |  | INCLUSO
|  |  | Valor BDI: |  | 0
|  |  | Valor Geral: |  | 12.8938
C2388 - TÊ PVC SOLD. MARROM D=110mm (4") - UN
MAO DE OBRA |  | Unidade | Coeficiente | Preço | Total
I0043 | AJUDANTE DE ENCANADOR | H | 0.55 | 21.1 | 11.605
I2320 | ENCANADOR | H | 0.55 | 26.18 | 14.399
|  |  |  | Total: | 26.004
MATERIAIS
I0026 | ADESIVO PARA TUBO DE PVC RIGIDO | KG | 0.075 | 63.36 | 4.752
I1888 | SOLUÇÃO LIMPADORA PARA PVC RIGIDO | L | 0.033 | 61.02 | 2.0137
I1970 | TE PVC SOLDAVEL 110MM | UN | 1 | 183.29 | 183.29
|  |  |  | Total: | 190.0557
|  |  | Total Simples: |  | 216.0597
|  |  | Encargos Sociais: |  | INCLUSO
|  |  | Valor BDI: |  | 0
|  |  | Valor Geral: |  | 216.0597
C2390 - TE PVC SOLD./ROSCA D=25mmX25mmX3/4" - UN
MAO DE OBRA |  | Unidade | Coeficiente | Preço | Total
I0043 | AJUDANTE DE ENCANADOR | H | 0.2 | 21.1 | 4.22
I2320 | ENCANADOR | H | 0.2 | 26.18 | 5.236
|  |  |  | Total: | 9.456
MATERIAIS
I0026 | ADESIVO PARA TUBO DE PVC RIGIDO | KG | 0.005 | 63.36 | 0.3168
I1180 | FITA DE VEDAÇÃO | M | 0.39 | 0.36 | 0.1404
I1888 | SOLUÇÃO LIMPADORA PARA PVC RIGIDO | L | 0.008 | 61.02 | 0.48816
I2003 | TE PVC SOLDAVEL COM ROSCA BOLSA CENTRAL 25 X 3/4" | UN | 1 | 4.62 | 4.62
|  |  |  | Total: | 5.5654
|  |  | Total Simples: |  | 15.0214
|  |  | Encargos Sociais: |  | INCLUSO
|  |  | Valor BDI: |  | 0
|  |  | Valor Geral: |  | 15.0214
C2391 - TE PVC SOLD./ROSCA D=32mmX32mmX1" - UN
MAO DE OBRA |  | Unidade | Coeficiente | Preço | Total
I0043 | AJUDANTE DE ENCANADOR | H | 0.2 | 21.1 | 4.22
I2320 | ENCANADOR | H | 0.2 | 26.18 | 5.236
|  |  |  | Total: | 9.456
MATERIAIS
I0026 | ADESIVO PARA TUBO DE PVC RIGIDO | KG | 0.007 | 63.36 | 0.44352
I1180 | FITA DE VEDAÇÃO | M | 0.5 | 0.36 | 0.18
I1888 | SOLUÇÃO LIMPADORA PARA PVC RIGIDO | L | 0.011 | 61.02 | 0.67122
I2004 | TE PVC SOLDAVEL COM ROSCA BOLSA CENTRAL 32 X 1'' | UN | 1 | 15.06 | 15.06
|  |  |  | Total: | 16.3547
|  |  | Total Simples: |  | 25.8107
|  |  | Encargos Sociais: |  | INCLUSO
|  |  | Valor BDI: |  | 0
|  |  | Valor Geral: |  | 25.8107
C2392 - TÊ REDUÇÃO PVC SOLD./ROSCA AZUL D=25mmX25mmX1/2" - UN
MAO DE OBRA |  | Unidade | Coeficiente | Preço | Total
I0043 | AJUDANTE DE ENCANADOR | H | 0.19 | 21.1 | 4.009
I2320 | ENCANADOR | H | 0.19 | 26.18 | 4.9742
|  |  |  | Total: | 8.9832
MATERIAIS
I0026 | ADESIVO PARA TUBO DE PVC RIGIDO | KG | 0.005 | 63.36 | 0.3168
I1180 | FITA DE VEDAÇÃO | M | 0.31 | 0.36 | 0.1116
I1888 | SOLUÇÃO LIMPADORA PARA PVC RIGIDO | L | 0.008 | 61.02 | 0.48816
I2018 | TE REDUCAO PVC SOLDAVEL AZUL DE 25X1/2" | UN | 1 | 10.94 | 10.94
|  |  |  | Total: | 11.8566
|  |  | Total Simples: |  | 20.8398
|  |  | Encargos Sociais: |  | INCLUSO
|  |  | Valor BDI: |  | 0
|  |  | Valor Geral: |  | 20.8398
C2393 - TÊ REDUÇÃO PVC SOLD./ROSCA AZUL D=32mmX32mmX3/4" - UN
MAO DE OBRA |  | Unidade | Coeficiente | Preço | Total
I0043 | AJUDANTE DE ENCANADOR | H | 0.19 | 21.1 | 4.009
I2320 | ENCANADOR | H | 0.19 | 26.18 | 4.9742
|  |  |  | Total: | 8.9832
MATERIAIS
I0026 | ADESIVO PARA TUBO DE PVC RIGIDO | KG | 0.007 | 63.36 | 0.44352
I1180 | FITA DE VEDAÇÃO | M | 0.39 | 0.36 | 0.1404
I1888 | SOLUÇÃO LIMPADORA PARA PVC RIGIDO | L | 0.011 | 61.02 | 0.67122
I2016 | TE REDUCAO PVC SOLDAVEL AZUL DE 32X3/4" | UN | 1 | 14 | 14
|  |  |  | Total: | 15.2551
|  |  | Total Simples: |  | 24.2383
|  |  | Encargos Sociais: |  | INCLUSO
|  |  | Valor BDI: |  | 0
|  |  | Valor Geral: |  | 24.2383
C2394 - TE REDUÇÃO AÇO GALVANIZADO 3/4" X 1/2" - UN
MAO DE OBRA |  | Unidade | Coeficiente | Preço | Total
I0043 | AJUDANTE DE ENCANADOR | H | 0.46 | 21.1 | 9.706
I2320 | ENCANADOR | H | 0.46 | 26.18 | 12.0428
|  |  |  | Total: | 21.7488
MATERIAIS
I1953 | TE REDUÇÃO AÇO GALVANIZADO 3/4" X 1/2" | UN | 1 | 17.39 | 17.39
|  |  |  | Total: | 17.39
|  |  | Total Simples: |  | 39.1388
|  |  | Encargos Sociais: |  | INCLUSO
|  |  | Valor BDI: |  | 0
|  |  | Valor Geral: |  | 39.1388
C2398 - TE REDUCAO PVC ROSCAVEL DE 1 1/2" X 3/4" PARA AGUA FRIA - UN
MAO DE OBRA |  | Unidade | Coeficiente | Preço | Total
I0043 | AJUDANTE DE ENCANADOR | H | 0.36 | 21.1 | 7.596
I2320 | ENCANADOR | H | 0.36 | 26.18 | 9.4248
|  |  |  | Total: | 17.0208
MATERIAIS
I1180 | FITA DE VEDAÇÃO | M | 1.97 | 0.36 | 0.7092
I2027 | TE REDUCAO PVC ROSCAVEL DE 1 1/2" X 3/4" PARA AGUA FRIA | UN | 1 | 25.16 | 25.16
|  |  |  | Total: | 25.8692
|  |  | Total Simples: |  | 42.89
|  |  | Encargos Sociais: |  | INCLUSO
|  |  | Valor BDI: |  | 0
|  |  | Valor Geral: |  | 42.89
C2397 - TE REDUÇÃO AÇO GALVANIZADO 4" X 2" - UN
MAO DE OBRA |  | Unidade | Coeficiente | Preço | Total
I0043 | AJUDANTE DE ENCANADOR | H | 1.15 | 21.1 | 24.265
I2320 | ENCANADOR | H | 1.15 | 26.18 | 30.107
|  |  |  | Total: | 54.372
MATERIAIS
I2032 | TE REDUÇÃO AÇO GALVANIZADO 4" X 2" | UN | 1 | 413.94 | 413.94
|  |  |  | Total: | 413.94
|  |  | Total Simples: |  | 468.312
|  |  | Encargos Sociais: |  | INCLUSO
|  |  | Valor BDI: |  | 0
|  |  | Valor Geral: |  | 468.312
C2396 - TE REDUÇÃO AÇO GALVANIZADO 2 1/2" X 1" - UN
MAO DE OBRA |  | Unidade | Coeficiente | Preço | Total
I0043 | AJUDANTE DE ENCANADOR | H | 0.93 | 21.1 | 19.623
I2320 | ENCANADOR | H | 0.93 | 26.18 | 24.3474
|  |  |  | Total: | 43.9704
MATERIAIS
I2031 | TE REDUÇÃO AÇO GALVANIZADO 2 1/2" X 1" | UN | 1 | 151.99 | 151.99
|  |  |  | Total: | 151.99
|  |  | Total Simples: |  | 195.9604
|  |  | Encargos Sociais: |  | INCLUSO
|  |  | Valor BDI: |  | 0
|  |  | Valor Geral: |  | 195.9604
C2395 - TE REDUÇÃO AÇO GALVANIZADO 1 1/4" X 1/2" - UN
MAO DE OBRA |  | Unidade | Coeficiente | Preço | Total
I0043 | AJUDANTE DE ENCANADOR | H | 0.78 | 21.1 | 16.458
I2320 | ENCANADOR | H | 0.78 | 26.18 | 20.4204
|  |  |  | Total: | 36.8784
MATERIAIS
I2030 | TE REDUÇÃO AÇO GALVANIZADO 1 1/4" X 1/2" | UN | 1 | 41.59 | 41.59
|  |  |  | Total: | 41.59
|  |  | Total Simples: |  | 78.4684
|  |  | Encargos Sociais: |  | INCLUSO
|  |  | Valor BDI: |  | 0
|  |  | Valor Geral: |  | 78.4684
C2399 - TE REDUCAO PVC ROSCAVEL DE 1" X 3/4" PARA AGUA FRIA - UN
MAO DE OBRA |  | Unidade | Coeficiente | Preço | Total
I0043 | AJUDANTE DE ENCANADOR | H | 0.23 | 21.1 | 4.853
I2320 | ENCANADOR | H | 0.23 | 26.18 | 6.0214
|  |  |  | Total: | 10.8744
MATERIAIS
I1180 | FITA DE VEDAÇÃO | M | 1.39 | 0.36 | 0.5004
I2028 | TE REDUCAO PVC ROSCAVEL DE 1" X 3/4" PARA AGUA FRIA | UN | 1 | 12.33 | 12.33
|  |  |  | Total: | 12.8304
|  |  | Total Simples: |  | 23.7048
|  |  | Encargos Sociais: |  | INCLUSO
|  |  | Valor BDI: |  | 0
|  |  | Valor Geral: |  | 23.7048
C2367 - TÊ PVC BRANCO ROSC. D= 2" (60mm) - UN
MAO DE OBRA |  | Unidade | Coeficiente | Preço | Total
I0043 | AJUDANTE DE ENCANADOR | H | 0.36 | 21.1 | 7.596
I2320 | ENCANADOR | H | 0.36 | 26.18 | 9.4248
|  |  |  | Total: | 17.0208
MATERIAIS
I1180 | FITA DE VEDAÇÃO | M | 2.82 | 0.36 | 1.0152
I1993 | TE PVC ROSCAVEL DE 2" | UN | 1 | 53.55 | 53.55
|  |  |  | Total: | 54.5652
|  |  | Total Simples: |  | 71.586
|  |  | Encargos Sociais: |  | INCLUSO
|  |  | Valor BDI: |  | 0
|  |  | Valor Geral: |  | 71.586
C2366 - TÊ PVC BRANCO ROSC. D= 1" (32mm) - UN
MAO DE OBRA |  | Unidade | Coeficiente | Preço | Total
I0043 | AJUDANTE DE ENCANADOR | H | 0.23 | 21.1 | 4.853
I2320 | ENCANADOR | H | 0.23 | 26.18 | 6.0214
|  |  |  | Total: | 10.8744
MATERIAIS
I1180 | FITA DE VEDAÇÃO | M | 1.5 | 0.36 | 0.54
I1997 | TE PVC ROSCAVEL DE 1" | UN | 1 | 13.7 | 13.7
|  |  |  | Total: | 14.24
|  |  | Total Simples: |  | 25.1144
|  |  | Encargos Sociais: |  | INCLUSO
|  |  | Valor BDI: |  | 0
|  |  | Valor Geral: |  | 25.1144
C2369 - TÊ PVC BRANCO ROSC. D=2 1/2" (75mm) - UN
MAO DE OBRA |  | Unidade | Coeficiente | Preço | Total
I0043 | AJUDANTE DE ENCANADOR | H | 0.54 | 21.1 | 11.394
I2320 | ENCANADOR | H | 0.54 | 26.18 | 14.1372
|  |  |  | Total: | 25.5312
MATERIAIS
I1180 | FITA DE VEDAÇÃO | M | 3.54 | 0.36 | 1.2744
I1999 | TE PVC ROSCAVEL DE 2 1/2" | UN | 1 | 63.15 | 63.15
|  |  |  | Total: | 64.4244
|  |  | Total Simples: |  | 89.9556
|  |  | Encargos Sociais: |  | INCLUSO
|  |  | Valor BDI: |  | 0
|  |  | Valor Geral: |  | 89.9556
C2368 - TÊ PVC BRANCO ROSC. D=1 1/4" (40mm) - UN
MAO DE OBRA |  | Unidade | Coeficiente | Preço | Total
I0043 | AJUDANTE DE ENCANADOR | H | 0.36 | 21.1 | 7.596
I2320 | ENCANADOR | H | 0.36 | 26.18 | 9.4248
|  |  |  | Total: | 17.0208
MATERIAIS
I1180 | FITA DE VEDAÇÃO | M | 1.89 | 0.36 | 0.6804
I1996 | TE PVC ROSCAVEL DE 1 1/4" | UN | 1 | 22.71 | 22.71
|  |  |  | Total: | 23.3904
|  |  | Total Simples: |  | 40.4112
|  |  | Encargos Sociais: |  | INCLUSO
|  |  | Valor BDI: |  | 0
|  |  | Valor Geral: |  | 40.4112
C2363 - TÊ PVC BRANCO P/ESGOTO D=75mm (3")-JUNTAS SOLD. - UN
MAO DE OBRA |  | Unidade | Coeficiente | Preço | Total
I0043 | AJUDANTE DE ENCANADOR | H | 0.37 | 21.1 | 7.807
I2320 | ENCANADOR | H | 0.37 | 26.18 | 9.6866
|  |  |  | Total: | 17.4936
MATERIAIS
I0026 | ADESIVO PARA TUBO DE PVC RIGIDO | KG | 0.051 | 63.36 | 3.2314
I1888 | SOLUÇÃO LIMPADORA PARA PVC RIGIDO | L | 0.078 | 61.02 | 4.7596
I2015 | TE PVC PARA ESGOTO DE 75MM (3") | UN | 1 | 17.63 | 17.63
|  |  |  | Total: | 25.621
|  |  | Total Simples: |  | 43.1145
|  |  | Encargos Sociais: |  | INCLUSO
|  |  | Valor BDI: |  | 0
|  |  | Valor Geral: |  | 43.1145
C2362 - TÊ PVC BRANCO P/ESGOTO D=75mm (3") - JUNTA C/ANÉIS - UN
MAO DE OBRA |  | Unidade | Coeficiente | Preço | Total
I0043 | AJUDANTE DE ENCANADOR | H | 0.37 | 21.1 | 7.807
I2320 | ENCANADOR | H | 0.37 | 26.18 | 9.6866
|  |  |  | Total: | 17.4936
MATERIAIS
I0081 | ANEL DE BORRACHA P/TUBO PVC REFORÇADO DE 75MM | UN | 3 | 2.6 | 7.8
I1351 | LUBRIFICANTE PARA TUBO DE PVC | KG | 0.045 | 43.01 | 1.9354
I2015 | TE PVC PARA ESGOTO DE 75MM (3") | UN | 1 | 17.63 | 17.63
|  |  |  | Total: | 27.3654
|  |  | Total Simples: |  | 44.8591
|  |  | Encargos Sociais: |  | INCLUSO
|  |  | Valor BDI: |  | 0
|  |  | Valor Geral: |  | 44.8591
C2365 - TÊ PVC BRANCO ROSC. D= 1 1/2" (50mm) - UN
MAO DE OBRA |  | Unidade | Coeficiente | Preço | Total
I0043 | AJUDANTE DE ENCANADOR | H | 0.36 | 21.1 | 7.596
I2320 | ENCANADOR | H | 0.36 | 26.18 | 9.4248
|  |  |  | Total: | 17.0208
MATERIAIS
I1180 | FITA DE VEDAÇÃO | M | 2.37 | 0.36 | 0.8532
I1995 | TE PVC ROSCAVEL DE 1 1/2" | UN | 1 | 28.17 | 28.17
|  |  |  | Total: | 29.0232
|  |  | Total Simples: |  | 46.044
|  |  | Encargos Sociais: |  | INCLUSO
|  |  | Valor BDI: |  | 0
|  |  | Valor Geral: |  | 46.044
C2364 - TÊ PVC BRANCO ROSC. D= 1/2" (20mm) - UN
MAO DE OBRA |  | Unidade | Coeficiente | Preço | Total
I0043 | AJUDANTE DE ENCANADOR | H | 0.23 | 21.1 | 4.853
I2320 | ENCANADOR | H | 0.23 | 26.18 | 6.0214
|  |  |  | Total: | 10.8744
MATERIAIS
I1180 | FITA DE VEDAÇÃO | M | 0.93 | 0.36 | 0.3348
I1998 | TE PVC ROSCAVEL DE 1/2" | UN | 1 | 4.19 | 4.19
|  |  |  | Total: | 4.5248
|  |  | Total Simples: |  | 15.3992
|  |  | Encargos Sociais: |  | INCLUSO
|  |  | Valor BDI: |  | 0
|  |  | Valor Geral: |  | 15.3992
C2370 - TÊ PVC BRANCO ROSC. D=3" (85mm) - UN
MAO DE OBRA |  | Unidade | Coeficiente | Preço | Total
I0043 | AJUDANTE DE ENCANADOR | H | 0.54 | 21.1 | 11.394
I2320 | ENCANADOR | H | 0.54 | 26.18 | 14.1372
|  |  |  | Total: | 25.5312
MATERIAIS
I1180 | FITA DE VEDAÇÃO | M | 4.02 | 0.36 | 1.4472
I2000 | TE PVC ROSCAVEL DE 3" | UN | 1 | 82.71 | 82.71
|  |  |  | Total: | 84.1572
|  |  | Total Simples: |  | 109.6884
|  |  | Encargos Sociais: |  | INCLUSO
|  |  | Valor BDI: |  | 0
|  |  | Valor Geral: |  | 109.6884
C2371 - TÊ PVC BRANCO ROSC. D=3/4' (25mm) - UN
MAO DE OBRA |  | Unidade | Coeficiente | Preço | Total
I0043 | AJUDANTE DE ENCANADOR | H | 0.23 | 21.1 | 4.853
I2320 | ENCANADOR | H | 0.23 | 26.18 | 6.0214
|  |  |  | Total: | 10.8744
MATERIAIS
I1180 | FITA DE VEDAÇÃO | M | 1.17 | 0.36 | 0.4212
I2001 | TE PVC ROSCAVEL DE 3/4" | UN | 1 | 5.06 | 5.06
|  |  |  | Total: | 5.4812
|  |  | Total Simples: |  | 16.3556
|  |  | Encargos Sociais: |  | INCLUSO
|  |  | Valor BDI: |  | 0
|  |  | Valor Geral: |  | 16.3556
C2372 - TÊ PVC BRANCO ROSC. D=4" (110mm) - UN
MAO DE OBRA |  | Unidade | Coeficiente | Preço | Total
I0043 | AJUDANTE DE ENCANADOR | H | 0.66 | 21.1 | 13.926
I2320 | ENCANADOR | H | 0.66 | 26.18 | 17.2788
|  |  |  | Total: | 31.2048
MATERIAIS
I1180 | FITA DE VEDAÇÃO | M | 5.19 | 0.36 | 1.8684
I1994 | TE PVC ROSCAVEL DE 4" | UN | 1 | 178.32 | 178.32
|  |  |  | Total: | 180.1884
|  |  | Total Simples: |  | 211.3932
|  |  | Encargos Sociais: |  | INCLUSO
|  |  | Valor BDI: |  | 0
|  |  | Valor Geral: |  | 211.3932
C2379 - TÊ PVC SOLD./ROSCA AZUL D=25mmX25mmX3/4' - UN
MAO DE OBRA |  | Unidade | Coeficiente | Preço | Total
I0043 | AJUDANTE DE ENCANADOR | H | 0.19 | 21.1 | 4.009
I2320 | ENCANADOR | H | 0.19 | 26.18 | 4.9742
|  |  |  | Total: | 8.9832
MATERIAIS
I0026 | ADESIVO PARA TUBO DE PVC RIGIDO | KG | 0.005 | 63.36 | 0.3168
I1180 | FITA DE VEDAÇÃO | M | 0.39 | 0.36 | 0.1404
I1888 | SOLUÇÃO LIMPADORA PARA PVC RIGIDO | L | 0.008 | 61.02 | 0.48816
I1943 | TE PVC AZUL SOLDAVEL COM ROSCA METÁLICA 25 mm x 3/4" | UN | 1 | 12.04 | 12.04
|  |  |  | Total: | 12.9854
|  |  | Total Simples: |  | 21.9686
|  |  | Encargos Sociais: |  | INCLUSO
|  |  | Valor BDI: |  | 0
|  |  | Valor Geral: |  | 21.9686
C2378 - TÊ PVC SOLD./ROSCA AZUL D=20mmX20mmX1/2" - UN
MAO DE OBRA |  | Unidade | Coeficiente | Preço | Total
I0043 | AJUDANTE DE ENCANADOR | H | 0.19 | 21.1 | 4.009
I2320 | ENCANADOR | H | 0.19 | 26.18 | 4.9742
|  |  |  | Total: | 8.9832
MATERIAIS
I0026 | ADESIVO PARA TUBO DE PVC RIGIDO | KG | 0.003 | 63.36 | 0.19008
I1180 | FITA DE VEDAÇÃO | M | 0.31 | 0.36 | 0.1116
I1888 | SOLUÇÃO LIMPADORA PARA PVC RIGIDO | L | 0.006 | 61.02 | 0.36612
I2005 | TE PVC SOLDAVEL AZUL DE 20X1/2" | UN | 1 | 10.01 | 10.01
|  |  |  | Total: | 10.6778
|  |  | Total Simples: |  | 19.661
|  |  | Encargos Sociais: |  | INCLUSO
|  |  | Valor BDI: |  | 0
|  |  | Valor Geral: |  | 19.661
C2377 - TÊ PVC CINZA P/ESGOTO D=150MM (6')-JUNTAS SOLD. - UN
MAO DE OBRA |  | Unidade | Coeficiente | Preço | Total
I0043 | AJUDANTE DE ENCANADOR | H | 0.57 | 21.1 | 12.027
I2320 | ENCANADOR | H | 0.57 | 26.18 | 14.9226
|  |  |  | Total: | 26.9496
MATERIAIS
I0026 | ADESIVO PARA TUBO DE PVC RIGIDO | KG | 0.15 | 63.36 | 9.504
I1888 | SOLUÇÃO LIMPADORA PARA PVC RIGIDO | L | 0.225 | 61.02 | 13.7295
I2007 | TE PVC PARA ESGOTO CINZA DE 150MM (6') | UN | 1 | 138.35 | 138.35
|  |  |  | Total: | 161.5835
|  |  | Total Simples: |  | 188.5331
|  |  | Encargos Sociais: |  | INCLUSO
|  |  | Valor BDI: |  | 0
|  |  | Valor Geral: |  | 188.5331
C2376 - TÊ PVC CINZA P/ESGOTO D=150MM (6')-JUNTAS C/ANÉIS - UN
MAO DE OBRA |  | Unidade | Coeficiente | Preço | Total
I0043 | AJUDANTE DE ENCANADOR | H | 0.57 | 21.1 | 12.027
I2320 | ENCANADOR | H | 0.57 | 26.18 | 14.9226
|  |  |  | Total: | 26.9496
MATERIAIS
I0074 | ANEL DE BORRACHA P/TUBO PVC 150MM (6'') | UN | 3 | 10.63 | 31.89
I1351 | LUBRIFICANTE PARA TUBO DE PVC | KG | 0.099 | 43.01 | 4.258
I2007 | TE PVC PARA ESGOTO CINZA DE 150MM (6') | UN | 1 | 138.35 | 138.35
|  |  |  | Total: | 174.498
|  |  | Total Simples: |  | 201.4476
|  |  | Encargos Sociais: |  | INCLUSO
|  |  | Valor BDI: |  | 0
|  |  | Valor Geral: |  | 201.4476
C2375 - TÊ PVC CINZA C/INSPEÇÃO P/ESGOTO D=150mm (6")-JUNTAS SOLD. - UN
MAO DE OBRA |  | Unidade | Coeficiente | Preço | Total
I0043 | AJUDANTE DE ENCANADOR | H | 0.57 | 21.1 | 12.027
I2320 | ENCANADOR | H | 0.57 | 26.18 | 14.9226
|  |  |  | Total: | 26.9496
MATERIAIS
I0026 | ADESIVO PARA TUBO DE PVC RIGIDO | KG | 0.1 | 63.36 | 6.336
I1888 | SOLUÇÃO LIMPADORA PARA PVC RIGIDO | L | 0.15 | 61.02 | 9.153
I2006 | TE PVC COM INSPEÇÃO PARA ESGOTO CINZA DE 150MM (6') | UN | 1 | 283.41 | 283.41
|  |  |  | Total: | 298.899
|  |  | Total Simples: |  | 325.8486
|  |  | Encargos Sociais: |  | INCLUSO
|  |  | Valor BDI: |  | 0
|  |  | Valor Geral: |  | 325.8486
C2373 - TÊ PVC CINZA C/INSPEÇÃO P/ESGOTO D=150mm (6")-JUNTAS C/ANÉIS - UN
MAO DE OBRA |  | Unidade | Coeficiente | Preço | Total
I0043 | AJUDANTE DE ENCANADOR | H | 0.57 | 21.1 | 12.027
I2320 | ENCANADOR | H | 0.57 | 26.18 | 14.9226
|  |  |  | Total: | 26.9496
MATERIAIS
I0074 | ANEL DE BORRACHA P/TUBO PVC 150MM (6'') | UN | 2 | 10.63 | 21.26
I1351 | LUBRIFICANTE PARA TUBO DE PVC | KG | 0.066 | 43.01 | 2.8387
I2006 | TE PVC COM INSPEÇÃO PARA ESGOTO CINZA DE 150MM (6') | UN | 1 | 283.41 | 283.41
|  |  |  | Total: | 307.5087
|  |  | Total Simples: |  | 334.4583
|  |  | Encargos Sociais: |  | INCLUSO
|  |  | Valor BDI: |  | 0
|  |  | Valor Geral: |  | 334.4583
C2382 - TÊ PVC SOLD. MARROM D= 32mm (1") - UN
MAO DE OBRA |  | Unidade | Coeficiente | Preço | Total
I0043 | AJUDANTE DE ENCANADOR | H | 0.19 | 21.1 | 4.009
I2320 | ENCANADOR | H | 0.19 | 26.18 | 4.9742
|  |  |  | Total: | 8.9832
MATERIAIS
I0026 | ADESIVO PARA TUBO DE PVC RIGIDO | KG | 0.012 | 63.36 | 0.76032
I1888 | SOLUÇÃO LIMPADORA PARA PVC RIGIDO | L | 0.0045 | 61.02 | 0.27459
I1973 | TE PVC SOLDAVEL 32MM | UN | 1 | 4.12 | 4.12
|  |  |  | Total: | 5.1549
|  |  | Total Simples: |  | 14.1381
|  |  | Encargos Sociais: |  | INCLUSO
|  |  | Valor BDI: |  | 0
|  |  | Valor Geral: |  | 14.1381
C2383 - TÊ PVC SOLD. MARROM D= 40mm (1 1/4") - UN
MAO DE OBRA |  | Unidade | Coeficiente | Preço | Total
I0043 | AJUDANTE DE ENCANADOR | H | 0.3 | 21.1 | 6.33
I2320 | ENCANADOR | H | 0.3 | 26.18 | 7.854
|  |  |  | Total: | 14.184
MATERIAIS
I0026 | ADESIVO PARA TUBO DE PVC RIGIDO | KG | 0.015 | 63.36 | 0.9504
I1888 | SOLUÇÃO LIMPADORA PARA PVC RIGIDO | L | 0.006 | 61.02 | 0.36612
I1974 | TE PVC SOLDAVEL 40MM | UN | 1 | 10.08 | 10.08
|  |  |  | Total: | 11.3965
|  |  | Total Simples: |  | 25.5805
|  |  | Encargos Sociais: |  | INCLUSO
|  |  | Valor BDI: |  | 0
|  |  | Valor Geral: |  | 25.5805
C2380 - TÊ PVC SOLD. MARROM D= 20mm (1/2") - UN
MAO DE OBRA |  | Unidade | Coeficiente | Preço | Total
I0043 | AJUDANTE DE ENCANADOR | H | 0.19 | 21.1 | 4.009
I2320 | ENCANADOR | H | 0.19 | 26.18 | 4.9742
|  |  |  | Total: | 8.9832
MATERIAIS
I0026 | ADESIVO PARA TUBO DE PVC RIGIDO | KG | 0.0075 | 63.36 | 0.4752
I1888 | SOLUÇÃO LIMPADORA PARA PVC RIGIDO | L | 0.003 | 61.02 | 0.18306
I1971 | TE PVC SOLDAVEL 20MM | UN | 1 | 1.16 | 1.16
|  |  |  | Total: | 1.8183
|  |  | Total Simples: |  | 10.8015
|  |  | Encargos Sociais: |  | INCLUSO
|  |  | Valor BDI: |  | 0
|  |  | Valor Geral: |  | 10.8015
C2381 - TÊ PVC SOLD. MARROM D= 25mm (3/4") - UN
MAO DE OBRA |  | Unidade | Coeficiente | Preço | Total
I0043 | AJUDANTE DE ENCANADOR | H | 0.19 | 21.1 | 4.009
I2320 | ENCANADOR | H | 0.19 | 26.18 | 4.9742
|  |  |  | Total: | 8.9832
MATERIAIS
I0026 | ADESIVO PARA TUBO DE PVC RIGIDO | KG | 0.009 | 63.36 | 0.57024
I1888 | SOLUÇÃO LIMPADORA PARA PVC RIGIDO | L | 0.0036 | 61.02 | 0.21967
I1972 | TE PVC SOLDAVEL 25MM | UN | 1 | 1.31 | 1.31
|  |  |  | Total: | 2.0999
|  |  | Total Simples: |  | 11.0831
|  |  | Encargos Sociais: |  | INCLUSO
|  |  | Valor BDI: |  | 0
|  |  | Valor Geral: |  | 11.0831
C2340 - TÊ COBRE OU BRONZE D=104mm (4") - UN
MAO DE OBRA |  | Unidade | Coeficiente | Preço | Total
I0043 | AJUDANTE DE ENCANADOR | H | 0.51 | 21.1 | 10.761
I2320 | ENCANADOR | H | 0.51 | 26.18 | 13.3518
|  |  |  | Total: | 24.1128
MATERIAIS
I1596 | PASTA PARA SOLDAR 450G | UN | 0.0031 | 49.9 | 0.15469
I1872 | SOLDA 50X50 | KG | 0.034 | 147.13 | 5.0024
I1960 | TE COBRE/BRONZE DIAMETRO 104MM | UN | 1 | 905.86 | 905.86
|  |  |  | Total: | 911.0171
|  |  | Total Simples: |  | 935.1299
|  |  | Encargos Sociais: |  | INCLUSO
|  |  | Valor BDI: |  | 0
|  |  | Valor Geral: |  | 935.1299
C2341 - TÊ REDUÇÃO PVC SOLD./ROSCA. D=25mmX25mmX1/2" - UN
MAO DE OBRA |  | Unidade | Coeficiente | Preço | Total
I0043 | AJUDANTE DE ENCANADOR | H | 0.2 | 21.1 | 4.22
I2320 | ENCANADOR | H | 0.2 | 26.18 | 5.236
|  |  |  | Total: | 9.456
MATERIAIS
I0026 | ADESIVO PARA TUBO DE PVC RIGIDO | KG | 0.005 | 63.36 | 0.3168
I1180 | FITA DE VEDAÇÃO | M | 0.31 | 0.36 | 0.1116
I1888 | SOLUÇÃO LIMPADORA PARA PVC RIGIDO | L | 0.008 | 61.02 | 0.48816
I2017 | TE REDUCAO PVC SOLDAVEL COM ROSCA NA BOLSA CENTRAL DE 25X1/2" | UN | 1 | 5.68 | 5.68
|  |  |  | Total: | 6.5966
|  |  | Total Simples: |  | 16.0526
|  |  | Encargos Sociais: |  | INCLUSO
|  |  | Valor BDI: |  | 0
|  |  | Valor Geral: |  | 16.0526
C2342 - TÊ REDUÇÃO PVC SOLD./ROSCA. D=32mmX32mmX3/4" - UN
MAO DE OBRA |  | Unidade | Coeficiente | Preço | Total
I0043 | AJUDANTE DE ENCANADOR | H | 0.2 | 21.1 | 4.22
I2320 | ENCANADOR | H | 0.2 | 26.18 | 5.236
|  |  |  | Total: | 9.456
MATERIAIS
I0026 | ADESIVO PARA TUBO DE PVC RIGIDO | KG | 0.007 | 63.36 | 0.44352
I1180 | FITA DE VEDAÇÃO | M | 0.39 | 0.36 | 0.1404
I1888 | SOLUÇÃO LIMPADORA PARA PVC RIGIDO | L | 0.011 | 61.02 | 0.67122
I1944 | TE REDUÇÃO PVC SOLDAVEL ROSCA DE 32 x 32mm x 3/4" | UN | 1 | 15.06 | 15.06
|  |  |  | Total: | 16.3151
|  |  | Total Simples: |  | 25.7711
|  |  | Encargos Sociais: |  | INCLUSO
|  |  | Valor BDI: |  | 0
|  |  | Valor Geral: |  | 25.7711
C2343 - TÊ PVC BRANCO C/INSPEÇÃO P/ESGOTO D=100mm (4") - UN
MAO DE OBRA |  | Unidade | Coeficiente | Preço | Total
I0043 | AJUDANTE DE ENCANADOR | H | 0.46 | 21.1 | 9.706
I2320 | ENCANADOR | H | 0.46 | 26.18 | 12.0428
|  |  |  | Total: | 21.7488
MATERIAIS
I0026 | ADESIVO PARA TUBO DE PVC RIGIDO | KG | 0.05 | 63.36 | 3.168
I1888 | SOLUÇÃO LIMPADORA PARA PVC RIGIDO | L | 0.08 | 61.02 | 4.8816
I1957 | TE C/INSPECAO DE PVC DE 4' | UN | 1 | 35.49 | 35.49
|  |  |  | Total: | 43.5396
|  |  | Total Simples: |  | 65.2884
|  |  | Encargos Sociais: |  | INCLUSO
|  |  | Valor BDI: |  | 0
|  |  | Valor Geral: |  | 65.2884
C2344 - TÊ PVC BRANCO C/INSPEÇÃO P/ESGOTO D=100mm (4")-JUNTAS C/ANÉIS - UN
MAO DE OBRA |  | Unidade | Coeficiente | Preço | Total
I0043 | AJUDANTE DE ENCANADOR | H | 0.46 | 21.1 | 9.706
I2320 | ENCANADOR | H | 0.46 | 26.18 | 12.0428
|  |  |  | Total: | 21.7488
MATERIAIS
I0073 | ANEL DE BORRACHA P/TUBO PVC 100MM (4'') | UN | 2 | 2.99 | 5.98
I1351 | LUBRIFICANTE PARA TUBO DE PVC | KG | 0.046 | 43.01 | 1.9785
I1957 | TE C/INSPECAO DE PVC DE 4' | UN | 1 | 35.49 | 35.49
|  |  |  | Total: | 43.4485
|  |  | Total Simples: |  | 65.1973
|  |  | Encargos Sociais: |  | INCLUSO
|  |  | Valor BDI: |  | 0
|  |  | Valor Geral: |  | 65.1973
C1213 - EMBOÇO C/ ARGAMASSA MISTA DE CIMENTO, CAL HIDRATADA E AREIA S/PENEIRAR TRAÇO 1:2:9 ESP.= 20mm P/ PAREDE - M2
MAO DE OBRA |  | Unidade | Coeficiente | Preço | Total
I2391 | PEDREIRO | H | 0.6 | 26.86 | 16.116
I2543 | SERVENTE | H | 0.8 | 20.26 | 16.208
|  |  |  | Total: | 32.324
MATERIAIS
I0109 | AREIA MEDIA | M3 | 0.0243 | 83.58 | 2.031
I0441 | CAL HIDRATADA | KG | 3.24 | 0.96 | 3.1104
I0805 | CIMENTO PORTLAND | KG | 3.24 | 0.71 | 2.3004
|  |  |  | Total: | 7.4418
|  |  | Total Simples: |  | 39.7658
|  |  | Encargos Sociais: |  | INCLUSO
|  |  | Valor BDI: |  | 0
|  |  | Valor Geral: |  | 39.7658
C2345 - TÊ PVC BRANCO C/INSPEÇÃO P/ESGOTO D=75mm (3") - UN
MAO DE OBRA |  | Unidade | Coeficiente | Preço | Total
I0043 | AJUDANTE DE ENCANADOR | H | 0.37 | 21.1 | 7.807
I2320 | ENCANADOR | H | 0.37 | 26.18 | 9.6866
|  |  |  | Total: | 17.4936
MATERIAIS
I0026 | ADESIVO PARA TUBO DE PVC RIGIDO | KG | 0.034 | 63.36 | 2.1542
I1888 | SOLUÇÃO LIMPADORA PARA PVC RIGIDO | L | 0.052 | 61.02 | 3.173
I1958 | TE C/INSPEÇÃO DE PVC DE 3' | UN | 1 | 32.44 | 32.44
|  |  |  | Total: | 37.7672
|  |  | Total Simples: |  | 55.2609
|  |  | Encargos Sociais: |  | INCLUSO
|  |  | Valor BDI: |  | 0
|  |  | Valor Geral: |  | 55.2609
C1212 - EMBOÇO C/ ARGAMASSA MISTA DE CIMENTO, CAL EM PASTA E AREIA S/PENEIRAR TRAÇO 1:1.5:9 ESP.= 20mm P/ PAREDE - M2
MAO DE OBRA |  | Unidade | Coeficiente | Preço | Total
I2391 | PEDREIRO | H | 0.6 | 26.86 | 16.116
I2543 | SERVENTE | H | 0.86 | 20.26 | 17.4236
|  |  |  | Total: | 33.5396
MATERIAIS
I0109 | AREIA MEDIA | M3 | 0.0243 | 83.58 | 2.031
I0442 | CAL VIRGEM EM PO | KG | 2.24 | 0.88 | 1.9712
I0805 | CIMENTO PORTLAND | KG | 3.24 | 0.71 | 2.3004
|  |  |  | Total: | 6.3026
|  |  | Total Simples: |  | 39.8422
|  |  | Encargos Sociais: |  | INCLUSO
|  |  | Valor BDI: |  | 0
|  |  | Valor Geral: |  | 39.8422
C2346 - TÊ PVC BRANCO C/INSPEÇÃO P/ESGOTO D=75mm (3")-JUNTAS C/ANEIS - UN
MAO DE OBRA |  | Unidade | Coeficiente | Preço | Total
I0043 | AJUDANTE DE ENCANADOR | H | 0.37 | 21.1 | 7.807
I2320 | ENCANADOR | H | 0.37 | 26.18 | 9.6866
|  |  |  | Total: | 17.4936
MATERIAIS
I0077 | ANEL DE BORRACHA P/TUBO PVC 75MM (3'') | UN | 2 | 2.34 | 4.68
I1351 | LUBRIFICANTE PARA TUBO DE PVC | KG | 0.03 | 43.01 | 1.2903
I1958 | TE C/INSPEÇÃO DE PVC DE 3' | UN | 1 | 32.44 | 32.44
|  |  |  | Total: | 38.4103
|  |  | Total Simples: |  | 55.9039
|  |  | Encargos Sociais: |  | INCLUSO
|  |  | Valor BDI: |  | 0
|  |  | Valor Geral: |  | 55.9039
C1211 - EMBOÇO C/ ARGAMASSA DE CIMENTO, ARENOSO E AREIA S/PENEIRAR TRAÇO 1:7:3 ESP.= 20mm P/ PAREDE - M2
MAO DE OBRA |  | Unidade | Coeficiente | Preço | Total
I2391 | PEDREIRO | H | 0.6 | 26.86 | 16.116
I2543 | SERVENTE | H | 0.8 | 20.26 | 16.208
|  |  |  | Total: | 32.324
MATERIAIS
I0109 | AREIA MEDIA | M3 | 0.0095 | 83.58 | 0.79401
I0112 | ARENOSO | M3 | 0.0221 | 68.82 | 1.5209
I0805 | CIMENTO PORTLAND | KG | 3.8 | 0.71 | 2.698
|  |  |  | Total: | 5.0129
|  |  | Total Simples: |  | 37.3369
|  |  | Encargos Sociais: |  | INCLUSO
|  |  | Valor BDI: |  | 0
|  |  | Valor Geral: |  | 37.3369
C2347 - TÊ PVC BRANCO C/REDUÇÃO P/ESGOTO D=100X50mm (4"X2") - UN
MAO DE OBRA |  | Unidade | Coeficiente | Preço | Total
I0043 | AJUDANTE DE ENCANADOR | H | 0.46 | 21.1 | 9.706
I2320 | ENCANADOR | H | 0.46 | 26.18 | 12.0428
|  |  |  | Total: | 21.7488
MATERIAIS
I0026 | ADESIVO PARA TUBO DE PVC RIGIDO | KG | 0.0575 | 63.36 | 3.6432
I1888 | SOLUÇÃO LIMPADORA PARA PVC RIGIDO | L | 0.091 | 61.02 | 5.5528
I2008 | TE PVC REDUÇÃO ESGOTO DE 100X50MM | UN | 1 | 18.05 | 18.05
|  |  |  | Total: | 27.246
|  |  | Total Simples: |  | 48.9948
|  |  | Encargos Sociais: |  | INCLUSO
|  |  | Valor BDI: |  | 0
|  |  | Valor Geral: |  | 48.9948
C2348 - TÊ PVC BRANCO C/REDUÇÃO P/ESGOTO D=100X75mm (4"X3") - UN
MAO DE OBRA |  | Unidade | Coeficiente | Preço | Total
I0043 | AJUDANTE DE ENCANADOR | H | 0.46 | 21.1 | 9.706
I2320 | ENCANADOR | H | 0.46 | 26.18 | 12.0428
|  |  |  | Total: | 21.7488
MATERIAIS
I0026 | ADESIVO PARA TUBO DE PVC RIGIDO | KG | 0.067 | 63.36 | 4.2451
I1888 | SOLUÇÃO LIMPADORA PARA PVC RIGIDO | L | 0.106 | 61.02 | 6.4681
I2009 | TE PVC REDUÇÃO ESGOTO DE 100X75MM | UN | 1 | 20.73 | 20.73
|  |  |  | Total: | 31.4432
|  |  | Total Simples: |  | 53.192
|  |  | Encargos Sociais: |  | INCLUSO
|  |  | Valor BDI: |  | 0
|  |  | Valor Geral: |  | 53.192
C1218 - EMBOÇO C/ ARGAMASSA MISTA DE CIMENTO, CAL HIDRATADA E AREIA S/ PENEIRAR TRAÇO 1:2:9 ESP=20 mm P/ TETO - M2
MAO DE OBRA |  | Unidade | Coeficiente | Preço | Total
I2391 | PEDREIRO | H | 0.7 | 26.86 | 18.802
I2543 | SERVENTE | H | 0.9 | 20.26 | 18.234
|  |  |  | Total: | 37.036
MATERIAIS
I0109 | AREIA MEDIA | M3 | 0.0243 | 83.58 | 2.031
I0441 | CAL HIDRATADA | KG | 3.24 | 0.96 | 3.1104
I0805 | CIMENTO PORTLAND | KG | 3.24 | 0.71 | 2.3004
|  |  |  | Total: | 7.4418
|  |  | Total Simples: |  | 44.4778
|  |  | Encargos Sociais: |  | INCLUSO
|  |  | Valor BDI: |  | 0
|  |  | Valor Geral: |  | 44.4778
C2349 - TÊ PVC BRANCO C/REDUÇÃO P/ESGOTO D=150X100mm (6"X4") - UN
MAO DE OBRA |  | Unidade | Coeficiente | Preço | Total
I0043 | AJUDANTE DE ENCANADOR | H | 0.57 | 21.1 | 12.027
I2320 | ENCANADOR | H | 0.57 | 26.18 | 14.9226
|  |  |  | Total: | 26.9496
MATERIAIS
I0026 | ADESIVO PARA TUBO DE PVC RIGIDO | KG | 0.125 | 63.36 | 7.92
I1888 | SOLUÇÃO LIMPADORA PARA PVC RIGIDO | L | 0.19 | 61.02 | 11.5938
I2010 | TE PVC REDUÇÃO ESGOTO DE 150X100MM | UN | 1 | 91.91 | 91.91
|  |  |  | Total: | 111.4238
|  |  | Total Simples: |  | 138.3734
|  |  | Encargos Sociais: |  | INCLUSO
|  |  | Valor BDI: |  | 0
|  |  | Valor Geral: |  | 138.3734
C1217 - EMBOÇO C/ ARGAMASSA MISTA CIMENTO, CAL HIDRATADA E AREIA S/ PENEIRAR TRAÇO 1:2:11 ESP=20 mm P/ TETO - M2
EQUIPAMENTOS (CHORARIO) |  | Unidade | Coeficiente | Preço | Total
I0682 | BETONEIRA ELÉTRICA 580L (CHP) | H | 0.0143 | 27.597 | 0.39464
|  |  |  | Total: | 0.3946
MAO DE OBRA
I2391 | PEDREIRO | H | 0.7 | 26.86 | 18.802
I2543 | SERVENTE | H | 0.82 | 20.26 | 16.6132
|  |  |  | Total: | 35.4152
MATERIAIS
I0109 | AREIA MEDIA | M3 | 0.0243 | 83.58 | 2.031
I0441 | CAL HIDRATADA | KG | 2.66 | 0.96 | 2.5536
I0805 | CIMENTO PORTLAND | KG | 2.66 | 0.71 | 1.8886
|  |  |  | Total: | 6.4732
|  |  | Total Simples: |  | 42.283
|  |  | Encargos Sociais: |  | INCLUSO
|  |  | Valor BDI: |  | 0
|  |  | Valor Geral: |  | 42.283
C2350 - TÊ PVC BRANCO C/REDUÇÃO P/ESGOTO D=75X50mm (3"X2") - UN
MAO DE OBRA |  | Unidade | Coeficiente | Preço | Total
I0043 | AJUDANTE DE ENCANADOR | H | 0.37 | 21.1 | 7.807
I2320 | ENCANADOR | H | 0.37 | 26.18 | 9.6866
|  |  |  | Total: | 17.4936
MATERIAIS
I0026 | ADESIVO PARA TUBO DE PVC RIGIDO | KG | 0.0415 | 63.36 | 2.6294
I1888 | SOLUÇÃO LIMPADORA PARA PVC RIGIDO | L | 0.063 | 61.02 | 3.8443
I2011 | TE PVC REDUÇÃO ESGOTO DE 75X50MM | UN | 1 | 13.15 | 13.15
|  |  |  | Total: | 19.6237
|  |  | Total Simples: |  | 37.1173
|  |  | Encargos Sociais: |  | INCLUSO
|  |  | Valor BDI: |  | 0
|  |  | Valor Geral: |  | 37.1173
C2353 - TÊ PVC BRANCO P/ESGOTO D=100X50mm (4"X2")-JUNTAS C/ANÉIS - UN
MAO DE OBRA |  | Unidade | Coeficiente | Preço | Total
I0043 | AJUDANTE DE ENCANADOR | H | 0.46 | 21.1 | 9.706
I2320 | ENCANADOR | H | 0.46 | 26.18 | 12.0428
|  |  |  | Total: | 21.7488
MATERIAIS
I0073 | ANEL DE BORRACHA P/TUBO PVC 100MM (4'') | UN | 2 | 2.99 | 5.98
I0076 | ANEL DE BORRACHA P/TUBO PVC 50MM (2'') | UN | 1 | 1.84 | 1.84
I1351 | LUBRIFICANTE PARA TUBO DE PVC | KG | 0.056 | 43.01 | 2.4086
I2008 | TE PVC REDUÇÃO ESGOTO DE 100X50MM | UN | 1 | 18.05 | 18.05
|  |  |  | Total: | 28.2786
|  |  | Total Simples: |  | 50.0274
|  |  | Encargos Sociais: |  | INCLUSO
|  |  | Valor BDI: |  | 0
|  |  | Valor Geral: |  | 50.0274
C2354 - TÊ PVC BRANCO P/ESGOTO D=100X75mm (4"X3")-JUNTAS C/ANÉIS - UN
MAO DE OBRA |  | Unidade | Coeficiente | Preço | Total
I0043 | AJUDANTE DE ENCANADOR | H | 0.46 | 21.1 | 9.706
I2320 | ENCANADOR | H | 0.46 | 26.18 | 12.0428
|  |  |  | Total: | 21.7488
MATERIAIS
I0073 | ANEL DE BORRACHA P/TUBO PVC 100MM (4'') | UN | 2 | 2.99 | 5.98
I0077 | ANEL DE BORRACHA P/TUBO PVC 75MM (3'') | UN | 1 | 2.34 | 2.34
I1351 | LUBRIFICANTE PARA TUBO DE PVC | KG | 0.61 | 43.01 | 26.2361
I2009 | TE PVC REDUÇÃO ESGOTO DE 100X75MM | UN | 1 | 20.73 | 20.73
|  |  |  | Total: | 55.2861
|  |  | Total Simples: |  | 77.0349
|  |  | Encargos Sociais: |  | INCLUSO
|  |  | Valor BDI: |  | 0
|  |  | Valor Geral: |  | 77.0349
C2351 - TÊ PVC BRANCO P/ ESGOTO D=150mm (6") - JUNTA C/ANÉIS - UN
MAO DE OBRA |  | Unidade | Coeficiente | Preço | Total
I0043 | AJUDANTE DE ENCANADOR | H | 0.57 | 21.1 | 12.027
I2320 | ENCANADOR | H | 0.57 | 26.18 | 14.9226
|  |  |  | Total: | 26.9496
MATERIAIS
I0074 | ANEL DE BORRACHA P/TUBO PVC 150MM (6'') | UN | 3 | 10.63 | 31.89
I1351 | LUBRIFICANTE PARA TUBO DE PVC | KG | 0.099 | 43.01 | 4.258
I1969 | TE PVC PARA ESGOTO DE 150MM (6") | UN | 1 | 28.84 | 28.84
|  |  |  | Total: | 64.988
|  |  | Total Simples: |  | 91.9376
|  |  | Encargos Sociais: |  | INCLUSO
|  |  | Valor BDI: |  | 0
|  |  | Valor Geral: |  | 91.9376
C1221 - EMBOÇO C/ ARGAMASSA DE CIMENTO E AREIA S/ PENEIRAR, TRAÇO 1:4 - M2
MAO DE OBRA |  | Unidade | Coeficiente | Preço | Total
I2391 | PEDREIRO | H | 0.6 | 26.86 | 16.116
I2543 | SERVENTE | H | 0.8 | 20.26 | 16.208
|  |  |  | Total: | 32.324
MATERIAIS
I0109 | AREIA MEDIA | M3 | 0.0243 | 83.58 | 2.031
I0805 | CIMENTO PORTLAND | KG | 7.3 | 0.71 | 5.183
|  |  |  | Total: | 7.214
|  |  | Total Simples: |  | 39.538
|  |  | Encargos Sociais: |  | INCLUSO
|  |  | Valor BDI: |  | 0
|  |  | Valor Geral: |  | 39.538
C2352 - TÊ PVC BRANCO P/ ESGOTO D=150mm (6") - JUNTAS SOLD. - UN
MAO DE OBRA |  | Unidade | Coeficiente | Preço | Total
I0043 | AJUDANTE DE ENCANADOR | H | 0.57 | 21.1 | 12.027
I2320 | ENCANADOR | H | 0.57 | 26.18 | 14.9226
|  |  |  | Total: | 26.9496
MATERIAIS
I0026 | ADESIVO PARA TUBO DE PVC RIGIDO | KG | 0.15 | 63.36 | 9.504
I1888 | SOLUÇÃO LIMPADORA PARA PVC RIGIDO | L | 0.225 | 61.02 | 13.7295
I1969 | TE PVC PARA ESGOTO DE 150MM (6") | UN | 1 | 28.84 | 28.84
|  |  |  | Total: | 52.0735
|  |  | Total Simples: |  | 79.0231
|  |  | Encargos Sociais: |  | INCLUSO
|  |  | Valor BDI: |  | 0
|  |  | Valor Geral: |  | 79.0231
C1220 - EMBOÇO C/ ARGAMASSA DE CIMENTO E AREIA S/ PENEIRAR, TRAÇO 1:3 - M2
MAO DE OBRA |  | Unidade | Coeficiente | Preço | Total
I2391 | PEDREIRO | H | 0.6 | 26.86 | 16.116
I2543 | SERVENTE | H | 0.8 | 20.26 | 16.208
|  |  |  | Total: | 32.324
MATERIAIS
I0109 | AREIA MEDIA | M3 | 0.0243 | 83.58 | 2.031
I0805 | CIMENTO PORTLAND | KG | 9.72 | 0.71 | 6.9012
|  |  |  | Total: | 8.9322
|  |  | Total Simples: |  | 41.2562
|  |  | Encargos Sociais: |  | INCLUSO
|  |  | Valor BDI: |  | 0
|  |  | Valor Geral: |  | 41.2562
C2357 - TÊ PVC BRANCO P/ESGOTO D=150X100mm (6"X4")-JUNTAS C/ANÉIS - UN
MAO DE OBRA |  | Unidade | Coeficiente | Preço | Total
I0043 | AJUDANTE DE ENCANADOR | H | 0.57 | 21.1 | 12.027
I2320 | ENCANADOR | H | 0.57 | 26.18 | 14.9226
|  |  |  | Total: | 26.9496
MATERIAIS
I0073 | ANEL DE BORRACHA P/TUBO PVC 100MM (4'') | UN | 1 | 2.99 | 2.99
I0074 | ANEL DE BORRACHA P/TUBO PVC 150MM (6'') | UN | 2 | 10.63 | 21.26
I1351 | LUBRIFICANTE PARA TUBO DE PVC | KG | 0.089 | 43.01 | 3.8279
I2010 | TE PVC REDUÇÃO ESGOTO DE 150X100MM | UN | 1 | 91.91 | 91.91
|  |  |  | Total: | 119.9879
|  |  | Total Simples: |  | 146.9375
|  |  | Encargos Sociais: |  | INCLUSO
|  |  | Valor BDI: |  | 0
|  |  | Valor Geral: |  | 146.9375
C2358 - TÊ PVC BRANCO P/ESGOTO D=40mm (1 1/2")-JUNTAS SOLD. - UN
MAO DE OBRA |  | Unidade | Coeficiente | Preço | Total
I0043 | AJUDANTE DE ENCANADOR | H | 0.29 | 21.1 | 6.119
I2320 | ENCANADOR | H | 0.29 | 26.18 | 7.5922
|  |  |  | Total: | 13.7112
MATERIAIS
I0026 | ADESIVO PARA TUBO DE PVC RIGIDO | KG | 0.015 | 63.36 | 0.9504
I1888 | SOLUÇÃO LIMPADORA PARA PVC RIGIDO | L | 0.0225 | 61.02 | 1.3729
I2013 | TE PVC PARA ESGOTO DE 40MM (1 1/2") | UN | 1 | 3.93 | 3.93
|  |  |  | Total: | 6.2533
|  |  | Total Simples: |  | 19.9645
|  |  | Encargos Sociais: |  | INCLUSO
|  |  | Valor BDI: |  | 0
|  |  | Valor Geral: |  | 19.9645
C2355 - TÊ PVC BRANCO P/ESGOTO D=100mm (4") - JUNTA C/ANÉIS - UN
MAO DE OBRA |  | Unidade | Coeficiente | Preço | Total
I0043 | AJUDANTE DE ENCANADOR | H | 0.46 | 21.1 | 9.706
I2320 | ENCANADOR | H | 0.46 | 26.18 | 12.0428
|  |  |  | Total: | 21.7488
MATERIAIS
I0078 | ANEL DE BORRACHA P/TUBO PVC REFORÇADO DE 100MM | UN | 3 | 3.39 | 10.17
I1351 | LUBRIFICANTE PARA TUBO DE PVC | KG | 0.069 | 43.01 | 2.9677
I2012 | TE PVC PARA ESGOTO DE 100MM (4") | UN | 1 | 16.98 | 16.98
|  |  |  | Total: | 30.1177
|  |  | Total Simples: |  | 51.8665
|  |  | Encargos Sociais: |  | INCLUSO
|  |  | Valor BDI: |  | 0
|  |  | Valor Geral: |  | 51.8665
C2356 - TÊ PVC BRANCO P/ESGOTO D=100mm (4")-JUNTAS SOLD. - UN
MAO DE OBRA |  | Unidade | Coeficiente | Preço | Total
I0043 | AJUDANTE DE ENCANADOR | H | 0.46 | 21.1 | 9.706
I2320 | ENCANADOR | H | 0.46 | 26.18 | 12.0428
|  |  |  | Total: | 21.7488
MATERIAIS
I0026 | ADESIVO PARA TUBO DE PVC RIGIDO | KG | 0.075 | 63.36 | 4.752
I1888 | SOLUÇÃO LIMPADORA PARA PVC RIGIDO | L | 0.12 | 61.02 | 7.3224
I2012 | TE PVC PARA ESGOTO DE 100MM (4") | UN | 1 | 16.98 | 16.98
|  |  |  | Total: | 29.0544
|  |  | Total Simples: |  | 50.8032
|  |  | Encargos Sociais: |  | INCLUSO
|  |  | Valor BDI: |  | 0
|  |  | Valor Geral: |  | 50.8032
C1226 - EMBOÇO C/ ARGAMASSA DE CIMENTO E AREIA S/ PENEIRAR, TRAÇO 1:5 - M2
MAO DE OBRA |  | Unidade | Coeficiente | Preço | Total
I2391 | PEDREIRO | H | 0.6 | 26.86 | 16.116
I2543 | SERVENTE | H | 0.8 | 20.26 | 16.208
|  |  |  | Total: | 32.324
MATERIAIS
I0109 | AREIA MEDIA | M3 | 0.0243 | 83.58 | 2.031
I0805 | CIMENTO PORTLAND | KG | 5.84 | 0.71 | 4.1464
|  |  |  | Total: | 6.1774
|  |  | Total Simples: |  | 38.5014
|  |  | Encargos Sociais: |  | INCLUSO
|  |  | Valor BDI: |  | 0
|  |  | Valor Geral: |  | 38.5014
C2359 - TÊ PVC BRANCO P/ESGOTO D=50MM (2')-JUNTAS SOLD. - UN
MAO DE OBRA |  | Unidade | Coeficiente | Preço | Total
I0043 | AJUDANTE DE ENCANADOR | H | 0.29 | 21.1 | 6.119
I2320 | ENCANADOR | H | 0.29 | 26.18 | 7.5922
|  |  |  | Total: | 13.7112
MATERIAIS
I0026 | ADESIVO PARA TUBO DE PVC RIGIDO | KG | 0.0225 | 63.36 | 1.4256
I1888 | SOLUÇÃO LIMPADORA PARA PVC RIGIDO | L | 0.033 | 61.02 | 2.0137
I2014 | TE PVC PARA ESGOTO DE 50MM (2") | UN | 1 | 7.97 | 7.97
|  |  |  | Total: | 11.4093
|  |  | Total Simples: |  | 25.1205
|  |  | Encargos Sociais: |  | INCLUSO
|  |  | Valor BDI: |  | 0
|  |  | Valor Geral: |  | 25.1205
C2361 - TÊ PVC BRANCO P/ESGOTO D=75X50mm (3"X2")-JUNTAS C/ANÉIS - UN
MAO DE OBRA |  | Unidade | Coeficiente | Preço | Total
I0043 | AJUDANTE DE ENCANADOR | H | 0.37 | 21.1 | 7.807
I2320 | ENCANADOR | H | 0.37 | 26.18 | 9.6866
|  |  |  | Total: | 17.4936
MATERIAIS
I0076 | ANEL DE BORRACHA P/TUBO PVC 50MM (2'') | UN | 1 | 1.84 | 1.84
I0077 | ANEL DE BORRACHA P/TUBO PVC 75MM (3'') | UN | 2 | 2.34 | 4.68
I1351 | LUBRIFICANTE PARA TUBO DE PVC | KG | 0.04 | 43.01 | 1.7204
I2011 | TE PVC REDUÇÃO ESGOTO DE 75X50MM | UN | 1 | 13.15 | 13.15
|  |  |  | Total: | 21.3904
|  |  | Total Simples: |  | 38.884
|  |  | Encargos Sociais: |  | INCLUSO
|  |  | Valor BDI: |  | 0
|  |  | Valor Geral: |  | 38.884
C2360 - TÊ PVC BRANCO P/ESGOTO D=50mm (2") - JUNTA C/ANÉIS - UN
MAO DE OBRA |  | Unidade | Coeficiente | Preço | Total
I0043 | AJUDANTE DE ENCANADOR | H | 0.29 | 21.1 | 6.119
I2320 | ENCANADOR | H | 0.29 | 26.18 | 7.5922
|  |  |  | Total: | 13.7112
MATERIAIS
I0080 | ANEL DE BORRACHA P/TUBO PVC REFORÇADO DE 50MM | UN | 3 | 2.09 | 6.27
I1351 | LUBRIFICANTE PARA TUBO DE PVC | KG | 0.03 | 43.01 | 1.2903
I2014 | TE PVC PARA ESGOTO DE 50MM (2") | UN | 1 | 7.97 | 7.97
|  |  |  | Total: | 15.5303
|  |  | Total Simples: |  | 29.2415
|  |  | Encargos Sociais: |  | INCLUSO
|  |  | Valor BDI: |  | 0
|  |  | Valor Geral: |  | 29.2415
C2322 - TÊ AÇO GALV. D= 20mm (3/4") - UN
MAO DE OBRA |  | Unidade | Coeficiente | Preço | Total
I0043 | AJUDANTE DE ENCANADOR | H | 0.46 | 21.1 | 9.706
I2320 | ENCANADOR | H | 0.46 | 26.18 | 12.0428
|  |  |  | Total: | 21.7488
MATERIAIS
I1952 | TE AÇO GALVANIZADO DE 3/4' | UN | 1 | 14.98 | 14.98
|  |  |  | Total: | 14.98
|  |  | Total Simples: |  | 36.7288
|  |  | Encargos Sociais: |  | INCLUSO
|  |  | Valor BDI: |  | 0
|  |  | Valor Geral: |  | 36.7288
C2323 - TÊ AÇO GALV. D= 25mm (1") - UN
MAO DE OBRA |  | Unidade | Coeficiente | Preço | Total
I0043 | AJUDANTE DE ENCANADOR | H | 0.46 | 21.1 | 9.706
I2320 | ENCANADOR | H | 0.46 | 26.18 | 12.0428
|  |  |  | Total: | 21.7488
MATERIAIS
I1947 | TE AÇO GALVANIZADO DE 1' | UN | 1 | 24.11 | 24.11
|  |  |  | Total: | 24.11
|  |  | Total Simples: |  | 45.8588
|  |  | Encargos Sociais: |  | INCLUSO
|  |  | Valor BDI: |  | 0
|  |  | Valor Geral: |  | 45.8588
C2324 - TÊ AÇO GALV. D= 32mm (1 1/4") - UN
MAO DE OBRA |  | Unidade | Coeficiente | Preço | Total
I0043 | AJUDANTE DE ENCANADOR | H | 0.78 | 21.1 | 16.458
I2320 | ENCANADOR | H | 0.78 | 26.18 | 20.4204
|  |  |  | Total: | 36.8784
MATERIAIS
I1946 | TE AÇO GALVANIZADO DE 1 1/4' | UN | 1 | 36.9 | 36.9
|  |  |  | Total: | 36.9
|  |  | Total Simples: |  | 73.7784
|  |  | Encargos Sociais: |  | INCLUSO
|  |  | Valor BDI: |  | 0
|  |  | Valor Geral: |  | 73.7784
C2325 - TÊ AÇO GALV. D= 40mm (1 1/2") - UN
MAO DE OBRA |  | Unidade | Coeficiente | Preço | Total
I0043 | AJUDANTE DE ENCANADOR | H | 0.78 | 21.1 | 16.458
I2320 | ENCANADOR | H | 0.78 | 26.18 | 20.4204
|  |  |  | Total: | 36.8784
MATERIAIS
I1945 | TE AÇO GALVANIZADO DE 1 1/2' | UN | 1 | 46.75 | 46.75
|  |  |  | Total: | 46.75
|  |  | Total Simples: |  | 83.6284
|  |  | Encargos Sociais: |  | INCLUSO
|  |  | Valor BDI: |  | 0
|  |  | Valor Geral: |  | 83.6284
C2320 - TÊ PVC BRANCO C/INSPEÇÃO P/ESGOTO D=150mm(6") - UN
MAO DE OBRA |  | Unidade | Coeficiente | Preço | Total
I0043 | AJUDANTE DE ENCANADOR | H | 0.57 | 21.1 | 12.027
I2320 | ENCANADOR | H | 0.57 | 26.18 | 14.9226
|  |  |  | Total: | 26.9496
MATERIAIS
I0026 | ADESIVO PARA TUBO DE PVC RIGIDO | KG | 0.1 | 63.36 | 6.336
I1888 | SOLUÇÃO LIMPADORA PARA PVC RIGIDO | L | 0.15 | 61.02 | 9.153
I1959 | TE C/INSPEÇÃO DE PVC DE 6' | UN | 1 | 195.94 | 195.94
|  |  |  | Total: | 211.429
|  |  | Total Simples: |  | 238.3786
|  |  | Encargos Sociais: |  | INCLUSO
|  |  | Valor BDI: |  | 0
|  |  | Valor Geral: |  | 238.3786
C2321 - TÊ AÇO GALV. D= 15mm (1/2") - UN
MAO DE OBRA |  | Unidade | Coeficiente | Preço | Total
I0043 | AJUDANTE DE ENCANADOR | H | 0.46 | 21.1 | 9.706
I2320 | ENCANADOR | H | 0.46 | 26.18 | 12.0428
|  |  |  | Total: | 21.7488
MATERIAIS
I1948 | TE AÇO GALVANIZADO DE 1/2' | UN | 1 | 10.52 | 10.52
|  |  |  | Total: | 10.52
|  |  | Total Simples: |  | 32.2688
|  |  | Encargos Sociais: |  | INCLUSO
|  |  | Valor BDI: |  | 0
|  |  | Valor Geral: |  | 32.2688
C2326 - TÊ AÇO GALV. D= 50mm (2") - UN
MAO DE OBRA |  | Unidade | Coeficiente | Preço | Total
I0043 | AJUDANTE DE ENCANADOR | H | 0.78 | 21.1 | 16.458
I2320 | ENCANADOR | H | 0.78 | 26.18 | 20.4204
|  |  |  | Total: | 36.8784
MATERIAIS
I1950 | TE AÇO GALVANIZADO DE 2' | UN | 1 | 74.06 | 74.06
|  |  |  | Total: | 74.06
|  |  | Total Simples: |  | 110.9384
|  |  | Encargos Sociais: |  | INCLUSO
|  |  | Valor BDI: |  | 0
|  |  | Valor Geral: |  | 110.9384
C2327 - TÊ AÇO GALV. D= 65mm (2 1/2") - UN
MAO DE OBRA |  | Unidade | Coeficiente | Preço | Total
I0043 | AJUDANTE DE ENCANADOR | H | 0.93 | 21.1 | 19.623
I2320 | ENCANADOR | H | 0.93 | 26.18 | 24.3474
|  |  |  | Total: | 43.9704
MATERIAIS
I1949 | TE AÇO GALVANIZADO DE 2 1/2' | UN | 1 | 140.62 | 140.62
|  |  |  | Total: | 140.62
|  |  | Total Simples: |  | 184.5904
|  |  | Encargos Sociais: |  | INCLUSO
|  |  | Valor BDI: |  | 0
|  |  | Valor Geral: |  | 184.5904
C2328 - TÊ AÇO GALV. D= 80mm (3") - UN
MAO DE OBRA |  | Unidade | Coeficiente | Preço | Total
I0043 | AJUDANTE DE ENCANADOR | H | 0.93 | 21.1 | 19.623
I2320 | ENCANADOR | H | 0.93 | 26.18 | 24.3474
|  |  |  | Total: | 43.9704
MATERIAIS
I1951 | TE AÇO GALVANIZADO DE 3' | UN | 1 | 188.34 | 188.34
|  |  |  | Total: | 188.34
|  |  | Total Simples: |  | 232.3104
|  |  | Encargos Sociais: |  | INCLUSO
|  |  | Valor BDI: |  | 0
|  |  | Valor Geral: |  | 232.3104
C2329 - TÊ AÇO GALV. D=100mm (4") - UN
MAO DE OBRA |  | Unidade | Coeficiente | Preço | Total
I0043 | AJUDANTE DE ENCANADOR | H | 1.15 | 21.1 | 24.265
I2320 | ENCANADOR | H | 1.15 | 26.18 | 30.107
|  |  |  | Total: | 54.372
MATERIAIS
I1954 | TE AÇO GALVANIZADO DE 4' | UN | 1 | 347.23 | 347.23
|  |  |  | Total: | 347.23
|  |  | Total Simples: |  | 401.602
|  |  | Encargos Sociais: |  | INCLUSO
|  |  | Valor BDI: |  | 0
|  |  | Valor Geral: |  | 401.602
C2335 - TÊ COBRE OU BRONZE D= 35mm (1 1/4") - UN
MAO DE OBRA |  | Unidade | Coeficiente | Preço | Total
I0043 | AJUDANTE DE ENCANADOR | H | 0.34 | 21.1 | 7.174
I2320 | ENCANADOR | H | 0.34 | 26.18 | 8.9012
|  |  |  | Total: | 16.0752
MATERIAIS
I1596 | PASTA PARA SOLDAR 450G | UN | 0.0008 | 49.9 | 0.03992
I1872 | SOLDA 50X50 | KG | 0.006 | 147.13 | 0.88278
I1965 | TE COBRE/BRONZE DIAMETRO 35MM | UN | 1 | 51.83 | 51.83
|  |  |  | Total: | 52.7527
|  |  | Total Simples: |  | 68.8279
|  |  | Encargos Sociais: |  | INCLUSO
|  |  | Valor BDI: |  | 0
|  |  | Valor Geral: |  | 68.8279
C1201 - ELETRODUTO PVC ROSC.INCL.CONEXÕES D=110mm (4") - M
MAO DE OBRA |  | Unidade | Coeficiente | Preço | Total
I0042 | AJUDANTE DE ELETRICISTA | H | 1.2 | 21.1 | 25.32
I2312 | ELETRICISTA | H | 1.2 | 26.85 | 32.22
|  |  |  | Total: | 57.54
MATERIAIS
I1076 | ELETRODUTO DE PVC RIGIDO 4'' | M | 1.1 | 49.23 | 54.153
|  |  |  | Total: | 54.153
|  |  | Total Simples: |  | 111.693
|  |  | Encargos Sociais: |  | INCLUSO
|  |  | Valor BDI: |  | 0
|  |  | Valor Geral: |  | 111.693
C2336 - TÊ COBRE OU BRONZE D= 42mm (1 1/2") - UN
MAO DE OBRA |  | Unidade | Coeficiente | Preço | Total
I0043 | AJUDANTE DE ENCANADOR | H | 0.34 | 21.1 | 7.174
I2320 | ENCANADOR | H | 0.34 | 26.18 | 8.9012
|  |  |  | Total: | 16.0752
MATERIAIS
I1596 | PASTA PARA SOLDAR 450G | UN | 0.0016 | 49.9 | 0.07984
I1872 | SOLDA 50X50 | KG | 0.013 | 147.13 | 1.9127
I1966 | TE COBRE/BRONZE DIAMETRO 42MM | UN | 1 | 66.78 | 66.78
|  |  |  | Total: | 68.7725
|  |  | Total Simples: |  | 84.8477
|  |  | Encargos Sociais: |  | INCLUSO
|  |  | Valor BDI: |  | 0
|  |  | Valor Geral: |  | 84.8477
C1200 - ELETRODUTO PVC ROSC.INCL.CONEXÕES D= 75mm (2 1/2") - M
MAO DE OBRA |  | Unidade | Coeficiente | Preço | Total
I0042 | AJUDANTE DE ELETRICISTA | H | 0.9 | 21.1 | 18.99
I2312 | ELETRICISTA | H | 0.9 | 26.85 | 24.165
|  |  |  | Total: | 43.155
MATERIAIS
I1072 | ELETRODUTO DE PVC RIGIDO 2 1/2'' | M | 1.1 | 24.91 | 27.401
|  |  |  | Total: | 27.401
|  |  | Total Simples: |  | 70.556
|  |  | Encargos Sociais: |  | INCLUSO
|  |  | Valor BDI: |  | 0
|  |  | Valor Geral: |  | 70.556
C1203 - ELETRODUTO CONDULETE DE PVC DE 1" - M
MAO DE OBRA |  | Unidade | Coeficiente | Preço | Total
I0042 | AJUDANTE DE ELETRICISTA | H | 0.4 | 21.1 | 8.44
I2312 | ELETRICISTA | H | 0.4 | 26.85 | 10.74
|  |  |  | Total: | 19.18
MATERIAIS
I1085 | ELETRODUTO TIPO CONDULETE DE PVC DE 1" | M | 1 | 19.5 | 19.5
|  |  |  | Total: | 19.5
|  |  | Total Simples: |  | 38.68
|  |  | Encargos Sociais: |  | INCLUSO
|  |  | Valor BDI: |  | 0
|  |  | Valor Geral: |  | 38.68
C2333 - TÊ COBRE OU BRONZE D= 22mm (3/4") - UN
MAO DE OBRA |  | Unidade | Coeficiente | Preço | Total
I0043 | AJUDANTE DE ENCANADOR | H | 0.2 | 21.1 | 4.22
I2320 | ENCANADOR | H | 0.2 | 26.18 | 5.236
|  |  |  | Total: | 9.456
MATERIAIS
I1596 | PASTA PARA SOLDAR 450G | UN | 0.0005 | 49.9 | 0.02495
I1872 | SOLDA 50X50 | KG | 0.004 | 147.13 | 0.58852
I1963 | TE COBRE/BRONZE DIAMETRO 22MM | UN | 1 | 13.78 | 13.78
|  |  |  | Total: | 14.3935
|  |  | Total Simples: |  | 23.8495
|  |  | Encargos Sociais: |  | INCLUSO
|  |  | Valor BDI: |  | 0
|  |  | Valor Geral: |  | 23.8495
C1202 - ELETRODUTO PVC ROSC.INCL.CONEXÕES D=85MM (3") - M
MAO DE OBRA |  | Unidade | Coeficiente | Preço | Total
I0042 | AJUDANTE DE ELETRICISTA | H | 1 | 21.1 | 21.1
I2312 | ELETRICISTA | H | 1 | 26.85 | 26.85
|  |  |  | Total: | 47.95
MATERIAIS
I1074 | ELETRODUTO DE PVC RIGIDO 3'' | M | 1.1 | 31.24 | 34.364
|  |  |  | Total: | 34.364
|  |  | Total Simples: |  | 82.314
|  |  | Encargos Sociais: |  | INCLUSO
|  |  | Valor BDI: |  | 0
|  |  | Valor Geral: |  | 82.314
C2334 - TÊ COBRE OU BRONZE D= 28mm (1") - UN
MAO DE OBRA |  | Unidade | Coeficiente | Preço | Total
I0043 | AJUDANTE DE ENCANADOR | H | 0.2 | 21.1 | 4.22
I2320 | ENCANADOR | H | 0.2 | 26.18 | 5.236
|  |  |  | Total: | 9.456
MATERIAIS
I1596 | PASTA PARA SOLDAR 450G | UN | 0.0006 | 49.9 | 0.02994
I1872 | SOLDA 50X50 | KG | 0.005 | 147.13 | 0.73565
I1964 | TE COBRE/BRONZE DIAMETRO 28MM | UN | 1 | 22.67 | 22.67
|  |  |  | Total: | 23.4356
|  |  | Total Simples: |  | 32.8916
|  |  | Encargos Sociais: |  | INCLUSO
|  |  | Valor BDI: |  | 0
|  |  | Valor Geral: |  | 32.8916
C2331 - TÊ AÇO GALV. D=150mm (6") - UN
MAO DE OBRA |  | Unidade | Coeficiente | Preço | Total
I0043 | AJUDANTE DE ENCANADOR | H | 1.47 | 21.1 | 31.017
I2320 | ENCANADOR | H | 1.47 | 26.18 | 38.4846
|  |  |  | Total: | 69.5016
MATERIAIS
I1956 | TE AÇO GALVANIZADO DE 6" | UN | 1 | 1162.55 | 1162.55
|  |  |  | Total: | 1162.55
|  |  | Total Simples: |  | 1232.0516
|  |  | Encargos Sociais: |  | INCLUSO
|  |  | Valor BDI: |  | 0
|  |  | Valor Geral: |  | 1232.0516
C2332 - TÊ COBRE OU BRONZE D= 15mm (1/2") - UN
MAO DE OBRA |  | Unidade | Coeficiente | Preço | Total
I0043 | AJUDANTE DE ENCANADOR | H | 0.2 | 21.1 | 4.22
I2320 | ENCANADOR | H | 0.2 | 26.18 | 5.236
|  |  |  | Total: | 9.456
MATERIAIS
I1596 | PASTA PARA SOLDAR 450G | UN | 0.0003 | 49.9 | 0.01497
I1872 | SOLDA 50X50 | KG | 0.0021 | 147.13 | 0.30897
I1962 | TE COBRE/BRONZE DIAMETRO 15MM | UN | 1 | 6.46 | 6.46
|  |  |  | Total: | 6.784
|  |  | Total Simples: |  | 16.2399
|  |  | Encargos Sociais: |  | INCLUSO
|  |  | Valor BDI: |  | 0
|  |  | Valor Geral: |  | 16.2399
C2330 - TÊ AÇO GALV. D=125mm (5") - UN
MAO DE OBRA |  | Unidade | Coeficiente | Preço | Total
I0043 | AJUDANTE DE ENCANADOR | H | 1.33 | 21.1 | 28.063
I2320 | ENCANADOR | H | 1.33 | 26.18 | 34.8194
|  |  |  | Total: | 62.8824
MATERIAIS
I1955 | TE AÇO GALVANIZADO DE 5' | UN | 1 | 495.99 | 495.99
|  |  |  | Total: | 495.99
|  |  | Total Simples: |  | 558.8724
|  |  | Encargos Sociais: |  | INCLUSO
|  |  | Valor BDI: |  | 0
|  |  | Valor Geral: |  | 558.8724
C1209 - EMASSAMENTO DE PAREDES INTERNAS 2 DEMÃOS C/MASSA A ÓLEO - M2
MAO DE OBRA |  | Unidade | Coeficiente | Preço | Total
I0045 | AJUDANTE DE PINTOR | H | 0.25 | 21.1 | 5.275
I2395 | PINTOR | H | 0.35 | 26.86 | 9.401
|  |  |  | Total: | 14.676
MATERIAIS
I1347 | LIXA PARA MADEIRA/MASSA | UN | 0.5 | 0.7 | 0.35
I1512 | MASSA CORRIDA A BASE DE OLEO | KG | 0.58 | 7.25 | 4.205
|  |  |  | Total: | 4.555
|  |  | Total Simples: |  | 19.231
|  |  | Encargos Sociais: |  | INCLUSO
|  |  | Valor BDI: |  | 0
|  |  | Valor Geral: |  | 19.231
C1208 - EMASSAMENTO DE PAREDES INTERNAS 2 DEMÃOS C/MASSA DE PVA - M2
MAO DE OBRA |  | Unidade | Coeficiente | Preço | Total
I0045 | AJUDANTE DE PINTOR | H | 0.2 | 21.1 | 4.22
I2395 | PINTOR | H | 0.3 | 26.86 | 8.058
|  |  |  | Total: | 12.278
MATERIAIS
I1347 | LIXA PARA MADEIRA/MASSA | UN | 0.4 | 0.7 | 0.28
I1513 | MASSA CORRIDA A BASE DE PVA | KG | 0.7 | 2.12 | 1.484
|  |  |  | Total: | 1.764
|  |  | Total Simples: |  | 14.042
|  |  | Encargos Sociais: |  | INCLUSO
|  |  | Valor BDI: |  | 0
|  |  | Valor Geral: |  | 14.042
C2339 - TÊ COBRE OU BRONZE D= 79mm (3") - UN
MAO DE OBRA |  | Unidade | Coeficiente | Preço | Total
I0043 | AJUDANTE DE ENCANADOR | H | 0.41 | 21.1 | 8.651
I2320 | ENCANADOR | H | 0.41 | 26.18 | 10.7338
|  |  |  | Total: | 19.3848
MATERIAIS
I1596 | PASTA PARA SOLDAR 450G | UN | 0.0029 | 49.9 | 0.14471
I1872 | SOLDA 50X50 | KG | 0.027 | 147.13 | 3.9725
I1961 | TE COBRE/BRONZE DIAMETRO 79MM | UN | 1 | 440.8 | 440.8
|  |  |  | Total: | 444.9172
|  |  | Total Simples: |  | 464.302
|  |  | Encargos Sociais: |  | INCLUSO
|  |  | Valor BDI: |  | 0
|  |  | Valor Geral: |  | 464.302
C1205 - ELETRODUTO CONDULETE DE PVC DE 3/4" - M
MAO DE OBRA |  | Unidade | Coeficiente | Preço | Total
I0042 | AJUDANTE DE ELETRICISTA | H | 0.3 | 21.1 | 6.33
I2312 | ELETRICISTA | H | 0.3 | 26.85 | 8.055
|  |  |  | Total: | 14.385
MATERIAIS
I1087 | ELETRODUTO TIPO CONDULETE DE PVC DE 3/4" | M | 1 | 13.43 | 13.43
|  |  |  | Total: | 13.43
|  |  | Total Simples: |  | 27.815
|  |  | Encargos Sociais: |  | INCLUSO
|  |  | Valor BDI: |  | 0
|  |  | Valor Geral: |  | 27.815
C1204 - ELETRODUTO CONDULETE DE PVC DE 1/2" - M
MAO DE OBRA |  | Unidade | Coeficiente | Preço | Total
I0042 | AJUDANTE DE ELETRICISTA | H | 0.2 | 21.1 | 4.22
I2312 | ELETRICISTA | H | 0.2 | 26.85 | 5.37
|  |  |  | Total: | 9.59
MATERIAIS
I1086 | ELETRODUTO TIPO CONDULETE DE PVC DE 1/2" | M | 1 | 10.54 | 10.54
|  |  |  | Total: | 10.54
|  |  | Total Simples: |  | 20.13
|  |  | Encargos Sociais: |  | INCLUSO
|  |  | Valor BDI: |  | 0
|  |  | Valor Geral: |  | 20.13
C2337 - TÊ COBRE OU BRONZE D= 54mm (2") - UN
MAO DE OBRA |  | Unidade | Coeficiente | Preço | Total
I0043 | AJUDANTE DE ENCANADOR | H | 0.34 | 21.1 | 7.174
I2320 | ENCANADOR | H | 0.34 | 26.18 | 8.9012
|  |  |  | Total: | 16.0752
MATERIAIS
I1596 | PASTA PARA SOLDAR 450G | UN | 0.0023 | 49.9 | 0.11477
I1872 | SOLDA 50X50 | KG | 0.018 | 147.13 | 2.6483
I1967 | TE COBRE/BRONZE DIAMETRO 54MM | UN | 1 | 131.98 | 131.98
|  |  |  | Total: | 134.7431
|  |  | Total Simples: |  | 150.8183
|  |  | Encargos Sociais: |  | INCLUSO
|  |  | Valor BDI: |  | 0
|  |  | Valor Geral: |  | 150.8183
C1207 - EMASSAMENTO DE PAREDES EXTERNAS 2 DEMÃOS C/MASSA ACRÍLICA - M2
MAO DE OBRA |  | Unidade | Coeficiente | Preço | Total
I0045 | AJUDANTE DE PINTOR | H | 0.25 | 21.1 | 5.275
I2395 | PINTOR | H | 0.35 | 26.86 | 9.401
|  |  |  | Total: | 14.676
MATERIAIS
I1347 | LIXA PARA MADEIRA/MASSA | UN | 0.5 | 0.7 | 0.35
I1511 | MASSA ACRILICA PARA PINTURA LATEX | KG | 0.7 | 3.81 | 2.667
|  |  |  | Total: | 3.017
|  |  | Total Simples: |  | 17.693
|  |  | Encargos Sociais: |  | INCLUSO
|  |  | Valor BDI: |  | 0
|  |  | Valor Geral: |  | 17.693
C2338 - TÊ COBRE OU BRONZE D= 66mm (2 1/2") - UN
MAO DE OBRA |  | Unidade | Coeficiente | Preço | Total
I0043 | AJUDANTE DE ENCANADOR | H | 0.41 | 21.1 | 8.651
I2320 | ENCANADOR | H | 0.41 | 26.18 | 10.7338
|  |  |  | Total: | 19.3848
MATERIAIS
I1596 | PASTA PARA SOLDAR 450G | UN | 0.0026 | 49.9 | 0.12974
I1872 | SOLDA 50X50 | KG | 0.023 | 147.13 | 3.384
I1968 | TE COBRE/BRONZE DIAMETRO 66MM | UN | 1 | 365.72 | 365.72
|  |  |  | Total: | 369.2337
|  |  | Total Simples: |  | 388.6185
|  |  | Encargos Sociais: |  | INCLUSO
|  |  | Valor BDI: |  | 0
|  |  | Valor Geral: |  | 388.6185
C1206 - EMASSAMENTO DE ESQUADRIAS DE MADEIRA P/TINTA ÓLEO OU ESMALTE 2 DEMÃOS - M2
MAO DE OBRA |  | Unidade | Coeficiente | Preço | Total
I0045 | AJUDANTE DE PINTOR | H | 0.3 | 21.1 | 6.33
I2395 | PINTOR | H | 0.35 | 26.86 | 9.401
|  |  |  | Total: | 15.731
MATERIAIS
I1347 | LIXA PARA MADEIRA/MASSA | UN | 0.5 | 0.7 | 0.35
I1512 | MASSA CORRIDA A BASE DE OLEO | KG | 0.45 | 7.25 | 3.2625
|  |  |  | Total: | 3.6125
|  |  | Total Simples: |  | 19.3435
|  |  | Encargos Sociais: |  | INCLUSO
|  |  | Valor BDI: |  | 0
|  |  | Valor Geral: |  | 19.3435
C0197 - ARGAMASSA MISTA DE CIMENTO CAL HIDR. E AREIA S/PEN. TRAÇO 1:1:4 - M3
MAO DE OBRA |  | Unidade | Coeficiente | Preço | Total
I2543 | SERVENTE | H | 10 | 20.26 | 202.6
|  |  |  | Total: | 202.6
MATERIAIS
I0109 | AREIA MEDIA | M3 | 1.216 | 83.58 | 101.6333
I0441 | CAL HIDRATADA | KG | 182 | 0.96 | 174.72
I0805 | CIMENTO PORTLAND | KG | 365 | 0.71 | 259.15
|  |  |  | Total: | 535.5033
|  |  | Total Simples: |  | 738.1033
|  |  | Encargos Sociais: |  | INCLUSO
|  |  | Valor BDI: |  | 0
|  |  | Valor Geral: |  | 738.1033
C0192 - ARGAMASSA MISTA DE CAL HIDR. E AREIA S/PEN. TRAÇO 1:4 C/100KG DE CIMENTO - M3
MAO DE OBRA |  | Unidade | Coeficiente | Preço | Total
I2543 | SERVENTE | H | 10 | 20.26 | 202.6
|  |  |  | Total: | 202.6
MATERIAIS
I0109 | AREIA MEDIA | M3 | 1.216 | 83.58 | 101.6333
I0441 | CAL HIDRATADA | KG | 182 | 0.96 | 174.72
I0805 | CIMENTO PORTLAND | KG | 100 | 0.71 | 71
|  |  |  | Total: | 347.3533
|  |  | Total Simples: |  | 549.9533
|  |  | Encargos Sociais: |  | INCLUSO
|  |  | Valor BDI: |  | 0
|  |  | Valor Geral: |  | 549.9533
C0194 - ARGAMASSA MISTA DE CIMENTO CAL HIDR. E AREIA PEN. TRAÇO 1:2:8 - M3
MAO DE OBRA |  | Unidade | Coeficiente | Preço | Total
I2543 | SERVENTE | H | 32.44 | 20.26 | 657.2344
|  |  |  | Total: | 657.2344
MATERIAIS
I0109 | AREIA MEDIA | M3 | 1.216 | 83.58 | 101.6333
I0441 | CAL HIDRATADA | KG | 182 | 0.96 | 174.72
I0805 | CIMENTO PORTLAND | KG | 182 | 0.71 | 129.22
|  |  |  | Total: | 405.5733
|  |  | Total Simples: |  | 1062.8077
|  |  | Encargos Sociais: |  | INCLUSO
|  |  | Valor BDI: |  | 0
|  |  | Valor Geral: |  | 1062.8077
C0189 - ARGAMASSA MISTA DE CAL HIDR. E AREIA S/PEN. TRAÇO 1:3 C/100KG DE CIMENTO - M3
MAO DE OBRA |  | Unidade | Coeficiente | Preço | Total
I2543 | SERVENTE | H | 10 | 20.26 | 202.6
|  |  |  | Total: | 202.6
MATERIAIS
I0109 | AREIA MEDIA | M3 | 1.216 | 83.58 | 101.6333
I0441 | CAL HIDRATADA | KG | 243 | 0.96 | 233.28
I0805 | CIMENTO PORTLAND | KG | 100 | 0.71 | 71
|  |  |  | Total: | 405.9133
|  |  | Total Simples: |  | 608.5133
|  |  | Encargos Sociais: |  | INCLUSO
|  |  | Valor BDI: |  | 0
|  |  | Valor Geral: |  | 608.5133
C0185 - ARGAMASSA MISTA DE CAL EM PASTA E AREIA S/PEN. TRAÇO 1:4 C/100 KG DE CIMENTO - M3
MAO DE OBRA |  | Unidade | Coeficiente | Preço | Total
I2543 | SERVENTE | H | 14.86 | 20.26 | 301.0636
|  |  |  | Total: | 301.0636
MATERIAIS
I0109 | AREIA MEDIA | M3 | 1.216 | 83.58 | 101.6333
I0442 | CAL VIRGEM EM PO | KG | 167 | 0.88 | 146.96
I0805 | CIMENTO PORTLAND | KG | 100 | 0.71 | 71
|  |  |  | Total: | 319.5933
|  |  | Total Simples: |  | 620.6569
|  |  | Encargos Sociais: |  | INCLUSO
|  |  | Valor BDI: |  | 0
|  |  | Valor Geral: |  | 620.6569
C0181 - ARGAMASSA DE CIMENTO ARENOSO E AREIA S/PEN. TRAÇO 1:3.5:2.5 - M3
MAO DE OBRA |  | Unidade | Coeficiente | Preço | Total
I2543 | SERVENTE | H | 10 | 20.26 | 202.6
|  |  |  | Total: | 202.6
MATERIAIS
I0109 | AREIA MEDIA | M3 | 0.625 | 83.58 | 52.2375
I0112 | ARENOSO | M3 | 0.875 | 68.82 | 60.2175
I0805 | CIMENTO PORTLAND | KG | 300 | 0.71 | 213
|  |  |  | Total: | 325.455
|  |  | Total Simples: |  | 528.055
|  |  | Encargos Sociais: |  | INCLUSO
|  |  | Valor BDI: |  | 0
|  |  | Valor Geral: |  | 528.055
C0180 - ARGAMASSA DE CIMENTO ARENOSO E AREIA S/PEN. TRAÇO 1:7:3 - M3
MAO DE OBRA |  | Unidade | Coeficiente | Preço | Total
I2543 | SERVENTE | H | 10 | 20.26 | 202.6
|  |  |  | Total: | 202.6
MATERIAIS
I0109 | AREIA MEDIA | M3 | 0.474 | 83.58 | 39.6169
I0112 | ARENOSO | M3 | 1.106 | 68.82 | 76.1149
I0805 | CIMENTO PORTLAND | KG | 190 | 0.71 | 134.9
|  |  |  | Total: | 250.6318
|  |  | Total Simples: |  | 453.2318
|  |  | Encargos Sociais: |  | INCLUSO
|  |  | Valor BDI: |  | 0
|  |  | Valor Geral: |  | 453.2318
C0175 - ARGAMASSA DE CIMENTO E PEDRISCO TRAÇO 1:4 - M3
MAO DE OBRA |  | Unidade | Coeficiente | Preço | Total
I2543 | SERVENTE | H | 8 | 20.26 | 162.08
|  |  |  | Total: | 162.08
MATERIAIS
I0805 | CIMENTO PORTLAND | KG | 342.11 | 0.71 | 242.8981
I1605 | PEDRISCO | M3 | 1 | 100.5 | 100.5
|  |  |  | Total: | 343.3981
|  |  | Total Simples: |  | 505.4781
|  |  | Encargos Sociais: |  | INCLUSO
|  |  | Valor BDI: |  | 0
|  |  | Valor Geral: |  | 505.4781
C0173 - ARGAMASSA DE CIMENTO E AREIA S/PEN. TRAÇO 1:6 - M3
MAO DE OBRA |  | Unidade | Coeficiente | Preço | Total
I2543 | SERVENTE | H | 10 | 20.26 | 202.6
|  |  |  | Total: | 202.6
MATERIAIS
I0109 | AREIA MEDIA | M3 | 1.216 | 83.58 | 101.6333
I0805 | CIMENTO PORTLAND | KG | 243 | 0.71 | 172.53
|  |  |  | Total: | 274.1633
|  |  | Total Simples: |  | 476.7633
|  |  | Encargos Sociais: |  | INCLUSO
|  |  | Valor BDI: |  | 0
|  |  | Valor Geral: |  | 476.7633
C0174 - ARGAMASSA DE CIMENTO E AREIA S/PEN. TRAÇO 1:7 - M3
MAO DE OBRA |  | Unidade | Coeficiente | Preço | Total
I2543 | SERVENTE | H | 10 | 20.26 | 202.6
|  |  |  | Total: | 202.6
MATERIAIS
I0109 | AREIA MEDIA | M3 | 1.216 | 83.58 | 101.6333
I0805 | CIMENTO PORTLAND | KG | 208 | 0.71 | 147.68
|  |  |  | Total: | 249.3133
|  |  | Total Simples: |  | 451.9133
|  |  | Encargos Sociais: |  | INCLUSO
|  |  | Valor BDI: |  | 0
|  |  | Valor Geral: |  | 451.9133
C0179 - ARGAMASSA DE CIMENTO ARENOSO E AREIA S/PEN. TRAÇO 1:6:2 - M3
MAO DE OBRA |  | Unidade | Coeficiente | Preço | Total
I2543 | SERVENTE | H | 10 | 20.26 | 202.6
|  |  |  | Total: | 202.6
MATERIAIS
I0109 | AREIA MEDIA | M3 | 0.385 | 83.58 | 32.1783
I0112 | ARENOSO | M3 | 1.155 | 68.82 | 79.4871
I0805 | CIMENTO PORTLAND | KG | 230 | 0.71 | 163.3
|  |  |  | Total: | 274.9654
|  |  | Total Simples: |  | 477.5654
|  |  | Encargos Sociais: |  | INCLUSO
|  |  | Valor BDI: |  | 0
|  |  | Valor Geral: |  | 477.5654
C0170 - ARGAMASSA DE CIMENTO E AREIA S/PEN. TRAÇO 1:3 - M3
MAO DE OBRA |  | Unidade | Coeficiente | Preço | Total
I2543 | SERVENTE | H | 10 | 20.26 | 202.6
|  |  |  | Total: | 202.6
MATERIAIS
I0109 | AREIA MEDIA | M3 | 1.216 | 83.58 | 101.6333
I0805 | CIMENTO PORTLAND | KG | 486 | 0.71 | 345.06
|  |  |  | Total: | 446.6933
|  |  | Total Simples: |  | 649.2933
|  |  | Encargos Sociais: |  | INCLUSO
|  |  | Valor BDI: |  | 0
|  |  | Valor Geral: |  | 649.2933
C0172 - ARGAMASSA DE CIMENTO E AREIA S/PEN. TRAÇO 1:5 - M3
MAO DE OBRA |  | Unidade | Coeficiente | Preço | Total
I2543 | SERVENTE | H | 10 | 20.26 | 202.6
|  |  |  | Total: | 202.6
MATERIAIS
I0109 | AREIA MEDIA | M3 | 1.216 | 83.58 | 101.6333
I0805 | CIMENTO PORTLAND | KG | 292 | 0.71 | 207.32
|  |  |  | Total: | 308.9533
|  |  | Total Simples: |  | 511.5533
|  |  | Encargos Sociais: |  | INCLUSO
|  |  | Valor BDI: |  | 0
|  |  | Valor Geral: |  | 511.5533
C0171 - ARGAMASSA DE CIMENTO E AREIA S/PEN. TRAÇO 1:4 - M3
MAO DE OBRA |  | Unidade | Coeficiente | Preço | Total
I2543 | SERVENTE | H | 10 | 20.26 | 202.6
|  |  |  | Total: | 202.6
MATERIAIS
I0109 | AREIA MEDIA | M3 | 1.216 | 83.58 | 101.6333
I0805 | CIMENTO PORTLAND | KG | 365 | 0.71 | 259.15
|  |  |  | Total: | 360.7833
|  |  | Total Simples: |  | 563.3833
|  |  | Encargos Sociais: |  | INCLUSO
|  |  | Valor BDI: |  | 0
|  |  | Valor Geral: |  | 563.3833
C0162 - ARGAMASSA DE CIMENTO BRANCO E PÓ DE MÁRMORE TRAÇO 1:3 - M3
MAO DE OBRA |  | Unidade | Coeficiente | Preço | Total
I2543 | SERVENTE | H | 8 | 20.26 | 162.08
|  |  |  | Total: | 162.08
MATERIAIS
I0799 | CIMENTO BRANCO | KG | 188.7 | 4.18 | 788.766
I1684 | PO DE MARMORE | KG | 566 | 0.42 | 237.72
|  |  |  | Total: | 1026.486
|  |  | Total Simples: |  | 1188.566
|  |  | Encargos Sociais: |  | INCLUSO
|  |  | Valor BDI: |  | 0
|  |  | Valor Geral: |  | 1188.566
C0163 - ARGAMASSA DE CIMENTO E AREIA PEN. TRAÇO 1:2 - M3
MAO DE OBRA |  | Unidade | Coeficiente | Preço | Total
I2543 | SERVENTE | H | 29.77 | 20.26 | 603.1402
|  |  |  | Total: | 603.1402
MATERIAIS
I0109 | AREIA MEDIA | M3 | 1.071 | 83.58 | 89.5142
I0805 | CIMENTO PORTLAND | KG | 643 | 0.71 | 456.53
|  |  |  | Total: | 546.0442
|  |  | Total Simples: |  | 1149.1844
|  |  | Encargos Sociais: |  | INCLUSO
|  |  | Valor BDI: |  | 0
|  |  | Valor Geral: |  | 1149.1844
C0164 - ARGAMASSA DE CIMENTO E AREIA PEN. TRAÇO 1:3 - M3
MAO DE OBRA |  | Unidade | Coeficiente | Preço | Total
I2543 | SERVENTE | H | 32.45 | 20.26 | 657.437
|  |  |  | Total: | 657.437
MATERIAIS
I0109 | AREIA MEDIA | M3 | 1.216 | 83.58 | 101.6333
I0805 | CIMENTO PORTLAND | KG | 486 | 0.71 | 345.06
|  |  |  | Total: | 446.6933
|  |  | Total Simples: |  | 1104.1303
|  |  | Encargos Sociais: |  | INCLUSO
|  |  | Valor BDI: |  | 0
|  |  | Valor Geral: |  | 1104.1303
C0165 - ARGAMASSA DE CIMENTO E AREIA PEN. TRAÇO 1:4 - M3
MAO DE OBRA |  | Unidade | Coeficiente | Preço | Total
I2543 | SERVENTE | H | 32.45 | 20.26 | 657.437
|  |  |  | Total: | 657.437
MATERIAIS
I0109 | AREIA MEDIA | M3 | 1.216 | 83.58 | 101.6333
I0805 | CIMENTO PORTLAND | KG | 365 | 0.71 | 259.15
|  |  |  | Total: | 360.7833
|  |  | Total Simples: |  | 1018.2203
|  |  | Encargos Sociais: |  | INCLUSO
|  |  | Valor BDI: |  | 0
|  |  | Valor Geral: |  | 1018.2203
C0166 - ARGAMASSA DE CIMENTO E AREIA S/PEN. TRAÇO 1:1 - M3
MAO DE OBRA |  | Unidade | Coeficiente | Preço | Total
I2543 | SERVENTE | H | 10 | 20.26 | 202.6
|  |  |  | Total: | 202.6
MATERIAIS
I0109 | AREIA MEDIA | M3 | 0.76 | 83.58 | 63.5208
I0805 | CIMENTO PORTLAND | KG | 912 | 0.71 | 647.52
|  |  |  | Total: | 711.0408
|  |  | Total Simples: |  | 913.6408
|  |  | Encargos Sociais: |  | INCLUSO
|  |  | Valor BDI: |  | 0
|  |  | Valor Geral: |  | 913.6408
C0167 - ARGAMASSA DE CIMENTO E AREIA S/PEN. TRAÇO 1:1.5 - M3
MAO DE OBRA |  | Unidade | Coeficiente | Preço | Total
I2543 | SERVENTE | H | 10 | 20.26 | 202.6
|  |  |  | Total: | 202.6
MATERIAIS
I0109 | AREIA MEDIA | M3 | 0.942 | 83.58 | 78.7324
I0805 | CIMENTO PORTLAND | KG | 753 | 0.71 | 534.63
|  |  |  | Total: | 613.3624
|  |  | Total Simples: |  | 815.9624
|  |  | Encargos Sociais: |  | INCLUSO
|  |  | Valor BDI: |  | 0
|  |  | Valor Geral: |  | 815.9624
C0168 - ARGAMASSA DE CIMENTO E AREIA S/PEN. TRAÇO 1:2 - M3
MAO DE OBRA |  | Unidade | Coeficiente | Preço | Total
I2543 | SERVENTE | H | 10 | 20.26 | 202.6
|  |  |  | Total: | 202.6
MATERIAIS
I0109 | AREIA MEDIA | M3 | 1.071 | 83.58 | 89.5142
I0805 | CIMENTO PORTLAND | KG | 643 | 0.71 | 456.53
|  |  |  | Total: | 546.0442
|  |  | Total Simples: |  | 748.6442
|  |  | Encargos Sociais: |  | INCLUSO
|  |  | Valor BDI: |  | 0
|  |  | Valor Geral: |  | 748.6442
C0169 - ARGAMASSA DE CIMENTO E AREIA S/PEN. TRAÇO 1:2.5 - M3
MAO DE OBRA |  | Unidade | Coeficiente | Preço | Total
I2543 | SERVENTE | H | 10 | 20.26 | 202.6
|  |  |  | Total: | 202.6
MATERIAIS
I0109 | AREIA MEDIA | M3 | 1.17 | 83.58 | 97.7886
I0805 | CIMENTO PORTLAND | KG | 562 | 0.71 | 399.02
|  |  |  | Total: | 496.8086
|  |  | Total Simples: |  | 699.4086
|  |  | Encargos Sociais: |  | INCLUSO
|  |  | Valor BDI: |  | 0
|  |  | Valor Geral: |  | 699.4086
C0161 - ARGAMASSA DE CIMENTO E AREIA MEDIA PENEIRADA E ADITIVO AGLUTINANTE ORGANO-SINTÉTICO NO TRAÇO 1:8 - M3
MAO DE OBRA |  | Unidade | Coeficiente | Preço | Total
I2543 | SERVENTE | H | 10 | 20.26 | 202.6
|  |  |  | Total: | 202.6
MATERIAIS
I0033 | AGLUTINANTE ORGANO-SINTETICO | L | 0.701 | 12.91 | 9.0499
I0109 | AREIA MEDIA | M3 | 0.935 | 83.58 | 78.1473
I0805 | CIMENTO PORTLAND | KG | 182 | 0.71 | 129.22
|  |  |  | Total: | 216.4172
|  |  | Total Simples: |  | 419.0172
|  |  | Encargos Sociais: |  | INCLUSO
|  |  | Valor BDI: |  | 0
|  |  | Valor Geral: |  | 419.0172
C0160 - ARGAMASSA DE CIMENTO E AREIA FINA PENEIRADA E ADITIVO AGLUTINANTE ORGANO-SINTÉTICO NO TRAÇO 1:8 - M3
MAO DE OBRA |  | Unidade | Coeficiente | Preço | Total
I2543 | SERVENTE | H | 10 | 20.26 | 202.6
|  |  |  | Total: | 202.6
MATERIAIS
I0033 | AGLUTINANTE ORGANO-SINTETICO | L | 0.4675 | 12.91 | 6.0354
I0107 | AREIA FINA | M3 | 0.935 | 83.58 | 78.1473
I0805 | CIMENTO PORTLAND | KG | 182 | 0.71 | 129.22
|  |  |  | Total: | 213.4027
|  |  | Total Simples: |  | 416.0027
|  |  | Encargos Sociais: |  | INCLUSO
|  |  | Valor BDI: |  | 0
|  |  | Valor Geral: |  | 416.0027
C2296 - TACOS DE MADEIRA C/ARGAMASSA DE CIMENTO E AREIA PENEIRADA TRAÇO 1:4 - M2
MAO DE OBRA |  | Unidade | Coeficiente | Preço | Total
I1940 | TAQUEIRO | H | 1 | 26.86 | 26.86
I2543 | SERVENTE | H | 1.97 | 20.26 | 39.9122
|  |  |  | Total: | 66.7722
MATERIAIS
I0109 | AREIA MEDIA | M3 | 0.0365 | 83.58 | 3.0507
I0805 | CIMENTO PORTLAND | KG | 10.95 | 0.71 | 7.7745
I1918 | TACO DE PEROBA (MADEIRA DE 1A QUALIDADE) 7X21CM | M2 | 1.05 | 162.91 | 171.0555
|  |  |  | Total: | 181.8807
|  |  | Total Simples: |  | 248.6529
|  |  | Encargos Sociais: |  | INCLUSO
|  |  | Valor BDI: |  | 0
|  |  | Valor Geral: |  | 248.6529
C0157 - ARGAMASSA DE CIMENTO E AREIA S/PEN. C/IMPERMEAB. TRAÇO 1:3 - M3
MAO DE OBRA |  | Unidade | Coeficiente | Preço | Total
I2543 | SERVENTE | H | 10 | 20.26 | 202.6
|  |  |  | Total: | 202.6
MATERIAIS
I0109 | AREIA MEDIA | M3 | 1.216 | 83.58 | 101.6333
I0805 | CIMENTO PORTLAND | KG | 486 | 0.71 | 345.06
I1249 | IMPERMEABILIZANTE | KG | 20 | 7 | 140
|  |  |  | Total: | 586.6933
|  |  | Total Simples: |  | 789.2933
|  |  | Encargos Sociais: |  | INCLUSO
|  |  | Valor BDI: |  | 0
|  |  | Valor Geral: |  | 789.2933
C2297 - TACOS DE MADEIRA C/COLA À BASE DE PVA - M2
MAO DE OBRA |  | Unidade | Coeficiente | Preço | Total
I1940 | TAQUEIRO | H | 0.35 | 26.86 | 9.401
I2543 | SERVENTE | H | 0.5 | 20.26 | 10.13
|  |  |  | Total: | 19.531
MATERIAIS
I0814 | COLA ESPECIAL 'PVA' | KG | 0.5 | 17.94 | 8.97
I1918 | TACO DE PEROBA (MADEIRA DE 1A QUALIDADE) 7X21CM | M2 | 1.05 | 162.91 | 171.0555
|  |  |  | Total: | 180.0255
|  |  | Total Simples: |  | 199.5565
|  |  | Encargos Sociais: |  | INCLUSO
|  |  | Valor BDI: |  | 0
|  |  | Valor Geral: |  | 199.5565
C0158 - ARGAMASSA DE CIMENTO E AREIA S/PEN. C/IMPERMEAB. TRAÇO 1:4 - M3
MAO DE OBRA |  | Unidade | Coeficiente | Preço | Total
I2543 | SERVENTE | H | 10 | 20.26 | 202.6
|  |  |  | Total: | 202.6
MATERIAIS
I0109 | AREIA MEDIA | M3 | 1.216 | 83.58 | 101.6333
I0805 | CIMENTO PORTLAND | KG | 365 | 0.71 | 259.15
I1249 | IMPERMEABILIZANTE | KG | 20 | 7 | 140
|  |  |  | Total: | 500.7833
|  |  | Total Simples: |  | 703.3833
|  |  | Encargos Sociais: |  | INCLUSO
|  |  | Valor BDI: |  | 0
|  |  | Valor Geral: |  | 703.3833
C0155 - ARGAMASSA DE CIMENTO E AREIA PENEIRADA C/ IMPERMEABILIZANTE TRAÇO 1:1.5 - M3
MAO DE OBRA |  | Unidade | Coeficiente | Preço | Total
I2543 | SERVENTE | H | 27.39 | 20.26 | 554.9214
|  |  |  | Total: | 554.9214
MATERIAIS
I0109 | AREIA MEDIA | M3 | 0.942 | 83.58 | 78.7324
I0805 | CIMENTO PORTLAND | KG | 753 | 0.71 | 534.63
I1249 | IMPERMEABILIZANTE | KG | 20 | 7 | 140
|  |  |  | Total: | 753.3624
|  |  | Total Simples: |  | 1308.2838
|  |  | Encargos Sociais: |  | INCLUSO
|  |  | Valor BDI: |  | 0
|  |  | Valor Geral: |  | 1308.2838
C2298 - TAMPA CEGA PLÁSTICA, SISTEMA "X" - UN
MAO DE OBRA |  | Unidade | Coeficiente | Preço | Total
I0042 | AJUDANTE DE ELETRICISTA | H | 0.15 | 21.1 | 3.165
I2312 | ELETRICISTA | H | 0.15 | 26.85 | 4.0275
|  |  |  | Total: | 7.1925
MATERIAIS
I1921 | TAMPA CEGA PLASTICA, SISTEMA "X" | UN | 1 | 7.65 | 7.65
|  |  |  | Total: | 7.65
|  |  | Total Simples: |  | 14.8425
|  |  | Encargos Sociais: |  | INCLUSO
|  |  | Valor BDI: |  | 0
|  |  | Valor Geral: |  | 14.8425
C2299 - TAMPA DE CONCRETO ESP.= 5cm P/CAIXA EM ALVENARIA - M2
MAO DE OBRA |  | Unidade | Coeficiente | Preço | Total
I0040 | AJUDANTE DE ARMADOR/FERREIRO | H | 0.46 | 21.1 | 9.706
I0041 | AJUDANTE DE CARPINTEIRO | H | 2.42 | 21.1 | 51.062
I0121 | ARMADOR/FERREIRO | H | 0.46 | 26.86 | 12.3556
I0498 | CARPINTEIRO | H | 2.42 | 26.86 | 65.0012
I2391 | PEDREIRO | H | 0.3 | 26.86 | 8.058
I2543 | SERVENTE | H | 0.8 | 20.26 | 16.208
|  |  |  | Total: | 162.3908
MATERIAIS
I0103 | ARAME RECOZIDO N.18 BWG | KG | 0.09 | 16.53 | 1.4877
I0109 | AREIA MEDIA | M3 | 0.033 | 83.58 | 2.7581
I0169 | AÇO CA-60 | KG | 5.27 | 7.59 | 39.9993
I0280 | BRITA | M3 | 0.04 | 100.5 | 4.02
I0529 | CHAPA COMPENSADO RESINADO 12MM (1.10 X 2.20M) | M2 | 0.4 | 35.95 | 14.38
I0805 | CIMENTO PORTLAND | KG | 16 | 0.71 | 11.36
I1916 | TABUA DE 1" DE 3A. - L = 30cm | M | 0.12 | 12.77 | 1.5324
|  |  |  | Total: | 75.5375
|  |  | Total Simples: |  | 237.9283
|  |  | Encargos Sociais: |  | INCLUSO
|  |  | Valor BDI: |  | 0
|  |  | Valor Geral: |  | 237.9283
C0156 - ARGAMASSA DE CIMENTO E AREIA S/PEN. C/IMPERMEAB. TRAÇO 1:2 - M3
MAO DE OBRA |  | Unidade | Coeficiente | Preço | Total
I2543 | SERVENTE | H | 10 | 20.26 | 202.6
|  |  |  | Total: | 202.6
MATERIAIS
I0109 | AREIA MEDIA | M3 | 1.071 | 83.58 | 89.5142
I0805 | CIMENTO PORTLAND | KG | 643 | 0.71 | 456.53
I1249 | IMPERMEABILIZANTE | KG | 20 | 7 | 140
|  |  |  | Total: | 686.0442
|  |  | Total Simples: |  | 888.6442
|  |  | Encargos Sociais: |  | INCLUSO
|  |  | Valor BDI: |  | 0
|  |  | Valor Geral: |  | 888.6442
C0154 - ARGAMASSA DE CIMENTO E AREIA PENEIRADA C/ IMPERMEABILIZANTE TRAÇO 1:4 - M3
MAO DE OBRA |  | Unidade | Coeficiente | Preço | Total
I2543 | SERVENTE | H | 32.45 | 20.26 | 657.437
|  |  |  | Total: | 657.437
MATERIAIS
I0109 | AREIA MEDIA | M3 | 1.216 | 83.58 | 101.6333
I0805 | CIMENTO PORTLAND | KG | 365 | 0.71 | 259.15
I1249 | IMPERMEABILIZANTE | KG | 20 | 7 | 140
|  |  |  | Total: | 500.7833
|  |  | Total Simples: |  | 1158.2203
|  |  | Encargos Sociais: |  | INCLUSO
|  |  | Valor BDI: |  | 0
|  |  | Valor Geral: |  | 1158.2203
C0159 - ARGAMASSA DE CIMENTO E AREIA S/PEN. C/IMPERMEAB. TRAÇO 1:5 - M3
MAO DE OBRA |  | Unidade | Coeficiente | Preço | Total
I2543 | SERVENTE | H | 10 | 20.26 | 202.6
|  |  |  | Total: | 202.6
MATERIAIS
I0109 | AREIA MEDIA | M3 | 1.216 | 83.58 | 101.6333
I0805 | CIMENTO PORTLAND | KG | 292 | 0.71 | 207.32
I1249 | IMPERMEABILIZANTE | KG | 20 | 7 | 140
|  |  |  | Total: | 448.9533
|  |  | Total Simples: |  | 651.5533
|  |  | Encargos Sociais: |  | INCLUSO
|  |  | Valor BDI: |  | 0
|  |  | Valor Geral: |  | 651.5533
C2291 - SPRINKLERS CROMADO (INSTALADO) - UN
MAO DE OBRA |  | Unidade | Coeficiente | Preço | Total
I0043 | AJUDANTE DE ENCANADOR | H | 0.35 | 21.1 | 7.385
I2320 | ENCANADOR | H | 0.35 | 26.18 | 9.163
|  |  |  | Total: | 16.548
MATERIAIS
I1891 | SPRINKLERS CROMADO | UN | 1 | 55.99 | 55.99
|  |  |  | Total: | 55.99
|  |  | Total Simples: |  | 72.538
|  |  | Encargos Sociais: |  | INCLUSO
|  |  | Valor BDI: |  | 0
|  |  | Valor Geral: |  | 72.538
C2290 - SONDAGEM À PERCUSSÃO P/RECONHECIMENTO DO SUBSOLO - M
EMPREITADA |  | Unidade | Coeficiente | Preço | Total
I1860 | SERVIÇOS DE SONDAGEM À PERCUSSÃO | M | 1 | 69.56 | 69.56
|  |  |  | Total: | 69.56
|  |  | Total Simples: |  | 69.56
|  |  | Encargos Sociais: |  | INCLUSO
|  |  | Valor BDI: |  | 0
|  |  | Valor Geral: |  | 69.56
C2295 - SUPORTE METÁLICO PARA TELEVISÃO - UN
MAO DE OBRA |  | Unidade | Coeficiente | Preço | Total
I0037 | AJUDANTE | H | 1.5 | 21.1 | 31.65
I1530 | MONTADOR | H | 2 | 26.86 | 53.72
|  |  |  | Total: | 85.37
MATERIAIS
I1899 | SUPORTE METÁLICO PARA TELEVISÃO | UN | 1 | 88.02 | 88.02
|  |  |  | Total: | 88.02
|  |  | Total Simples: |  | 173.39
|  |  | Encargos Sociais: |  | INCLUSO
|  |  | Valor BDI: |  | 0
|  |  | Valor Geral: |  | 173.39
C2294 - SUPORTE DE MÁRMORE P/FILTROS - UN
MAO DE OBRA |  | Unidade | Coeficiente | Preço | Total
I2391 | PEDREIRO | H | 1 | 26.86 | 26.86
I2543 | SERVENTE | H | 1 | 20.26 | 20.26
|  |  |  | Total: | 47.12
MATERIAIS
I0109 | AREIA MEDIA | M3 | 0.0026 | 83.58 | 0.21731
I0805 | CIMENTO PORTLAND | KG | 1.18 | 0.71 | 0.8378
I1900 | SUPORTE MÁRMORE PARA FILTRO | UN | 1 | 46.56 | 46.56
|  |  |  | Total: | 47.6151
|  |  | Total Simples: |  | 94.7351
|  |  | Encargos Sociais: |  | INCLUSO
|  |  | Valor BDI: |  | 0
|  |  | Valor Geral: |  | 94.7351
C2292 - SPRINKLERS EM BRONZE (INSTALADO) - UN
MAO DE OBRA |  | Unidade | Coeficiente | Preço | Total
I0043 | AJUDANTE DE ENCANADOR | H | 0.35 | 21.1 | 7.385
I2320 | ENCANADOR | H | 0.35 | 26.18 | 9.163
|  |  |  | Total: | 16.548
MATERIAIS
I1892 | SPRINKLERS EM BRONZE | UN | 1 | 58.67 | 58.67
|  |  |  | Total: | 58.67
|  |  | Total Simples: |  | 75.218
|  |  | Encargos Sociais: |  | INCLUSO
|  |  | Valor BDI: |  | 0
|  |  | Valor Geral: |  | 75.218
C2287 - SOLEIRA DE MÁRMORE L= 25 cm - M
MAO DE OBRA |  | Unidade | Coeficiente | Preço | Total
I2391 | PEDREIRO | H | 0.12 | 26.86 | 3.2232
I2543 | SERVENTE | H | 0.06 | 20.26 | 1.2156
|  |  |  | Total: | 4.4388
MATERIAIS
I1883 | SOLEIRA DE MARMORE DE 25CM | M | 1 | 100.68 | 100.68
|  |  |  | Total: | 100.68
SERVIÇOS
C0197 | ARGAMASSA MISTA DE CIMENTO CAL HIDR. E AREIA S/PEN. TRAÇO 1:1:4 | M3 | 0.0062 | 738.1033 | 4.5762
|  |  |  | Total: | 4.5762
|  |  | Total Simples: |  | 109.695
|  |  | Encargos Sociais: |  | INCLUSO
|  |  | Valor BDI: |  | 0
|  |  | Valor Geral: |  | 109.695
C2288 - SOLEIRA PRÉ-MOLDADA DE GRANILITE L= 15cm - M
MAO DE OBRA |  | Unidade | Coeficiente | Preço | Total
I2391 | PEDREIRO | H | 0.4 | 26.86 | 10.744
I2543 | SERVENTE | H | 0.44 | 20.26 | 8.9144
|  |  |  | Total: | 19.6584
MATERIAIS
I0109 | AREIA MEDIA | M3 | 0.0035 | 83.58 | 0.29253
I0441 | CAL HIDRATADA | KG | 0.57 | 0.96 | 0.5472
I0805 | CIMENTO PORTLAND | KG | 1.14 | 0.71 | 0.8094
I1249 | IMPERMEABILIZANTE | KG | 0.06 | 7 | 0.42
I1884 | SOLEIRA PRE-MOLDADA DE GRANILITE DE 15CM | M | 1 | 43.65 | 43.65
|  |  |  | Total: | 45.7191
|  |  | Total Simples: |  | 65.3775
|  |  | Encargos Sociais: |  | INCLUSO
|  |  | Valor BDI: |  | 0
|  |  | Valor Geral: |  | 65.3775
C2285 - SOLEIRA DE GRANITO L= 25cm - M
MAO DE OBRA |  | Unidade | Coeficiente | Preço | Total
I2391 | PEDREIRO | H | 0.5 | 26.86 | 13.43
I2543 | SERVENTE | H | 0.25 | 20.26 | 5.065
|  |  |  | Total: | 18.495
MATERIAIS
I1881 | SOLEIRA DE GRANITO DE 25CM | M | 1 | 145.7 | 145.7
|  |  |  | Total: | 145.7
SERVIÇOS
C0197 | ARGAMASSA MISTA DE CIMENTO CAL HIDR. E AREIA S/PEN. TRAÇO 1:1:4 | M3 | 0.0062 | 738.1033 | 4.5762
|  |  |  | Total: | 4.5762
|  |  | Total Simples: |  | 168.7712
|  |  | Encargos Sociais: |  | INCLUSO
|  |  | Valor BDI: |  | 0
|  |  | Valor Geral: |  | 168.7712
C2286 - SOLEIRA DE MARMORE L= 15cm - M
MAO DE OBRA |  | Unidade | Coeficiente | Preço | Total
I2391 | PEDREIRO | H | 0.08 | 26.86 | 2.1488
I2543 | SERVENTE | H | 0.04 | 20.26 | 0.8104
|  |  |  | Total: | 2.9592
MATERIAIS
I1882 | SOLEIRA DE MARMORE DE 15CM | M | 1 | 60.41 | 60.41
|  |  |  | Total: | 60.41
SERVIÇOS
C0197 | ARGAMASSA MISTA DE CIMENTO CAL HIDR. E AREIA S/PEN. TRAÇO 1:1:4 | M3 | 0.00375 | 738.1033 | 2.7679
|  |  |  | Total: | 2.7679
|  |  | Total Simples: |  | 66.1371
|  |  | Encargos Sociais: |  | INCLUSO
|  |  | Valor BDI: |  | 0
|  |  | Valor Geral: |  | 66.1371
C2289 - SOLEIRA PRÉ-MOLDADA DE GRANILITE L= 25cm - M
MAO DE OBRA |  | Unidade | Coeficiente | Preço | Total
I2391 | PEDREIRO | H | 0.6 | 26.86 | 16.116
I2543 | SERVENTE | H | 0.66 | 20.26 | 13.3716
|  |  |  | Total: | 29.4876
MATERIAIS
I0109 | AREIA MEDIA | M3 | 0.0059 | 83.58 | 0.49312
I0441 | CAL HIDRATADA | KG | 0.95 | 0.96 | 0.912
I0805 | CIMENTO PORTLAND | KG | 1.91 | 0.71 | 1.3561
I1249 | IMPERMEABILIZANTE | KG | 0.1 | 7 | 0.7
I1885 | SOLEIRA PRE-MOLDADA DE GRANILITE DE 25CM | M | 1 | 72.77 | 72.77
|  |  |  | Total: | 76.2312
|  |  | Total Simples: |  | 105.7188
|  |  | Encargos Sociais: |  | INCLUSO
|  |  | Valor BDI: |  | 0
|  |  | Valor Geral: |  | 105.7188
C0143 - SERVIÇOS DE SONDAGEM GEOTÉCNICA MISTA EM SOLOS - M
EMPREITADA |  | Unidade | Coeficiente | Preço | Total
I0412 | SERVIÇOS DE SONDAGEM GEOTÉCNICA MISTA EM SOLOS | M | 1 | 299.97 | 299.97
|  |  |  | Total: | 299.97
|  |  | Total Simples: |  | 299.97
|  |  | Encargos Sociais: |  | INCLUSO
|  |  | Valor BDI: |  | 0
|  |  | Valor Geral: |  | 299.97
C0130 - ARGAMASSA DE CIMENTO ARENOSO E AREIA S/PEN. TRAÇO 1:3:3 - M3
MAO DE OBRA |  | Unidade | Coeficiente | Preço | Total
I2543 | SERVENTE | H | 10 | 20.26 | 202.6
|  |  |  | Total: | 202.6
MATERIAIS
I0109 | AREIA MEDIA | M3 | 0.75 | 83.58 | 62.685
I0112 | ARENOSO | M3 | 0.75 | 68.82 | 51.615
I0805 | CIMENTO PORTLAND | KG | 300 | 0.71 | 213
|  |  |  | Total: | 327.3
|  |  | Total Simples: |  | 529.9
|  |  | Encargos Sociais: |  | INCLUSO
|  |  | Valor BDI: |  | 0
|  |  | Valor Geral: |  | 529.9
C0132 - ARGAMASSA DE CIMENTO ARENOSO E AREIA S/PEN. TRAÇO 1:3:7 - M3
MAO DE OBRA |  | Unidade | Coeficiente | Preço | Total
I2543 | SERVENTE | H | 10 | 20.26 | 202.6
|  |  |  | Total: | 202.6
MATERIAIS
I0109 | AREIA MEDIA | M3 | 1.106 | 83.58 | 92.4395
I0112 | ARENOSO | M3 | 0.474 | 68.82 | 32.6207
I0805 | CIMENTO PORTLAND | KG | 190 | 0.71 | 134.9
|  |  |  | Total: | 259.9602
|  |  | Total Simples: |  | 462.5602
|  |  | Encargos Sociais: |  | INCLUSO
|  |  | Valor BDI: |  | 0
|  |  | Valor Geral: |  | 462.5602
C0131 - ARGAMASSA DE CIMENTO ARENOSO E AREIA S/PEN. TRAÇO 1:3:5 - M3
MAO DE OBRA |  | Unidade | Coeficiente | Preço | Total
I2543 | SERVENTE | H | 10 | 20.26 | 202.6
|  |  |  | Total: | 202.6
MATERIAIS
I0109 | AREIA MEDIA | M3 | 0.963 | 83.58 | 80.4875
I0112 | ARENOSO | M3 | 0.577 | 68.82 | 39.7091
I0805 | CIMENTO PORTLAND | KG | 230 | 0.71 | 163.3
|  |  |  | Total: | 283.4966
|  |  | Total Simples: |  | 486.0967
|  |  | Encargos Sociais: |  | INCLUSO
|  |  | Valor BDI: |  | 0
|  |  | Valor Geral: |  | 486.0967
C0133 - ARGAMASSA DE CIMENTO ARENOSO E AREIA S/PEN. TRAÇO1:2.5:3.5 - M3
MAO DE OBRA |  | Unidade | Coeficiente | Preço | Total
I2543 | SERVENTE | H | 10 | 20.26 | 202.6
|  |  |  | Total: | 202.6
MATERIAIS
I0109 | AREIA MEDIA | M3 | 0.875 | 83.58 | 73.1325
I0112 | ARENOSO | M3 | 0.625 | 68.82 | 43.0125
I0805 | CIMENTO PORTLAND | KG | 300 | 0.71 | 213
|  |  |  | Total: | 329.145
|  |  | Total Simples: |  | 531.745
|  |  | Encargos Sociais: |  | INCLUSO
|  |  | Valor BDI: |  | 0
|  |  | Valor Geral: |  | 531.745
C0129 - ARGAMASSA DE CIMENTO ARENOSO E AREIA S/PEN. TRAÇO 1:2:6 - M3
MAO DE OBRA |  | Unidade | Coeficiente | Preço | Total
I2543 | SERVENTE | H | 10 | 20.26 | 202.6
|  |  |  | Total: | 202.6
MATERIAIS
I0109 | AREIA MEDIA | M3 | 1.155 | 83.58 | 96.5349
I0112 | ARENOSO | M3 | 0.385 | 68.82 | 26.4957
I0805 | CIMENTO PORTLAND | KG | 230 | 0.71 | 163.3
|  |  |  | Total: | 286.3306
|  |  | Total Simples: |  | 488.9306
|  |  | Encargos Sociais: |  | INCLUSO
|  |  | Valor BDI: |  | 0
|  |  | Valor Geral: |  | 488.9306
C0128 - ARGAMASSA DE CIMENTO ARENOSO E AREIA S/PEN. TRAÇO 1:5:5 - M3
MAO DE OBRA |  | Unidade | Coeficiente | Preço | Total
I2543 | SERVENTE | H | 10 | 20.26 | 202.6
|  |  |  | Total: | 202.6
MATERIAIS
I0109 | AREIA MEDIA | M3 | 0.79 | 83.58 | 66.0282
I0112 | ARENOSO | M3 | 0.79 | 68.82 | 54.3678
I0805 | CIMENTO PORTLAND | KG | 190 | 0.71 | 134.9
|  |  |  | Total: | 255.296
|  |  | Total Simples: |  | 457.896
|  |  | Encargos Sociais: |  | INCLUSO
|  |  | Valor BDI: |  | 0
|  |  | Valor Geral: |  | 457.896
C0127 - ARGAMASSA DE CIMENTO ARENOSO E AREIA S/PEN. TRAÇO 1:8:4 - M3
MAO DE OBRA |  | Unidade | Coeficiente | Preço | Total
I2543 | SERVENTE | H | 10 | 20.26 | 202.6
|  |  |  | Total: | 202.6
MATERIAIS
I0109 | AREIA MEDIA | M3 | 0.533 | 83.58 | 44.5481
I0112 | ARENOSO | M3 | 1.067 | 68.82 | 73.4309
I0805 | CIMENTO PORTLAND | KG | 160 | 0.71 | 113.6
|  |  |  | Total: | 231.579
|  |  | Total Simples: |  | 434.1791
|  |  | Encargos Sociais: |  | INCLUSO
|  |  | Valor BDI: |  | 0
|  |  | Valor Geral: |  | 434.1791
C0126 - ARGAMASSA DE CIMENTO ARENOSO E AREIA S/PEN. TRAÇO 1:7:5 - M3
MAO DE OBRA |  | Unidade | Coeficiente | Preço | Total
I2543 | SERVENTE | H | 10 | 20.26 | 202.6
|  |  |  | Total: | 202.6
MATERIAIS
I0109 | AREIA MEDIA | M3 | 0.667 | 83.58 | 55.7479
I0112 | ARENOSO | M3 | 0.933 | 68.82 | 64.2091
I0805 | CIMENTO PORTLAND | KG | 160 | 0.71 | 113.6
|  |  |  | Total: | 233.557
|  |  | Total Simples: |  | 436.1569
|  |  | Encargos Sociais: |  | INCLUSO
|  |  | Valor BDI: |  | 0
|  |  | Valor Geral: |  | 436.1569
C0121 - ARGAMASSA DE CIMENTO ARENOSO E AREIA S/PEN. TRAÇO 1:4:8 - M3
MAO DE OBRA |  | Unidade | Coeficiente | Preço | Total
I2543 | SERVENTE | H | 10 | 20.26 | 202.6
|  |  |  | Total: | 202.6
MATERIAIS
I0109 | AREIA MEDIA | M3 | 1.067 | 83.58 | 89.1799
I0112 | ARENOSO | M3 | 0.533 | 68.82 | 36.6811
I0805 | CIMENTO PORTLAND | KG | 160 | 0.71 | 113.6
|  |  |  | Total: | 239.461
|  |  | Total Simples: |  | 442.0609
|  |  | Encargos Sociais: |  | INCLUSO
|  |  | Valor BDI: |  | 0
|  |  | Valor Geral: |  | 442.0609
C0120 - ARGAMASSA DE CIMENTO ARENOSO E AREIA S/PEN. TRAÇO 1:4:6 - M3
MAO DE OBRA |  | Unidade | Coeficiente | Preço | Total
I2543 | SERVENTE | H | 10 | 20.26 | 202.6
|  |  |  | Total: | 202.6
MATERIAIS
I0109 | AREIA MEDIA | M3 | 0.948 | 83.58 | 79.2338
I0112 | ARENOSO | M3 | 0.632 | 68.82 | 43.4942
I0805 | CIMENTO PORTLAND | KG | 190 | 0.71 | 134.9
|  |  |  | Total: | 257.628
|  |  | Total Simples: |  | 460.2281
|  |  | Encargos Sociais: |  | INCLUSO
|  |  | Valor BDI: |  | 0
|  |  | Valor Geral: |  | 460.2281
C0125 - ARGAMASSA DE CIMENTO ARENOSO E AREIA S/PEN. TRAÇO 1:6:6 - M3
MAO DE OBRA |  | Unidade | Coeficiente | Preço | Total
I2543 | SERVENTE | H | 10 | 20.26 | 202.6
|  |  |  | Total: | 202.6
MATERIAIS
I0109 | AREIA MEDIA | M3 | 0.8 | 83.58 | 66.864
I0112 | ARENOSO | M3 | 0.8 | 68.82 | 55.056
I0805 | CIMENTO PORTLAND | KG | 160 | 0.71 | 113.6
|  |  |  | Total: | 235.52
|  |  | Total Simples: |  | 438.12
|  |  | Encargos Sociais: |  | INCLUSO
|  |  | Valor BDI: |  | 0
|  |  | Valor Geral: |  | 438.12
C0124 - ARGAMASSA DE CIMENTO ARENOSO E AREIA S/PEN. TRAÇO 1:6:4 - M3
MAO DE OBRA |  | Unidade | Coeficiente | Preço | Total
I2543 | SERVENTE | H | 10 | 20.26 | 202.6
|  |  |  | Total: | 202.6
MATERIAIS
I0109 | AREIA MEDIA | M3 | 0.632 | 83.58 | 52.8226
I0112 | ARENOSO | M3 | 0.948 | 68.82 | 65.2414
I0805 | CIMENTO PORTLAND | KG | 190 | 0.71 | 134.9
|  |  |  | Total: | 252.964
|  |  | Total Simples: |  | 455.5639
|  |  | Encargos Sociais: |  | INCLUSO
|  |  | Valor BDI: |  | 0
|  |  | Valor Geral: |  | 455.5639
C0123 - ARGAMASSA DE CIMENTO ARENOSO E AREIA S/PEN. TRAÇO 1:5:7 - M3
MAO DE OBRA |  | Unidade | Coeficiente | Preço | Total
I2543 | SERVENTE | H | 10 | 20.26 | 202.6
|  |  |  | Total: | 202.6
MATERIAIS
I0109 | AREIA MEDIA | M3 | 0.933 | 83.58 | 77.9801
I0112 | ARENOSO | M3 | 0.667 | 68.82 | 45.9029
I0805 | CIMENTO PORTLAND | KG | 160 | 0.71 | 113.6
|  |  |  | Total: | 237.483
|  |  | Total Simples: |  | 440.0831
|  |  | Encargos Sociais: |  | INCLUSO
|  |  | Valor BDI: |  | 0
|  |  | Valor Geral: |  | 440.0831
C0122 - ARGAMASSA DE CIMENTO ARENOSO E AREIA S/PEN. TRAÇO 1:5:3 - M3
MAO DE OBRA |  | Unidade | Coeficiente | Preço | Total
I2543 | SERVENTE | H | 10 | 20.26 | 202.6
|  |  |  | Total: | 202.6
MATERIAIS
I0109 | AREIA MEDIA | M3 | 0.577 | 83.58 | 48.2257
I0112 | ARENOSO | M3 | 0.963 | 68.82 | 66.2737
I0805 | CIMENTO PORTLAND | KG | 230 | 0.71 | 163.3
|  |  |  | Total: | 277.7994
|  |  | Total Simples: |  | 480.3993
|  |  | Encargos Sociais: |  | INCLUSO
|  |  | Valor BDI: |  | 0
|  |  | Valor Geral: |  | 480.3993
C0119 - ARGAMASSA DE CIMENTO ARENOSO E AREIA S/PEN. TRAÇO 1:4:4 - M3
MAO DE OBRA |  | Unidade | Coeficiente | Preço | Total
I2543 | SERVENTE | H | 10 | 20.26 | 202.6
|  |  |  | Total: | 202.6
MATERIAIS
I0109 | AREIA MEDIA | M3 | 0.77 | 83.58 | 64.3566
I0112 | ARENOSO | M3 | 0.77 | 68.82 | 52.9914
I0805 | CIMENTO PORTLAND | KG | 230 | 0.71 | 163.3
|  |  |  | Total: | 280.648
|  |  | Total Simples: |  | 483.248
|  |  | Encargos Sociais: |  | INCLUSO
|  |  | Valor BDI: |  | 0
|  |  | Valor Geral: |  | 483.248
C0116 - AREIA SECA PENEIRADA - M3
MAO DE OBRA |  | Unidade | Coeficiente | Preço | Total
I2543 | SERVENTE | H | 24 | 20.26 | 486.24
|  |  |  | Total: | 486.24
MATERIAIS
I0109 | AREIA MEDIA | M3 | 1.3 | 83.58 | 108.654
|  |  |  | Total: | 108.654
|  |  | Total Simples: |  | 594.894
|  |  | Encargos Sociais: |  | INCLUSO
|  |  | Valor BDI: |  | 0
|  |  | Valor Geral: |  | 594.894
C0115 - AREIA SECA MEIO PENEIRADA - M3
MAO DE OBRA |  | Unidade | Coeficiente | Preço | Total
I2543 | SERVENTE | H | 12 | 20.26 | 243.12
|  |  |  | Total: | 243.12
MATERIAIS
I0109 | AREIA MEDIA | M3 | 1.3 | 83.58 | 108.654
|  |  |  | Total: | 108.654
|  |  | Total Simples: |  | 351.774
|  |  | Encargos Sociais: |  | INCLUSO
|  |  | Valor BDI: |  | 0
|  |  | Valor Geral: |  | 351.774
C0118 - ARGAMASSA DE CIMENTO ARENOSO E AREIA S/PEN. TRAÇO 1:4:2 - M3
MAO DE OBRA |  | Unidade | Coeficiente | Preço | Total
I2543 | SERVENTE | H | 10.001 | 20.26 | 202.6203
|  |  |  | Total: | 202.6203
MATERIAIS
I0109 | AREIA MEDIA | M3 | 0.495 | 83.58 | 41.3721
I0112 | ARENOSO | M3 | 1.005 | 68.82 | 69.1641
I0805 | CIMENTO PORTLAND | KG | 300 | 0.71 | 213
|  |  |  | Total: | 323.5362
|  |  | Total Simples: |  | 526.1565
|  |  | Encargos Sociais: |  | INCLUSO
|  |  | Valor BDI: |  | 0
|  |  | Valor Geral: |  | 526.1565
C0117 - ARGAMASSA DE CIMENTO ARENOSO E AREIA S/PEN. TRAÇO 1:2:4 - M3
MAO DE OBRA |  | Unidade | Coeficiente | Preço | Total
I2543 | SERVENTE | H | 10 | 20.26 | 202.6
|  |  |  | Total: | 202.6
MATERIAIS
I0109 | AREIA MEDIA | M3 | 1.005 | 83.58 | 83.9979
I0112 | ARENOSO | M3 | 0.495 | 68.82 | 34.0659
I0805 | CIMENTO PORTLAND | KG | 300 | 0.71 | 213
|  |  |  | Total: | 331.0638
|  |  | Total Simples: |  | 533.6638
|  |  | Encargos Sociais: |  | INCLUSO
|  |  | Valor BDI: |  | 0
|  |  | Valor Geral: |  | 533.6638
C0112 - ARBUSTOS ORNAMENTAIS EM GERAL. C/ ALTURA MÍNIMA DE 50CM - UN
MAO DE OBRA |  | Unidade | Coeficiente | Preço | Total
I1277 | JARDINEIRO | H | 0.1696 | 23.03 | 3.9059
|  |  |  | Total: | 3.9059
MATERIAIS
I0105 | ARBUSTO ORNAMENTAL | UN | 1 | 44.56 | 44.56
|  |  |  | Total: | 44.56
|  |  | Total Simples: |  | 48.4659
|  |  | Encargos Sociais: |  | INCLUSO
|  |  | Valor BDI: |  | 0
|  |  | Valor Geral: |  | 48.4659
C0111 - ARAME GALVANIZADO PARA PESCA - M
MAO DE OBRA |  | Unidade | Coeficiente | Preço | Total
I2312 | ELETRICISTA | H | 0.1 | 26.85 | 2.685
|  |  |  | Total: | 2.685
MATERIAIS
I0102 | ARAME GALVANIZADO N.18 BWG | KG | 0.02 | 23.57 | 0.4714
|  |  |  | Total: | 0.4714
|  |  | Total Simples: |  | 3.1564
|  |  | Encargos Sociais: |  | INCLUSO
|  |  | Valor BDI: |  | 0
|  |  | Valor Geral: |  | 3.1564
C0113 - ARBUSTOS ORNAMENTAIS EM GERAL INCLUSIVE CONSERVAÇÃO P/ 60 DIAS - M2
EQUIPAMENTOS (CHORARIO) |  | Unidade | Coeficiente | Preço | Total
I0690 | CAMINHÃO BASCULANTE 6 M3 (CHP) | H | 0.0271 | 176.6602 | 4.7875
I0703 | CAMINHÃO C/CARROCERIA DE MADEIRA HP 136 (CHP) | H | 0.002 | 175.2984 | 0.3506
I0706 | CAMINHÃO TANQUE 6.000 l (CHP) | H | 0.0034 | 184.8907 | 0.62863
|  |  |  | Total: | 5.7667
MAO DE OBRA
I0037 | AJUDANTE | H | 0.0101 | 21.1 | 0.21311
I1277 | JARDINEIRO | H | 0.195 | 23.03 | 4.4909
I2543 | SERVENTE | H | 0.3829 | 20.26 | 7.7576
|  |  |  | Total: | 12.4616
MATERIAIS
I0030 | ADUBO MINERAL (10-10-10NPK) | KG | 0.064 | 4.44 | 0.28416
I0031 | ADUBO ORGANICO CURTIDO (ESTERCO) | M3 | 0.0064 | 170.73 | 1.0927
I0105 | ARBUSTO ORNAMENTAL | UN | 1.15 | 44.56 | 51.244
I0444 | CALCARIO DOLOMITICO | KG | 0.064 | 0.13 | 0.00832
I1842 | SACOS PLÁSTICOS | UN | 0.0024 | 0.18 | 0.000432
I2077 | TERRA VEGETAL | M3 | 0.0576 | 136.69 | 7.8733
I2294 | ÁGUA | M3 | 0.0206 | 5.97 | 0.12298
|  |  |  | Total: | 60.6259
|  |  | Total Simples: |  | 78.8541
|  |  | Encargos Sociais: |  | INCLUSO
|  |  | Valor BDI: |  | 0
|  |  | Valor Geral: |  | 78.8541
C0110 - AQUISIÇÃO, ASSENT. E REJUNT. DE TUBO DE CONCRETO SIMPLES D=40cm - M
MAO DE OBRA |  | Unidade | Coeficiente | Preço | Total
I2391 | PEDREIRO | H | 0.4 | 26.86 | 10.744
I2543 | SERVENTE | H | 1.52 | 20.26 | 30.7952
|  |  |  | Total: | 41.5392
MATERIAIS
I0109 | AREIA MEDIA | M3 | 0.0024 | 83.58 | 0.20059
I0805 | CIMENTO PORTLAND | KG | 0.97 | 0.71 | 0.6887
I2189 | TUBO CONCRETO SIMPLES, CLASSE PS-1, DN=400MM (NBR 8890:2018) | M | 1.05 | 69.72 | 73.206
|  |  |  | Total: | 74.0953
|  |  | Total Simples: |  | 115.6345
|  |  | Encargos Sociais: |  | INCLUSO
|  |  | Valor BDI: |  | 0
|  |  | Valor Geral: |  | 115.6345
C0109 - AQUISIÇÃO, ASSENT. E REJUNT. DE TUBO DE CONCRETO SIMPLES D=30cm - M
MAO DE OBRA |  | Unidade | Coeficiente | Preço | Total
I2391 | PEDREIRO | H | 0.3 | 26.86 | 8.058
I2543 | SERVENTE | H | 1.21 | 20.26 | 24.5146
|  |  |  | Total: | 32.5726
MATERIAIS
I0109 | AREIA MEDIA | M3 | 0.0012 | 83.58 | 0.1003
I0805 | CIMENTO PORTLAND | KG | 0.49 | 0.71 | 0.3479
I2188 | TUBO CONCRETO SIMPLES, CLASSE PS-1, DN=300MM (NBR 8890:2018) | M | 1.02 | 49.94 | 50.9388
|  |  |  | Total: | 51.387
|  |  | Total Simples: |  | 83.9596
|  |  | Encargos Sociais: |  | INCLUSO
|  |  | Valor BDI: |  | 0
|  |  | Valor Geral: |  | 83.9596
C0108 - AQUISIÇÃO, ASSENT. E REJUNT. DE TUBO DE CONCRETO ARMADO D=80cm - M
EQUIPAMENTOS (CHORARIO) |  | Unidade | Coeficiente | Preço | Total
I0746 | GUINDASTE HIDRÁULICO SOBRE PNEUS HP 45 (CHP) | H | 0.054 | 132.0706 | 7.1318
|  |  |  | Total: | 7.1318
MAO DE OBRA
I2391 | PEDREIRO | H | 1 | 26.86 | 26.86
I2543 | SERVENTE | H | 1.08 | 20.26 | 21.8808
|  |  |  | Total: | 48.7408
MATERIAIS
I0109 | AREIA MEDIA | M3 | 0.0097 | 83.58 | 0.81073
I0805 | CIMENTO PORTLAND | KG | 3.89 | 0.71 | 2.7619
I2187 | TUBO CONCRETO ARMADO, CLASSE PA-1, DN= 800MM (NBR 8890:2018) | M | 1.02 | 357.61 | 364.7622
|  |  |  | Total: | 368.3348
|  |  | Total Simples: |  | 424.2074
|  |  | Encargos Sociais: |  | INCLUSO
|  |  | Valor BDI: |  | 0
|  |  | Valor Geral: |  | 424.2074
C0107 - AQUISIÇÃO, ASSENT. E REJUNT. DE TUBO DE CONCRETO ARMADO D=150cm - M
EQUIPAMENTOS (CHORARIO) |  | Unidade | Coeficiente | Preço | Total
I0746 | GUINDASTE HIDRÁULICO SOBRE PNEUS HP 45 (CHP) | H | 0.396 | 132.0706 | 52.3
|  |  |  | Total: | 52.3
MAO DE OBRA
I2391 | PEDREIRO | H | 3 | 26.86 | 80.58
I2543 | SERVENTE | H | 3.35 | 20.26 | 67.871
|  |  |  | Total: | 148.451
MATERIAIS
I0109 | AREIA MEDIA | M3 | 0.0426 | 83.58 | 3.5605
I0805 | CIMENTO PORTLAND | KG | 17.01 | 0.71 | 12.0771
I2185 | TUBO CONCRETO ARMADO, CLASSE PA-1, DN=1500MM (NBR 8890:2018) | M | 1.02 | 906.67 | 924.8034
|  |  |  | Total: | 940.441
|  |  | Total Simples: |  | 1141.192
|  |  | Encargos Sociais: |  | INCLUSO
|  |  | Valor BDI: |  | 0
|  |  | Valor Geral: |  | 1141.192
C0106 - AQUISIÇÃO, ASSENT. E REJUNT. DE TUBO DE CONCRETO ARMADO D=120cm - M
EQUIPAMENTOS (CHORARIO) |  | Unidade | Coeficiente | Preço | Total
I0746 | GUINDASTE HIDRÁULICO SOBRE PNEUS HP 45 (CHP) | H | 0.226 | 132.0706 | 29.848
|  |  |  | Total: | 29.848
MAO DE OBRA
I2391 | PEDREIRO | H | 2 | 26.86 | 53.72
I2543 | SERVENTE | H | 2.25 | 20.26 | 45.585
|  |  |  | Total: | 99.305
MATERIAIS
I0109 | AREIA MEDIA | M3 | 0.0304 | 83.58 | 2.5408
I0805 | CIMENTO PORTLAND | KG | 12.15 | 0.71 | 8.6265
I2184 | TUBO CONCRETO ARMADO, CLASSE PA-1, DN=1200MM (NBR 8890:2018) | M | 1.02 | 625.82 | 638.3364
|  |  |  | Total: | 649.5037
|  |  | Total Simples: |  | 778.6567
|  |  | Encargos Sociais: |  | INCLUSO
|  |  | Valor BDI: |  | 0
|  |  | Valor Geral: |  | 778.6567
C0105 - AQUISIÇÃO, ASSENT. E REJUNT. DE TUBO DE CONCRETO ARMADO D= 60cm - M
EQUIPAMENTOS (CHORARIO) |  | Unidade | Coeficiente | Preço | Total
I0746 | GUINDASTE HIDRÁULICO SOBRE PNEUS HP 45 (CHP) | H | 0.027 | 132.0706 | 3.5659
|  |  |  | Total: | 3.5659
MAO DE OBRA
I2391 | PEDREIRO | H | 0.7 | 26.86 | 18.802
I2543 | SERVENTE | H | 0.74 | 20.26 | 14.9924
|  |  |  | Total: | 33.7944
MATERIAIS
I0109 | AREIA MEDIA | M3 | 0.0049 | 83.58 | 0.40954
I0805 | CIMENTO PORTLAND | KG | 1.94 | 0.71 | 1.3774
I2186 | TUBO CONCRETO ARMADO, CLASSE PA-1, DN= 600MM (NBR 8890:2018) | M | 1.02 | 214.93 | 219.2286
|  |  |  | Total: | 221.0155
|  |  | Total Simples: |  | 258.3758
|  |  | Encargos Sociais: |  | INCLUSO
|  |  | Valor BDI: |  | 0
|  |  | Valor Geral: |  | 258.3758
C0104 - AQUISIÇÃO, ASSENT. E REJUNT. DE TUBO DE CONCRETO ARMADO D= 100cm - M
EQUIPAMENTOS (CHORARIO) |  | Unidade | Coeficiente | Preço | Total
I0746 | GUINDASTE HIDRÁULICO SOBRE PNEUS HP 45 (CHP) | H | 0.136 | 132.0706 | 17.9616
|  |  |  | Total: | 17.9616
MAO DE OBRA
I2391 | PEDREIRO | H | 1.4 | 26.86 | 37.604
I2543 | SERVENTE | H | 1.55 | 20.26 | 31.403
|  |  |  | Total: | 69.007
MATERIAIS
I0109 | AREIA MEDIA | M3 | 0.0182 | 83.58 | 1.5212
I0805 | CIMENTO PORTLAND | KG | 7.29 | 0.71 | 5.1759
I2183 | TUBO CONCRETO ARMADO, CLASSE PA-1, DN=1000MM (NBR 8890:2018) | M | 1.02 | 419.02 | 427.4004
|  |  |  | Total: | 434.0975
|  |  | Total Simples: |  | 521.0661
|  |  | Encargos Sociais: |  | INCLUSO
|  |  | Valor BDI: |  | 0
|  |  | Valor Geral: |  | 521.0661
C0103 - AQUECEDOR INDIVIDUAL ELETROAUTOMATICO 220V - 4840 W - UN
MAO DE OBRA |  | Unidade | Coeficiente | Preço | Total
I0042 | AJUDANTE DE ELETRICISTA | H | 0.2 | 21.1 | 4.22
I0043 | AJUDANTE DE ENCANADOR | H | 0.4 | 21.1 | 8.44
I2312 | ELETRICISTA | H | 0.2 | 26.85 | 5.37
I2320 | ENCANADOR | H | 0.4 | 26.18 | 10.472
|  |  |  | Total: | 28.502
MATERIAIS
I1180 | FITA DE VEDAÇÃO | M | 0.94 | 0.36 | 0.3384
|  |  |  | Total: | 0.3384
|  |  | Total Simples: |  | 28.8404
|  |  | Encargos Sociais: |  | INCLUSO
|  |  | Valor BDI: |  | 0
|  |  | Valor Geral: |  | 28.8404
C1198 - ELETRODUTO PVC ROSC.INCL.CONEXÕES D= 40mm (1 1/4") - M
MAO DE OBRA |  | Unidade | Coeficiente | Preço | Total
I0042 | AJUDANTE DE ELETRICISTA | H | 0.5 | 21.1 | 10.55
I2312 | ELETRICISTA | H | 0.5 | 26.85 | 13.425
|  |  |  | Total: | 23.975
MATERIAIS
I1069 | ELETRODUTO DE PVC RIGIDO 1 1/4'' | M | 1.1 | 9.51 | 10.461
|  |  |  | Total: | 10.461
|  |  | Total Simples: |  | 34.436
|  |  | Encargos Sociais: |  | INCLUSO
|  |  | Valor BDI: |  | 0
|  |  | Valor Geral: |  | 34.436
C1199 - ELETRODUTO PVC ROSC.INCL.CONEXÕES D= 50mm (1 1/2") - M
MAO DE OBRA |  | Unidade | Coeficiente | Preço | Total
I0042 | AJUDANTE DE ELETRICISTA | H | 0.6 | 21.1 | 12.66
I2312 | ELETRICISTA | H | 0.6 | 26.85 | 16.11
|  |  |  | Total: | 28.77
MATERIAIS
I1068 | ELETRODUTO DE PVC RIGIDO 1 1/2'' | M | 1.1 | 10.45 | 11.495
|  |  |  | Total: | 11.495
|  |  | Total Simples: |  | 40.26
|  |  | Encargos Sociais: |  | INCLUSO
|  |  | Valor BDI: |  | 0
|  |  | Valor Geral: |  | 40.26
C0102 - AQUECEDOR ELÉTRICO CAP.50 A 250L. 110/220V - UN
MAO DE OBRA |  | Unidade | Coeficiente | Preço | Total
I0042 | AJUDANTE DE ELETRICISTA | H | 0.5 | 21.1 | 10.55
I0043 | AJUDANTE DE ENCANADOR | H | 4.2 | 21.1 | 88.62
I2312 | ELETRICISTA | H | 0.5 | 26.85 | 13.425
I2320 | ENCANADOR | H | 4.2 | 26.18 | 109.956
|  |  |  | Total: | 222.551
MATERIAIS
I0096 | AQUECEDOR ELETRICO AGUA CAPAC 200 L | UN | 1 | 4490.59 | 4490.59
I1180 | FITA DE VEDAÇÃO | M | 2.86 | 0.36 | 1.0296
I1799 | REGISTRO DE GAVETA BRUTO 25MM (1') | UN | 1 | 54.35 | 54.35
|  |  |  | Total: | 4545.9696
|  |  | Total Simples: |  | 4768.5206
|  |  | Encargos Sociais: |  | INCLUSO
|  |  | Valor BDI: |  | 0
|  |  | Valor Geral: |  | 4768.5206
C0101 - AQUECEDOR CENTRAL ELETROAUTOMATICO 220V-5060 A 7480W - UN
MAO DE OBRA |  | Unidade | Coeficiente | Preço | Total
I0042 | AJUDANTE DE ELETRICISTA | H | 0.5 | 21.1 | 10.55
I0043 | AJUDANTE DE ENCANADOR | H | 1.3 | 21.1 | 27.43
I2312 | ELETRICISTA | H | 0.5 | 26.85 | 13.425
I2320 | ENCANADOR | H | 1.3 | 26.18 | 34.034
|  |  |  | Total: | 85.439
MATERIAIS
I0095 | AQUECEDOR CENTRAL ELETROAUTOMATICO 220 V | UN | 1 | 1100.89 | 1100.89
I1180 | FITA DE VEDAÇÃO | M | 0.94 | 0.36 | 0.3384
|  |  |  | Total: | 1101.2284
|  |  | Total Simples: |  | 1186.6674
|  |  | Encargos Sociais: |  | INCLUSO
|  |  | Valor BDI: |  | 0
|  |  | Valor Geral: |  | 1186.6674
C1196 - ELETRODUTO PVC ROSC.INCL.CONEXÕES D= 25mm (3/4") - M
MAO DE OBRA |  | Unidade | Coeficiente | Preço | Total
I0042 | AJUDANTE DE ELETRICISTA | H | 0.3 | 21.1 | 6.33
I2312 | ELETRICISTA | H | 0.3 | 26.85 | 8.055
|  |  |  | Total: | 14.385
MATERIAIS
I1075 | ELETRODUTO DE PVC RIGIDO 3/4'' | M | 1.1 | 4.57 | 5.027
|  |  |  | Total: | 5.027
|  |  | Total Simples: |  | 19.412
|  |  | Encargos Sociais: |  | INCLUSO
|  |  | Valor BDI: |  | 0
|  |  | Valor Geral: |  | 19.412
C0100 - AQUECEDOR À GÁS EM CAIXA DE FERRO ESMALTADO - UN
MAO DE OBRA |  | Unidade | Coeficiente | Preço | Total
I0043 | AJUDANTE DE ENCANADOR | H | 4 | 21.1 | 84.4
I2320 | ENCANADOR | H | 4 | 26.18 | 104.72
|  |  |  | Total: | 189.12
MATERIAIS
I0094 | AQUECEDOR A GAS 150L | UN | 1 | 3633.48 | 3633.48
|  |  |  | Total: | 3633.48
|  |  | Total Simples: |  | 3822.6
|  |  | Encargos Sociais: |  | INCLUSO
|  |  | Valor BDI: |  | 0
|  |  | Valor Geral: |  | 3822.6
C1197 - ELETRODUTO PVC ROSC.INCL.CONEXÕES D= 32mm (1") - M
MAO DE OBRA |  | Unidade | Coeficiente | Preço | Total
I0042 | AJUDANTE DE ELETRICISTA | H | 0.45 | 21.1 | 9.495
I2312 | ELETRICISTA | H | 0.45 | 26.85 | 12.0825
|  |  |  | Total: | 21.5775
MATERIAIS
I1070 | ELETRODUTO DE PVC RIGIDO 1'' | M | 1.1 | 7.14 | 7.854
|  |  |  | Total: | 7.854
|  |  | Total Simples: |  | 29.4315
|  |  | Encargos Sociais: |  | INCLUSO
|  |  | Valor BDI: |  | 0
|  |  | Valor Geral: |  | 29.4315
C1325 - ESTRUTURA DE ALUMÍNIO EM SHED VÃO DE 20 A 30m - M2
MAO DE OBRA |  | Unidade | Coeficiente | Preço | Total
I1530 | MONTADOR | H | 5 | 26.86 | 134.3
|  |  |  | Total: | 134.3
MATERIAIS
I0050 | ALUMINIO ESTRUTURAL USINADO PARA ESTRUTURA | KG | 6.1 | 32.63 | 199.043
|  |  |  | Total: | 199.043
|  |  | Total Simples: |  | 333.343
|  |  | Encargos Sociais: |  | INCLUSO
|  |  | Valor BDI: |  | 0
|  |  | Valor Geral: |  | 333.343
C1321 - ESTRUTURA DE ALUMÍNIO EM DUAS ÁGUAS VÃO DE 25m - M2
MAO DE OBRA |  | Unidade | Coeficiente | Preço | Total
I1530 | MONTADOR | H | 5 | 26.86 | 134.3
|  |  |  | Total: | 134.3
MATERIAIS
I0050 | ALUMINIO ESTRUTURAL USINADO PARA ESTRUTURA | KG | 4.4 | 32.63 | 143.572
|  |  |  | Total: | 143.572
|  |  | Total Simples: |  | 277.872
|  |  | Encargos Sociais: |  | INCLUSO
|  |  | Valor BDI: |  | 0
|  |  | Valor Geral: |  | 277.872
C1322 - ESTRUTURA DE ALUMÍNIO EM DUAS ÁGUAS VÃO DE 30m - M2
MAO DE OBRA |  | Unidade | Coeficiente | Preço | Total
I1530 | MONTADOR | H | 5 | 26.86 | 134.3
|  |  |  | Total: | 134.3
MATERIAIS
I0050 | ALUMINIO ESTRUTURAL USINADO PARA ESTRUTURA | KG | 5 | 32.63 | 163.15
|  |  |  | Total: | 163.15
|  |  | Total Simples: |  | 297.45
|  |  | Encargos Sociais: |  | INCLUSO
|  |  | Valor BDI: |  | 0
|  |  | Valor Geral: |  | 297.45
C1323 - ESTRUTURA DE ALUMÍNIO EM DUAS ÁGUAS VÃO DE 40m - M2
MAO DE OBRA |  | Unidade | Coeficiente | Preço | Total
I1530 | MONTADOR | H | 5 | 26.86 | 134.3
|  |  |  | Total: | 134.3
MATERIAIS
I0050 | ALUMINIO ESTRUTURAL USINADO PARA ESTRUTURA | KG | 6 | 32.63 | 195.78
|  |  |  | Total: | 195.78
|  |  | Total Simples: |  | 330.08
|  |  | Encargos Sociais: |  | INCLUSO
|  |  | Valor BDI: |  | 0
|  |  | Valor Geral: |  | 330.08
C1324 - ESTRUTURA DE ALUMÍNIO EM DUAS ÁGUAS VÃO DE 20m - M2
MAO DE OBRA |  | Unidade | Coeficiente | Preço | Total
I1530 | MONTADOR | H | 5 | 26.86 | 134.3
|  |  |  | Total: | 134.3
MATERIAIS
I0050 | ALUMINIO ESTRUTURAL USINADO PARA ESTRUTURA | KG | 3.8 | 32.63 | 123.994
|  |  |  | Total: | 123.994
|  |  | Total Simples: |  | 258.294
|  |  | Encargos Sociais: |  | INCLUSO
|  |  | Valor BDI: |  | 0
|  |  | Valor Geral: |  | 258.294
C1320 - ESTRUTURA DE ALUMÍNIO EM ARCO VÃO DE 40m - M2
MAO DE OBRA |  | Unidade | Coeficiente | Preço | Total
I1530 | MONTADOR | H | 5 | 26.86 | 134.3
|  |  |  | Total: | 134.3
MATERIAIS
I0050 | ALUMINIO ESTRUTURAL USINADO PARA ESTRUTURA | KG | 5.2 | 32.63 | 169.676
|  |  |  | Total: | 169.676
|  |  | Total Simples: |  | 303.976
|  |  | Encargos Sociais: |  | INCLUSO
|  |  | Valor BDI: |  | 0
|  |  | Valor Geral: |  | 303.976
C1318 - ESTRUTURA DE ALUMÍNIO EM ARCO VÃO DE 20m - M2
MAO DE OBRA |  | Unidade | Coeficiente | Preço | Total
I1530 | MONTADOR | H | 5 | 26.86 | 134.3
|  |  |  | Total: | 134.3
MATERIAIS
I0050 | ALUMINIO ESTRUTURAL USINADO PARA ESTRUTURA | KG | 3.4 | 32.63 | 110.942
|  |  |  | Total: | 110.942
|  |  | Total Simples: |  | 245.242
|  |  | Encargos Sociais: |  | INCLUSO
|  |  | Valor BDI: |  | 0
|  |  | Valor Geral: |  | 245.242
C1319 - ESTRUTURA DE ALUMÍNIO EM ARCO VÃO DE 30m - M2
MAO DE OBRA |  | Unidade | Coeficiente | Preço | Total
I1530 | MONTADOR | H | 5 | 26.86 | 134.3
|  |  |  | Total: | 134.3
MATERIAIS
I0050 | ALUMINIO ESTRUTURAL USINADO PARA ESTRUTURA | KG | 4.3 | 32.63 | 140.309
|  |  |  | Total: | 140.309
|  |  | Total Simples: |  | 274.609
|  |  | Encargos Sociais: |  | INCLUSO
|  |  | Valor BDI: |  | 0
|  |  | Valor Geral: |  | 274.609
C1317 - ESTIVAS - ESTRUTURAS SUBMERSAS C/GABIÕES-SACO ALT.= 1m - M
EQUIPAMENTOS (CHORARIO) |  | Unidade | Coeficiente | Preço | Total
I0735 | ESCAVADEIRA HIDRÁULICA (CHP) | H | 0.12 | 288.1126 | 34.5735
|  |  |  | Total: | 34.5735
MAO DE OBRA
I2543 | SERVENTE | H | 3.8 | 20.26 | 76.988
|  |  |  | Total: | 76.988
MATERIAIS
I1600 | PEDRA DE MÃO (RACHÃO) | M3 | 2.9 | 113.25 | 328.425
I9054 | GABIÃO SACO MALHA HEXAGONAL 8 X 10 CM (ZN/AL + PVC), FIO 2,4 MM | M3 | 2.4 | 331.4 | 795.36
|  |  |  | Total: | 1123.785
|  |  | Total Simples: |  | 1235.3465
|  |  | Encargos Sociais: |  | INCLUSO
|  |  | Valor BDI: |  | 0
|  |  | Valor Geral: |  | 1235.3465
C1347 - CONJUNTO PARA BASQUETE COM TABELAS EM COMPENSADO NAVAL, MODELO OFICIAL, 1,05X1,80M, ESP. 18MM, COMPLETO, INCLUSIVE ESTRUTURA EM TUBOS DE AÇO GALVANIZADO DE 4" E DE 1", ACABAMENTO EM MASSA PLÁSTICA, PRIMER E TINTA ESMALTE SINTÉTICO, COM REFORÇO TIPO MÃO FRANCESA, AVANÇO LIVRE DE 2,30M - CJ
MATERIAIS |  | Unidade | Coeficiente | Preço | Total
I1139 | ESTRUTURA METÁLICA P/ TABELA DE BASQUETE, EM TUBOS DE AÇO DE 4" E DE 1" PAREDE 2MM, ACABAMENTO EM MASSA PLÁSTICA, PRIMER E TINTA ESMALTE SINTÉTICO, COM REFORÇO TIPO MÃO FRANCESA, AVANÇO LIVRE DE 2,30M | CJ | 1 | 1590 | 1590
I1911 | TABELAS DE BASQUETE, INCLUSIVE COMPENSADO NAVAL, MODELO OFICIAL, 1,05X1,80M, ESP. 18MM, SEM ESTRUTURA DE FIXAÇÃO | CJ | 1 | 3510.44 | 3510.44
|  |  |  | Total: | 5100.44
SERVIÇOS
C3268 | CONCRETO P/VIBR., FCK=10MPa COM AGREGADO PRODUZIDO (S/TRANSP.) | M3 | 0.0865 | 428.1308 | 37.0333
|  |  |  | Total: | 37.0333
|  |  | Total Simples: |  | 5137.4733
|  |  | Encargos Sociais: |  | INCLUSO
|  |  | Valor BDI: |  | 0
|  |  | Valor Geral: |  | 5137.4733
C1348 - ESTRUTURA METÁLICA DE TRAVES DE FUTEBOL DE CAMPO OFICIAL, EM TUBOS DE AÇO GALVANIZADO, DIMENSÕES 7,32 X 2,44 X 1,50, COM ACABAMENTO E PINTURA, INCLUSIVE REDE EM FIO 100% NYLON COM PROTEÇÃO UV - CJ
MAO DE OBRA |  | Unidade | Coeficiente | Preço | Total
I2391 | PEDREIRO | H | 3.5 | 26.86 | 94.01
I2543 | SERVENTE | H | 5.5 | 20.26 | 111.43
|  |  |  | Total: | 205.44
MATERIAIS
I0108 | AREIA GROSSA | M3 | 0.23 | 119.58 | 27.5034
I0805 | CIMENTO PORTLAND | KG | 105 | 0.71 | 74.55
I1138 | TRAVES DE FUTEBOL DE CAMPO OFICIAL, EM TUBOS DE AÇO GALVANIZADO, DIMENSÕES 7,32 X 2,44 X 1,50, COM ACABAMENTO E PINTURA, INCLUSIVE REDE EM FIO 100% NYLON COM PROTEÇÃO UV, SEM COLOCAÇÃO | CJ | 1 | 3763.61 | 3763.61
I1605 | PEDRISCO | M3 | 0.3 | 100.5 | 30.15
|  |  |  | Total: | 3895.8134
|  |  | Total Simples: |  | 4101.2534
|  |  | Encargos Sociais: |  | INCLUSO
|  |  | Valor BDI: |  | 0
|  |  | Valor Geral: |  | 4101.2534
C1349 - CONJUNTO PARA FUTSAL COM TRAVES OFICIAIS DE 3,00 X 2,00 M EM TUBO DE ACO GALVANIZADO 3" COM REQUADRO EM TUBO DE 1", PINTURA EM PRIMER COM TINTA ESMALTE SINTETICO E REDES - CJ
MATERIAIS |  | Unidade | Coeficiente | Preço | Total
I1137 | TRAVES PARA FUTSAL OFICIAL COMPLETA, DE 3,00 X 2,00 M EM TUBO DE ACO GALVANIZADO 3" COM REQUADRO EM TUBO DE 1", PINTURA EM PRIMER COM TINTA ESMALTE SINTÉTICO E REDES DE POLIETILENO FIO 4 MM | CJ | 1 | 4452.67 | 4452.67
|  |  |  | Total: | 4452.67
|  |  | Total Simples: |  | 4452.67
|  |  | Encargos Sociais: |  | INCLUSO
|  |  | Valor BDI: |  | 0
|  |  | Valor Geral: |  | 4452.67
C1340 - ESTRUTURA DE MADEIRA P/ TELHA ONDULADA DE FIBROCIMENTO, ALUMÍNIO OU PLÁSTICAS, VÃO 20m - M2
MAO DE OBRA |  | Unidade | Coeficiente | Preço | Total
I0041 | AJUDANTE DE CARPINTEIRO | H | 1.4 | 21.1 | 29.54
I0498 | CARPINTEIRO | H | 1.4 | 26.86 | 37.604
|  |  |  | Total: | 67.144
MATERIAIS
I1161 | FERRAGEM PARA TELHADOS | KG | 0.32 | 13.91 | 4.4512
I1495 | MADEIRA (PEROBA) | M3 | 0.0247 | 3162.71 | 78.1189
I1724 | PREGO | KG | 0.15 | 17 | 2.55
|  |  |  | Total: | 85.1201
|  |  | Total Simples: |  | 152.2641
|  |  | Encargos Sociais: |  | INCLUSO
|  |  | Valor BDI: |  | 0
|  |  | Valor Geral: |  | 152.2641
C1341 - ESTRUTURA DE MADEIRA P/ TELHA ESTRUTURAL DE FIBROCIMENTO ANCORADA EM LAJES OU EM PAREDES - M2
MAO DE OBRA |  | Unidade | Coeficiente | Preço | Total
I0041 | AJUDANTE DE CARPINTEIRO | H | 0.38 | 21.1 | 8.018
I0498 | CARPINTEIRO | H | 0.19 | 26.86 | 5.1034
|  |  |  | Total: | 13.1214
MATERIAIS
I1495 | MADEIRA (PEROBA) | M3 | 0.0085 | 3162.71 | 26.883
I1724 | PREGO | KG | 0.008 | 17 | 0.136
|  |  |  | Total: | 27.019
|  |  | Total Simples: |  | 40.1404
|  |  | Encargos Sociais: |  | INCLUSO
|  |  | Valor BDI: |  | 0
|  |  | Valor Geral: |  | 40.1404
C1342 - ESTRUTURA ESPACIAL DE ALUMÍNIO VÃO DE 20m - M2
MAO DE OBRA |  | Unidade | Coeficiente | Preço | Total
I1530 | MONTADOR | H | 3.5 | 26.86 | 94.01
|  |  |  | Total: | 94.01
MATERIAIS
I0050 | ALUMINIO ESTRUTURAL USINADO PARA ESTRUTURA | KG | 5 | 32.63 | 163.15
|  |  |  | Total: | 163.15
|  |  | Total Simples: |  | 257.16
|  |  | Encargos Sociais: |  | INCLUSO
|  |  | Valor BDI: |  | 0
|  |  | Valor Geral: |  | 257.16
C1343 - ESTRUTURA ESPACIAL DE ALUMÍNIO VÃO DE 30m - M2
MAO DE OBRA |  | Unidade | Coeficiente | Preço | Total
I1530 | MONTADOR | H | 3.5 | 26.86 | 94.01
|  |  |  | Total: | 94.01
MATERIAIS
I0050 | ALUMINIO ESTRUTURAL USINADO PARA ESTRUTURA | KG | 6.3 | 32.63 | 205.569
|  |  |  | Total: | 205.569
|  |  | Total Simples: |  | 299.579
|  |  | Encargos Sociais: |  | INCLUSO
|  |  | Valor BDI: |  | 0
|  |  | Valor Geral: |  | 299.579
C1344 - ESTRUTURA ESPACIAL DE ALUMÍNIO VÃO DE 40m - M2
MAO DE OBRA |  | Unidade | Coeficiente | Preço | Total
I1530 | MONTADOR | H | 3.5 | 26.86 | 94.01
|  |  |  | Total: | 94.01
MATERIAIS
I0050 | ALUMINIO ESTRUTURAL USINADO PARA ESTRUTURA | KG | 7.5 | 32.63 | 244.725
|  |  |  | Total: | 244.725
|  |  | Total Simples: |  | 338.735
|  |  | Encargos Sociais: |  | INCLUSO
|  |  | Valor BDI: |  | 0
|  |  | Valor Geral: |  | 338.735
C1345 - ESTRUTURA ESPACIAL DE ALUMÍNIO VÃO DE 50m - M2
MAO DE OBRA |  | Unidade | Coeficiente | Preço | Total
I1530 | MONTADOR | H | 3.5 | 26.86 | 94.01
|  |  |  | Total: | 94.01
MATERIAIS
I0050 | ALUMINIO ESTRUTURAL USINADO PARA ESTRUTURA | KG | 8.7 | 32.63 | 283.881
|  |  |  | Total: | 283.881
|  |  | Total Simples: |  | 377.891
|  |  | Encargos Sociais: |  | INCLUSO
|  |  | Valor BDI: |  | 0
|  |  | Valor Geral: |  | 377.891
C1346 - ESTRUTURA ESPACIAL DE ALUMÍNIO VÃO DE 60m - M2
MAO DE OBRA |  | Unidade | Coeficiente | Preço | Total
I1530 | MONTADOR | H | 3.5 | 26.86 | 94.01
|  |  |  | Total: | 94.01
MATERIAIS
I0050 | ALUMINIO ESTRUTURAL USINADO PARA ESTRUTURA | KG | 9.9 | 32.63 | 323.037
|  |  |  | Total: | 323.037
|  |  | Total Simples: |  | 417.047
|  |  | Encargos Sociais: |  | INCLUSO
|  |  | Valor BDI: |  | 0
|  |  | Valor Geral: |  | 417.047
C1338 - ESTRUTURA DE MADEIRA P/ TELHA ONDULADA DE FIBROCIMENTO, ALUMÍNIO OU PLÁSTICAS, VÃO 10m - M2
MAO DE OBRA |  | Unidade | Coeficiente | Preço | Total
I0041 | AJUDANTE DE CARPINTEIRO | H | 1 | 21.1 | 21.1
I0498 | CARPINTEIRO | H | 1 | 26.86 | 26.86
|  |  |  | Total: | 47.96
MATERIAIS
I1161 | FERRAGEM PARA TELHADOS | KG | 0.23 | 13.91 | 3.1993
I1495 | MADEIRA (PEROBA) | M3 | 0.017 | 3162.71 | 53.7661
I1724 | PREGO | KG | 0.1 | 17 | 1.7
|  |  |  | Total: | 58.6654
|  |  | Total Simples: |  | 106.6254
|  |  | Encargos Sociais: |  | INCLUSO
|  |  | Valor BDI: |  | 0
|  |  | Valor Geral: |  | 106.6254
C1339 - ESTRUTURA DE MADEIRA P/ TELHA ONDULADA DE FIBROCIMENTO, ALUMÍNIO OU PLÁSTICAS, VÃO 15m - M2
MAO DE OBRA |  | Unidade | Coeficiente | Preço | Total
I0041 | AJUDANTE DE CARPINTEIRO | H | 1.15 | 21.1 | 24.265
I0498 | CARPINTEIRO | H | 1.15 | 26.86 | 30.889
|  |  |  | Total: | 55.154
MATERIAIS
I1161 | FERRAGEM PARA TELHADOS | KG | 0.26 | 13.91 | 3.6166
I1495 | MADEIRA (PEROBA) | M3 | 0.0204 | 3162.71 | 64.5193
I1724 | PREGO | KG | 0.13 | 17 | 2.21
|  |  |  | Total: | 70.3459
|  |  | Total Simples: |  | 125.4999
|  |  | Encargos Sociais: |  | INCLUSO
|  |  | Valor BDI: |  | 0
|  |  | Valor Geral: |  | 125.4999
C1336 - ESTRUTURA DE MADEIRA P/ TELHA CERÂMICA OU CONCRETO VÃO 3 A 7m (TESOURAS / TERÇAS / CONTRAVENTAMENTOS / FERRAGENS) - M2
MAO DE OBRA |  | Unidade | Coeficiente | Preço | Total
I0041 | AJUDANTE DE CARPINTEIRO | H | 1.2 | 21.1 | 25.32
I0498 | CARPINTEIRO | H | 1.2 | 26.86 | 32.232
|  |  |  | Total: | 57.552
MATERIAIS
I1161 | FERRAGEM PARA TELHADOS | KG | 0.18 | 13.91 | 2.5038
I1495 | MADEIRA (PEROBA) | M3 | 0.025 | 3162.71 | 79.0678
I1724 | PREGO | KG | 0.12 | 17 | 2.04
|  |  |  | Total: | 83.6116
|  |  | Total Simples: |  | 141.1635
|  |  | Encargos Sociais: |  | INCLUSO
|  |  | Valor BDI: |  | 0
|  |  | Valor Geral: |  | 141.1635
C1337 - ESTRUTURA DE MADEIRA P/ TELHA CERÂMICA OU CONCRETO VÃO 7 A 10m (TESOURAS / TERÇAS / CONTRAVENTAMENTOS / FERRAGENS) - M2
MAO DE OBRA |  | Unidade | Coeficiente | Preço | Total
I0041 | AJUDANTE DE CARPINTEIRO | H | 1.5 | 21.1 | 31.65
I0498 | CARPINTEIRO | H | 1.5 | 26.86 | 40.29
|  |  |  | Total: | 71.94
MATERIAIS
I1161 | FERRAGEM PARA TELHADOS | KG | 0.23 | 13.91 | 3.1993
I1495 | MADEIRA (PEROBA) | M3 | 0.026 | 3162.71 | 82.2305
I1724 | PREGO | KG | 0.12 | 17 | 2.04
|  |  |  | Total: | 87.4698
|  |  | Total Simples: |  | 159.4098
|  |  | Encargos Sociais: |  | INCLUSO
|  |  | Valor BDI: |  | 0
|  |  | Valor Geral: |  | 159.4098
C1335 - ESTRUTURA DE MADEIRA P/ TELHA CERÂMICA OU CONCRETO VÃO 10 A 13m (TESOURAS / TERÇAS / CONTRAVENTAMENTOS / FERRAGENS) - M2
MAO DE OBRA |  | Unidade | Coeficiente | Preço | Total
I0041 | AJUDANTE DE CARPINTEIRO | H | 1.8 | 21.1 | 37.98
I0498 | CARPINTEIRO | H | 1.8 | 26.86 | 48.348
|  |  |  | Total: | 86.328
MATERIAIS
I1161 | FERRAGEM PARA TELHADOS | KG | 0.26 | 13.91 | 3.6166
I1495 | MADEIRA (PEROBA) | M3 | 0.028 | 3162.71 | 88.5559
I1724 | PREGO | KG | 0.12 | 17 | 2.04
|  |  |  | Total: | 94.2125
|  |  | Total Simples: |  | 180.5405
|  |  | Encargos Sociais: |  | INCLUSO
|  |  | Valor BDI: |  | 0
|  |  | Valor Geral: |  | 180.5405
C2859 - LANÇAMENTO DE ESGOTO NO INTERCEPTOR - UN
EQUIPAMENTOS (CHORARIO) |  | Unidade | Coeficiente | Preço | Total
I0702 | CAMINHÃO ADAPTADO A VÁCUO (CHP) | H | 0.18 | 151.1089 | 27.1996
|  |  |  | Total: | 27.1996
|  |  | Total Simples: |  | 27.1996
|  |  | Encargos Sociais: |  | INCLUSO
|  |  | Valor BDI: |  | 0
|  |  | Valor Geral: |  | 27.1996
C2855 - LAJE DE FUNDO P/POÇO DE VISITA C/ANÉIS PRÉ-MOLDADO D=1200mm - UN
SERVIÇOS |  | Unidade | Coeficiente | Preço | Total
C0216 | ARMADURA CA-50A MÉDIA D= 6,3 A 10,0mm | KG | 21.6 | 12.3324 | 266.3798
C0838 | CONCRETO P/VIBR., FCK 10 MPa COM AGREGADO ADQUIRIDO | M3 | 0.1445 | 482.4908 | 69.7199
C0840 | CONCRETO P/VIBR., FCK 15 MPa COM AGREGADO ADQUIRIDO | M3 | 0.4335 | 508.1744 | 220.2936
C1400 | FORMA DE TÁBUAS DE 1" DE 3A. P/FUNDAÇÕES UTIL. 5 X | M2 | 1.02 | 83.653 | 85.3261
|  |  |  | Total: | 641.7194
|  |  | Total Simples: |  | 641.7194
|  |  | Encargos Sociais: |  | INCLUSO
|  |  | Valor BDI: |  | 0
|  |  | Valor Geral: |  | 641.7194
C2854 - LAJE DE FUNDO P/POÇO DE VISITA C/ANÉIS PRÉ-MOLDADO D= 600mm - UN
SERVIÇOS |  | Unidade | Coeficiente | Preço | Total
C0216 | ARMADURA CA-50A MÉDIA D= 6,3 A 10,0mm | KG | 10.8 | 12.3324 | 133.1899
C0838 | CONCRETO P/VIBR., FCK 10 MPa COM AGREGADO ADQUIRIDO | M3 | 0.0605 | 482.4908 | 29.1907
C0840 | CONCRETO P/VIBR., FCK 15 MPa COM AGREGADO ADQUIRIDO | M3 | 0.1815 | 508.1744 | 92.2337
C1400 | FORMA DE TÁBUAS DE 1" DE 3A. P/FUNDAÇÕES UTIL. 5 X | M2 | 0.66 | 83.653 | 55.211
|  |  |  | Total: | 309.8253
|  |  | Total Simples: |  | 309.8252
|  |  | Encargos Sociais: |  | INCLUSO
|  |  | Valor BDI: |  | 0
|  |  | Valor Geral: |  | 309.8252
C2856 - LAJE DE FUNDO P/POÇO DE VISITA C/ANÉIS PRÉ-MOLDADO D=1000mm - UN
SERVIÇOS |  | Unidade | Coeficiente | Preço | Total
C0216 | ARMADURA CA-50A MÉDIA D= 6,3 A 10,0mm | KG | 17.6 | 12.3324 | 217.0502
C0838 | CONCRETO P/VIBR., FCK 10 MPa COM AGREGADO ADQUIRIDO | M3 | 0.1125 | 482.4908 | 54.2802
C0840 | CONCRETO P/VIBR., FCK 15 MPa COM AGREGADO ADQUIRIDO | M3 | 0.3775 | 508.1744 | 191.8358
C1400 | FORMA DE TÁBUAS DE 1" DE 3A. P/FUNDAÇÕES UTIL. 5 X | M2 | 0.9 | 83.653 | 75.2877
|  |  |  | Total: | 538.4539
|  |  | Total Simples: |  | 538.454
|  |  | Encargos Sociais: |  | INCLUSO
|  |  | Valor BDI: |  | 0
|  |  | Valor Geral: |  | 538.454
C2851 - INSTALAÇÕES PROVISÓRIAS DE ÁGUA - UN
MAO DE OBRA |  | Unidade | Coeficiente | Preço | Total
I0498 | CARPINTEIRO | H | 8 | 26.86 | 214.88
I2543 | SERVENTE | H | 8 | 20.26 | 162.08
|  |  |  | Total: | 376.96
MATERIAIS
I0020 | ADAPTADOR SOLDAVEL C/FLANGE P/CX D'ÁGUA 32x1" | UN | 1 | 19.69 | 19.69
I0403 | CAGECE - LIGAÇÃO DE ÁGUA | UN | 1 | 100.79 | 100.79
I0405 | CAIBRO DE 2"x1" | M | 10 | 6.4 | 64
I10268 | CAIXA D'AGUA DE POLIETILENO DE 1000 L, COM TAMPA | UN | 0.5 | 584.75 | 292.375
I2201 | TUBO PVC SOLDÁVEL DE 32MM (1') | M | 4 | 8.56 | 34.24
I2367 | LINHA DE MADEIRA DE LEI DE 6"x3" | M | 10 | 34.54 | 345.4
I2369 | LINHA EM MADEIRA DE LEI DE 4"x2" | M | 5 | 15.18 | 75.9
I2410 | PREGO 18X27 (2.1/2" x 10) (APROXIMADAMENTE 198UN/KG) | KG | 0.5 | 14.2 | 7.1
|  |  |  | Total: | 939.495
SERVIÇOS
C0836 | CONCRETO NÃO ESTRUTURAL PREPARO MANUAL | M3 | 0.125 | 520.8881 | 65.111
|  |  |  | Total: | 65.111
|  |  | Total Simples: |  | 1381.566
|  |  | Encargos Sociais: |  | INCLUSO
|  |  | Valor BDI: |  | 0
|  |  | Valor Geral: |  | 1381.566
C2850 - INSTALAÇÕES PROVISÓRIAS DE LUZ , FORÇA,TELEFONE E LÓGICA - UN
MATERIAIS |  | Unidade | Coeficiente | Preço | Total
I0125 | ARMAÇÃO REX TRIFASICA COM ROLDANA | UN | 1 | 81.86 | 81.86
I0355 | CABO ISOLADO PVC 750V 10MM2 | M | 60 | 9.33 | 559.8
I0840 | CONECTOR SPLIT-BOLT P/CABO 10MM2 | UN | 4 | 6.02 | 24.08
I0952 | CURVA DE PVC RIGIDO PARA ELETRODUTO DE 1'' | UN | 2 | 4.14 | 8.28
I1070 | ELETRODUTO DE PVC RIGIDO 1'' | M | 6 | 7.14 | 42.84
I1406 | LUVA DE PVC RIGIDO PARA ELETRODUTO 1'' | UN | 2 | 1.65 | 3.3
I2352 | HASTE DE ATERRAMENTO COPERWELD 5/8" x 2.40M | UN | 1 | 53.28 | 53.28
I2383 | NOFUSE DE 70 A. | UN | 1 | 29.15 | 29.15
I2405 | POSTE DE CONCRETO DUPLO T (150/9), RESISTÊNCIA NOMINAL 150KG, H=9,00M, PESO APROXIMADO 470KG | UN | 1 | 601.7 | 601.7
I2413 | QUADRO DE MEDIÇÃO TRIFASICA EM POSTE | UN | 1 | 272.4 | 272.4
|  |  |  | Total: | 1676.69
|  |  | Total Simples: |  | 1676.69
|  |  | Encargos Sociais: |  | INCLUSO
|  |  | Valor BDI: |  | 0
|  |  | Valor Geral: |  | 1676.69
C2853 - LAJE C/FURO EXCÊNTRICO DE 600 MM P/POÇO DE VISITA D=1200mm - UN
EQUIPAMENTOS (CHORARIO) |  | Unidade | Coeficiente | Preço | Total
I0705 | CAMINHÃO COMERC. EQUIP. C/GUINDASTE (CHP) | H | 0.1 | 172.7113 | 17.2711
|  |  |  | Total: | 17.2711
SERVIÇOS
C0216 | ARMADURA CA-50A MÉDIA D= 6,3 A 10,0mm | KG | 9.1 | 12.3324 | 112.2248
C0840 | CONCRETO P/VIBR., FCK 15 MPa COM AGREGADO ADQUIRIDO | M3 | 0.1846 | 508.1744 | 93.809
C1400 | FORMA DE TÁBUAS DE 1" DE 3A. P/FUNDAÇÕES UTIL. 5 X | M2 | 0.4522 | 83.653 | 37.8279
|  |  |  | Total: | 243.8617
|  |  | Total Simples: |  | 261.1328
|  |  | Encargos Sociais: |  | INCLUSO
|  |  | Valor BDI: |  | 0
|  |  | Valor Geral: |  | 261.1328
C2852 - LAJE C/FURO EXCÊNTRICO DE 600 MM P/POÇO DE VISITA D= 1000mm - UN
EQUIPAMENTOS (CHORARIO) |  | Unidade | Coeficiente | Preço | Total
I0705 | CAMINHÃO COMERC. EQUIP. C/GUINDASTE (CHP) | H | 0.1 | 172.7113 | 17.2711
|  |  |  | Total: | 17.2711
SERVIÇOS
C0216 | ARMADURA CA-50A MÉDIA D= 6,3 A 10,0mm | KG | 7.2 | 12.3324 | 88.7933
C0840 | CONCRETO P/VIBR., FCK 15 MPa COM AGREGADO ADQUIRIDO | M3 | 0.1356 | 508.1744 | 68.9084
C1400 | FORMA DE TÁBUAS DE 1" DE 3A. P/FUNDAÇÕES UTIL. 5 X | M2 | 0.46 | 83.653 | 38.4804
|  |  |  | Total: | 196.1821
|  |  | Total Simples: |  | 213.4532
|  |  | Encargos Sociais: |  | INCLUSO
|  |  | Valor BDI: |  | 0
|  |  | Valor Geral: |  | 213.4532
C2849 - INSTALAÇÕES PROVISÓRIAS DE ESGOTO - UN
MATERIAIS |  | Unidade | Coeficiente | Preço | Total
I0402 | CAGECE - LIGAÇÃO DE ESGOTO | UN | 1 | 262.81 | 262.81
|  |  |  | Total: | 262.81
|  |  | Total Simples: |  | 262.81
|  |  | Encargos Sociais: |  | INCLUSO
|  |  | Valor BDI: |  | 0
|  |  | Valor Geral: |  | 262.81
C2848 - INSTALAÇÃO OU SUBSTITUIÇÃO DE CAIXA DO HIDRÔMETRO - UN
EQUIPAMENTOS (CHORARIO) |  | Unidade | Coeficiente | Preço | Total
I0700 | CAMINHONETE SAVEIRO (CHP) | H | 0.1 | 81.5126 | 8.1513
|  |  |  | Total: | 8.1513
MAO DE OBRA
I2320 | ENCANADOR | H | 0.5 | 26.18 | 13.09
I2543 | SERVENTE | H | 0.5 | 20.26 | 10.13
|  |  |  | Total: | 23.22
SERVIÇOS
C0170 | ARGAMASSA DE CIMENTO E AREIA S/PEN. TRAÇO 1:3 | M3 | 0.0087 | 649.2933 | 5.6489
|  |  |  | Total: | 5.6489
|  |  | Total Simples: |  | 37.0201
|  |  | Encargos Sociais: |  | INCLUSO
|  |  | Valor BDI: |  | 0
|  |  | Valor Geral: |  | 37.0201
C2847 - INSTALAÇÃO DE HIDRANTE SUBTERRÂNEO - UN
MAO DE OBRA |  | Unidade | Coeficiente | Preço | Total
I0037 | AJUDANTE | H | 6 | 21.1 | 126.6
I2320 | ENCANADOR | H | 4 | 26.18 | 104.72
|  |  |  | Total: | 231.32
|  |  | Total Simples: |  | 231.32
|  |  | Encargos Sociais: |  | INCLUSO
|  |  | Valor BDI: |  | 0
|  |  | Valor Geral: |  | 231.32
C2846 - INSTALAÇÃO DE HIDRANTE DE COLUNA - UN
MAO DE OBRA |  | Unidade | Coeficiente | Preço | Total
I0037 | AJUDANTE | H | 6 | 21.1 | 126.6
I2320 | ENCANADOR | H | 1.5 | 26.18 | 39.27
|  |  |  | Total: | 165.87
|  |  | Total Simples: |  | 165.87
|  |  | Encargos Sociais: |  | INCLUSO
|  |  | Valor BDI: |  | 0
|  |  | Valor Geral: |  | 165.87
C2845 - INST. DE HIDRÔMETRO E CAVALETE C/ CAIXA NO MURO P002 (CASO I) - UN
EQUIPAMENTOS (CHORARIO) |  | Unidade | Coeficiente | Preço | Total
I0786 | VEÍCULO UTILITÁRIO KOMBI (CHP) | H | 0.2 | 80.1191 | 16.0238
|  |  |  | Total: | 16.0238
MAO DE OBRA
I2320 | ENCANADOR | H | 0.7 | 26.18 | 18.326
I2543 | SERVENTE | H | 0.7 | 20.26 | 14.182
|  |  |  | Total: | 32.508
MATERIAIS
I0019 | ADAPTADOR PVC SOLDAVEL CURTO LR P/REG. 25x3/4" | UN | 2 | 0.97 | 1.94
I0021 | ADESIVO 90ML | UN | 0.05 | 7 | 0.35
I0108 | AREIA GROSSA | M3 | 0.05 | 119.58 | 5.979
I0280 | BRITA | M3 | 0.01 | 100.5 | 1.005
I0805 | CIMENTO PORTLAND | KG | 3 | 0.71 | 2.13
I2200 | TUBO PVC SOLDÁVEL DE 25MM (3/4') | M | 1.5 | 4.33 | 6.495
I2344 | FITA VEDA ROSCA 25M x 3/4" | UN | 0.1 | 9.1 | 0.91
I2363 | JOELHO PVC SOLDAVEL 25MM | UN | 3 | 1.49 | 4.47
I2368 | LINHA DE NYLON REF. 050 | KG | 0.0006 | 80.45 | 0.04827
|  |  |  | Total: | 23.3273
SERVIÇOS
C0589 | CAIAÇÃO EM TRES DEMÃOS EM PAREDES | M2 | 0.2 | 8.7195 | 1.7439
|  |  |  | Total: | 1.7439
|  |  | Total Simples: |  | 73.603
|  |  | Encargos Sociais: |  | INCLUSO
|  |  | Valor BDI: |  | 0
|  |  | Valor Geral: |  | 73.603
C2844 - INST. DE HIDRÔMETRO E CAVALETE 1§ COMPART. (CASO H), RECUO (CASO G) - UN
EQUIPAMENTOS (CHORARIO) |  | Unidade | Coeficiente | Preço | Total
I0786 | VEÍCULO UTILITÁRIO KOMBI (CHP) | H | 0.2 | 80.1191 | 16.0238
|  |  |  | Total: | 16.0238
MAO DE OBRA
I2320 | ENCANADOR | H | 0.7 | 26.18 | 18.326
I2543 | SERVENTE | H | 0.7 | 20.26 | 14.182
|  |  |  | Total: | 32.508
MATERIAIS
I0019 | ADAPTADOR PVC SOLDAVEL CURTO LR P/REG. 25x3/4" | UN | 2 | 0.97 | 1.94
I0021 | ADESIVO 90ML | UN | 0.05 | 7 | 0.35
I0280 | BRITA | M3 | 0.01 | 100.5 | 1.005
I0805 | CIMENTO PORTLAND | KG | 3 | 0.71 | 2.13
I2344 | FITA VEDA ROSCA 25M x 3/4" | UN | 0.1 | 9.1 | 0.91
I2368 | LINHA DE NYLON REF. 050 | KG | 0.0006 | 80.45 | 0.04827
|  |  |  | Total: | 6.3833
|  |  | Total Simples: |  | 54.9151
|  |  | Encargos Sociais: |  | INCLUSO
|  |  | Valor BDI: |  | 0
|  |  | Valor Geral: |  | 54.9151
C2843 - IMPERMEABILIZAÇÃO C/ EMULSÃO ASFÁLTICA CONSUMO 2kg/m² - M2
MAO DE OBRA |  | Unidade | Coeficiente | Preço | Total
I0037 | AJUDANTE | H | 0.2 | 21.1 | 4.22
|  |  |  | Total: | 4.22
MATERIAIS
I1090 | EMULSÃO ASFALTICA | KG | 2 | 18.18 | 36.36
|  |  |  | Total: | 36.36
|  |  | Total Simples: |  | 40.58
|  |  | Encargos Sociais: |  | INCLUSO
|  |  | Valor BDI: |  | 0
|  |  | Valor Geral: |  | 40.58
C2842 - IMPERMEABILIZAÇÃO C/ CIMENTO CRISTALIZANTE, BASE ACRÍLICA - M2
MAO DE OBRA |  | Unidade | Coeficiente | Preço | Total
I2391 | PEDREIRO | H | 0.5 | 26.86 | 13.43
I2543 | SERVENTE | H | 1 | 20.26 | 20.26
|  |  |  | Total: | 33.69
MATERIAIS
I0802 | CIMENTO ESPECIAL TIPO K11 DA HEI'DI | KG | 3 | 10.93 | 32.79
I0803 | CIMENTO ESPECIAL TIPO KZ DA HEY"DI | KG | 0.31 | 12.11 | 3.7541
|  |  |  | Total: | 36.5441
|  |  | Total Simples: |  | 70.2341
|  |  | Encargos Sociais: |  | INCLUSO
|  |  | Valor BDI: |  | 0
|  |  | Valor Geral: |  | 70.2341
C1398 - FLANGE SEXTAVADA EM AÇO GALV. D=65mm(2 1/2") À 80mm (3") - UN
MAO DE OBRA |  | Unidade | Coeficiente | Preço | Total
I2320 | ENCANADOR | H | 0.4 | 26.18 | 10.472
I2543 | SERVENTE | H | 0.4 | 20.26 | 8.104
|  |  |  | Total: | 18.576
MATERIAIS
I1190 | FLANGE C/SEXTAVADO AÇO GALVANIZADO 2 1/2'' | UN | 1 | 110.13 | 110.13
|  |  |  | Total: | 110.13
|  |  | Total Simples: |  | 128.706
|  |  | Encargos Sociais: |  | INCLUSO
|  |  | Valor BDI: |  | 0
|  |  | Valor Geral: |  | 128.706
C1399 - FORMA PLANA CHAPA COMPENSADA PLASTIFICADA, ESP.= 12mm UTIL. 5X - M2
MAO DE OBRA |  | Unidade | Coeficiente | Preço | Total
I0041 | AJUDANTE DE CARPINTEIRO | H | 1.35 | 21.1 | 28.485
I0498 | CARPINTEIRO | H | 1.35 | 26.86 | 36.261
|  |  |  | Total: | 64.746
MATERIAIS
I0526 | CHAPA COMPENSADO PLASTIFICADO 12MM (1.22 X 2.44M) | M2 | 0.26 | 69.64 | 18.1064
I1691 | PONTALETE / BARROTE DE 3"x3" | M | 1.2 | 16.09 | 19.308
I1728 | PREGO 18X27 (2.1/2" X 10) (APROXIMADAMENTE 198UN/KG) | KG | 0.25 | 14.2 | 3.55
I1846 | SARRAFO DE 1"X4" | M | 1.53 | 6.05 | 9.2565
I1916 | TABUA DE 1" DE 3A. - L = 30cm | M | 1.17 | 12.77 | 14.9409
|  |  |  | Total: | 65.1618
|  |  | Total Simples: |  | 129.9078
|  |  | Encargos Sociais: |  | INCLUSO
|  |  | Valor BDI: |  | 0
|  |  | Valor Geral: |  | 129.9078
C2841 - IMPERMEABILIZAÇÃO C/ ARGAMASSA DE CIMENTO E AREIA 1:3 ADITIVADA, ESP.= 2.50cm - M2
MAO DE OBRA |  | Unidade | Coeficiente | Preço | Total
I2391 | PEDREIRO | H | 0.5 | 26.86 | 13.43
I2543 | SERVENTE | H | 0.64 | 20.26 | 12.9664
|  |  |  | Total: | 26.3964
MATERIAIS
I2421 | SIKA 1 | KG | 0.5 | 7 | 3.5
|  |  |  | Total: | 3.5
SERVIÇOS
C0170 | ARGAMASSA DE CIMENTO E AREIA S/PEN. TRAÇO 1:3 | M3 | 0.025 | 649.2933 | 16.2323
|  |  |  | Total: | 16.2323
|  |  | Total Simples: |  | 46.1287
|  |  | Encargos Sociais: |  | INCLUSO
|  |  | Valor BDI: |  | 0
|  |  | Valor Geral: |  | 46.1287
C2840 - INDENIZAÇÃO DE JAZIDA - M3
MATERIAIS |  | Unidade | Coeficiente | Preço | Total
I2354 | INDENIZAÇÃO DE JAZIDA | M3 | 1 | 1.57 | 1.57
|  |  |  | Total: | 1.57
|  |  | Total Simples: |  | 1.57
|  |  | Encargos Sociais: |  | INCLUSO
|  |  | Valor BDI: |  | 0
|  |  | Valor Geral: |  | 1.57
C1394 - FLANGE SEXTAVADA EM AÇO GALV. D=15mm (1/2") - UN
MAO DE OBRA |  | Unidade | Coeficiente | Preço | Total
I0043 | AJUDANTE DE ENCANADOR | H | 0.2 | 21.1 | 4.22
I2320 | ENCANADOR | H | 0.2 | 26.18 | 5.236
|  |  |  | Total: | 9.456
MATERIAIS
I1189 | FLANGE C/SEXTAVADO AÇO GALVANIZADO 1/2'' | UN | 1 | 20.53 | 20.53
|  |  |  | Total: | 20.53
|  |  | Total Simples: |  | 29.986
|  |  | Encargos Sociais: |  | INCLUSO
|  |  | Valor BDI: |  | 0
|  |  | Valor Geral: |  | 29.986
C1395 - FLANGE SEXTAVADA EM AÇO GALV. D=15mm (1/2") À 25mm (3/4") - UN
MAO DE OBRA |  | Unidade | Coeficiente | Preço | Total
I2320 | ENCANADOR | H | 0.2 | 26.18 | 5.236
I2543 | SERVENTE | H | 0.2 | 20.26 | 4.052
|  |  |  | Total: | 9.288
MATERIAIS
I1189 | FLANGE C/SEXTAVADO AÇO GALVANIZADO 1/2'' | UN | 1 | 20.53 | 20.53
|  |  |  | Total: | 20.53
|  |  | Total Simples: |  | 29.818
|  |  | Encargos Sociais: |  | INCLUSO
|  |  | Valor BDI: |  | 0
|  |  | Valor Geral: |  | 29.818
C1396 - FLANGE SEXTAVADA EM AÇO GALV. D=32mm (1 1/4") - UN
MAO DE OBRA |  | Unidade | Coeficiente | Preço | Total
I0043 | AJUDANTE DE ENCANADOR | H | 0.35 | 21.1 | 7.385
I2320 | ENCANADOR | H | 0.35 | 26.18 | 9.163
|  |  |  | Total: | 16.548
MATERIAIS
I1188 | FLANGE C/SEXTAVADO AÇO GALVANIZADO 1 1/4'' | UN | 1 | 46.9 | 46.9
|  |  |  | Total: | 46.9
|  |  | Total Simples: |  | 63.448
|  |  | Encargos Sociais: |  | INCLUSO
|  |  | Valor BDI: |  | 0
|  |  | Valor Geral: |  | 63.448
C1397 - FLANGE SEXTAVADA EM AÇO GALV. D=65mm (2 1/2") - UN
MAO DE OBRA |  | Unidade | Coeficiente | Preço | Total
I0043 | AJUDANTE DE ENCANADOR | H | 0.4 | 21.1 | 8.44
I2320 | ENCANADOR | H | 0.4 | 26.18 | 10.472
|  |  |  | Total: | 18.912
MATERIAIS
I1190 | FLANGE C/SEXTAVADO AÇO GALVANIZADO 2 1/2'' | UN | 1 | 110.13 | 110.13
|  |  |  | Total: | 110.13
|  |  | Total Simples: |  | 129.042
|  |  | Encargos Sociais: |  | INCLUSO
|  |  | Valor BDI: |  | 0
|  |  | Valor Geral: |  | 129.042
C2876 - LOCAÇÃO E NIVELAMENTO DE REDE DE ESGOTO/EMISSÁRIO/DRENAGEM - M
EQUIPAMENTOS (CHORARIO) |  | Unidade | Coeficiente | Preço | Total
I0758 | NÍVEL (CHP) | H | 0.015 | 1.1752 | 0.017629
I0775 | TEODOLITO (CHP) | H | 0.015 | 2.3202 | 0.034803
I0786 | VEÍCULO UTILITÁRIO KOMBI (CHP) | H | 0.015 | 80.1191 | 1.2018
|  |  |  | Total: | 1.2542
MAO DE OBRA
I0037 | AJUDANTE | H | 0.03 | 21.1 | 0.633
I2445 | TOPOGRAFO | H | 0.015 | 35.6 | 0.534
|  |  |  | Total: | 1.167
|  |  | Total Simples: |  | 2.4212
|  |  | Encargos Sociais: |  | INCLUSO
|  |  | Valor BDI: |  | 0
|  |  | Valor Geral: |  | 2.4212
C2871 - LIMPEZA DE PV PROF. 2,01 a 3,00m C/EQUIPAMENTO A VACUO - UN
MAO DE OBRA |  | Unidade | Coeficiente | Preço | Total
I2380 | MOTORISTA | H | 0.8 | 20.86 | 16.688
I2543 | SERVENTE | H | 1.6 | 20.26 | 32.416
|  |  |  | Total: | 49.104
|  |  | Total Simples: |  | 49.104
|  |  | Encargos Sociais: |  | INCLUSO
|  |  | Valor BDI: |  | 0
|  |  | Valor Geral: |  | 49.104
C2870 - LIMPEZA DE PV's PROF. MAIOR QUE 3.00m, MANUAL - UN
MAO DE OBRA |  | Unidade | Coeficiente | Preço | Total
I2320 | ENCANADOR | H | 2.67 | 26.18 | 69.9006
I2380 | MOTORISTA | H | 2.67 | 20.86 | 55.6962
I2543 | SERVENTE | H | 5.33 | 20.26 | 107.9858
|  |  |  | Total: | 233.5826
|  |  | Total Simples: |  | 233.5826
|  |  | Encargos Sociais: |  | INCLUSO
|  |  | Valor BDI: |  | 0
|  |  | Valor Geral: |  | 233.5826
C2873 - LOCAÇÃO DA OBRA COM AUXÍLIO TOPOGRÁFICO (ÁREA ATÉ 5000 M2) - M2
EQUIPAMENTOS (CHORARIO) |  | Unidade | Coeficiente | Preço | Total
I0700 | CAMINHONETE SAVEIRO (CHP) | H | 0.001 | 81.5126 | 0.081513
I0758 | NÍVEL (CHP) | H | 0.002 | 1.1752 | 0.0023505
I0775 | TEODOLITO (CHP) | H | 0.002 | 2.3202 | 0.0046404
|  |  |  | Total: | 0.0885
MAO DE OBRA
I0037 | AJUDANTE | H | 0.004 | 21.1 | 0.0844
I2382 | NIVELADOR | H | 0.002 | 29.64 | 0.05928
I2445 | TOPOGRAFO | H | 0.002 | 35.6 | 0.0712
|  |  |  | Total: | 0.2149
|  |  | Total Simples: |  | 0.30338
|  |  | Encargos Sociais: |  | INCLUSO
|  |  | Valor BDI: |  | 0
|  |  | Valor Geral: |  | 0.30338
C2872 - LOCAÇÃO DA OBRA COM AUXÍLIO TOPOGRÁFICO (ÁREA >5000 M2) - HA
EQUIPAMENTOS (CHORARIO) |  | Unidade | Coeficiente | Preço | Total
I0700 | CAMINHONETE SAVEIRO (CHP) | H | 2 | 81.5126 | 163.0253
I0758 | NÍVEL (CHP) | H | 4 | 1.1752 | 4.701
I0775 | TEODOLITO (CHP) | H | 4 | 2.3202 | 9.2809
|  |  |  | Total: | 177.0072
MAO DE OBRA
I0037 | AJUDANTE | H | 4 | 21.1 | 84.4
I2382 | NIVELADOR | H | 4 | 29.64 | 118.56
I2445 | TOPOGRAFO | H | 5 | 35.6 | 178
|  |  |  | Total: | 380.96
|  |  | Total Simples: |  | 557.9671
|  |  | Encargos Sociais: |  | INCLUSO
|  |  | Valor BDI: |  | 0
|  |  | Valor Geral: |  | 557.9671
C2875 - LOCAÇÃO E NIVELAMENTO DE ADUTORA - M
EQUIPAMENTOS (CHORARIO) |  | Unidade | Coeficiente | Preço | Total
I0758 | NÍVEL (CHP) | H | 0.011 | 1.1752 | 0.012928
I0775 | TEODOLITO (CHP) | H | 0.011 | 2.3202 | 0.025522
I0786 | VEÍCULO UTILITÁRIO KOMBI (CHP) | H | 0.011 | 80.1191 | 0.88131
|  |  |  | Total: | 0.9197
MAO DE OBRA
I0037 | AJUDANTE | H | 0.022 | 21.1 | 0.4642
I2445 | TOPOGRAFO | H | 0.011 | 35.6 | 0.3916
|  |  |  | Total: | 0.8558
|  |  | Total Simples: |  | 1.7756
|  |  | Encargos Sociais: |  | INCLUSO
|  |  | Valor BDI: |  | 0
|  |  | Valor Geral: |  | 1.7756
C2874 - LOCAÇÃO DE REDE DE ÁGUA - M
MAO DE OBRA |  | Unidade | Coeficiente | Preço | Total
I0037 | AJUDANTE | H | 0.005 | 21.1 | 0.1055
I2445 | TOPOGRAFO | H | 0.005 | 35.6 | 0.178
|  |  |  | Total: | 0.2835
|  |  | Total Simples: |  | 0.2835
|  |  | Encargos Sociais: |  | INCLUSO
|  |  | Valor BDI: |  | 0
|  |  | Valor Geral: |  | 0.2835
C2868 - LIMPEZA DE PV's PROF. ATE 2,00m, MANUAL - UN
MAO DE OBRA |  | Unidade | Coeficiente | Preço | Total
I2320 | ENCANADOR | H | 1.33 | 26.18 | 34.8194
I2380 | MOTORISTA | H | 1.33 | 20.86 | 27.7438
I2543 | SERVENTE | H | 2.67 | 20.26 | 54.0942
|  |  |  | Total: | 116.6574
|  |  | Total Simples: |  | 116.6574
|  |  | Encargos Sociais: |  | INCLUSO
|  |  | Valor BDI: |  | 0
|  |  | Valor Geral: |  | 116.6574
C2867 - LIMPEZA DE PV PROF. MAIOR QUE 3.00m C/EQUIPAMENTO A VÁCUO - UN
MAO DE OBRA |  | Unidade | Coeficiente | Preço | Total
I2380 | MOTORISTA | H | 1.33 | 20.86 | 27.7438
I2543 | SERVENTE | H | 2.67 | 20.26 | 54.0942
|  |  |  | Total: | 81.838
|  |  | Total Simples: |  | 81.838
|  |  | Encargos Sociais: |  | INCLUSO
|  |  | Valor BDI: |  | 0
|  |  | Valor Geral: |  | 81.838
C2866 - LIMPEZA DE PV PROF. ATÉ 2.00m C/EQUIPAMENTO A VÁCUO - UN
MAO DE OBRA |  | Unidade | Coeficiente | Preço | Total
I2380 | MOTORISTA | H | 0.62 | 20.86 | 12.9332
I2543 | SERVENTE | H | 1.23 | 20.26 | 24.9198
|  |  |  | Total: | 37.853
|  |  | Total Simples: |  | 37.853
|  |  | Encargos Sociais: |  | INCLUSO
|  |  | Valor BDI: |  | 0
|  |  | Valor Geral: |  | 37.853
C2865 - LIGAÇÃO PREDIAL D'ÁGUA PADRÃO CAGECE - UN
EQUIPAMENTOS (CHORARIO) |  | Unidade | Coeficiente | Preço | Total
I0786 | VEÍCULO UTILITÁRIO KOMBI (CHP) | H | 0.15 | 80.1191 | 12.0179
|  |  |  | Total: | 12.0179
MAO DE OBRA
I2320 | ENCANADOR | H | 0.9 | 26.18 | 23.562
I2543 | SERVENTE | H | 0.6 | 20.26 | 12.156
|  |  |  | Total: | 35.718
MATERIAIS
I2344 | FITA VEDA ROSCA 25M x 3/4" | UN | 0.05 | 9.1 | 0.455
|  |  |  | Total: | 0.455
SERVIÇOS
C0838 | CONCRETO P/VIBR., FCK 10 MPa COM AGREGADO ADQUIRIDO | M3 | 0.013 | 482.4908 | 6.2724
C1400 | FORMA DE TÁBUAS DE 1" DE 3A. P/FUNDAÇÕES UTIL. 5 X | M2 | 0.03 | 83.653 | 2.5096
|  |  |  | Total: | 8.782
|  |  | Total Simples: |  | 56.9728
|  |  | Encargos Sociais: |  | INCLUSO
|  |  | Valor BDI: |  | 0
|  |  | Valor Geral: |  | 56.9728
C2869 - LIMPEZA DE PV's PROF. ENTRE 2.00 A 3.00m, MANUAL - UN
MAO DE OBRA |  | Unidade | Coeficiente | Preço | Total
I2320 | ENCANADOR | H | 2 | 26.18 | 52.36
I2380 | MOTORISTA | H | 2 | 20.86 | 41.72
I2543 | SERVENTE | H | 4 | 20.26 | 81.04
|  |  |  | Total: | 175.12
|  |  | Total Simples: |  | 175.12
|  |  | Encargos Sociais: |  | INCLUSO
|  |  | Valor BDI: |  | 0
|  |  | Valor Geral: |  | 175.12
C2860 - LASTRO DE AREIA ADQUIRIDA - M3
MAO DE OBRA |  | Unidade | Coeficiente | Preço | Total
I2543 | SERVENTE | H | 1.3 | 20.26 | 26.338
|  |  |  | Total: | 26.338
MATERIAIS
I0108 | AREIA GROSSA | M3 | 1.15 | 119.58 | 137.517
|  |  |  | Total: | 137.517
|  |  | Total Simples: |  | 163.85
|  |  | Encargos Sociais: |  | INCLUSO
|  |  | Valor BDI: |  | 0
|  |  | Valor Geral: |  | 163.85
C2864 - LASTRO DE PÓ DE PEDRA - M3
MAO DE OBRA |  | Unidade | Coeficiente | Preço | Total
I2543 | SERVENTE | H | 1.3 | 20.26 | 26.338
|  |  |  | Total: | 26.338
MATERIAIS
I2403 | PÓ DE PEDRA | M3 | 1.15 | 77.13 | 88.6995
|  |  |  | Total: | 88.6995
|  |  | Total Simples: |  | 115.0375
|  |  | Encargos Sociais: |  | INCLUSO
|  |  | Valor BDI: |  | 0
|  |  | Valor Geral: |  | 115.0375
C2863 - LASTRO DE PEDRA DE MÃO - M3
MAO DE OBRA |  | Unidade | Coeficiente | Preço | Total
I2543 | SERVENTE | H | 2.5 | 20.26 | 50.65
|  |  |  | Total: | 50.65
MATERIAIS
I1600 | PEDRA DE MÃO (RACHÃO) | M3 | 1.3 | 113.25 | 147.225
|  |  |  | Total: | 147.225
|  |  | Total Simples: |  | 197.875
|  |  | Encargos Sociais: |  | INCLUSO
|  |  | Valor BDI: |  | 0
|  |  | Valor Geral: |  | 197.875
C2862 - LASTRO DE BRITA - M3
MAO DE OBRA |  | Unidade | Coeficiente | Preço | Total
I2543 | SERVENTE | H | 2 | 20.26 | 40.52
|  |  |  | Total: | 40.52
MATERIAIS
I0280 | BRITA | M3 | 1.15 | 100.5 | 115.575
|  |  |  | Total: | 115.575
|  |  | Total Simples: |  | 156.09
|  |  | Encargos Sociais: |  | INCLUSO
|  |  | Valor BDI: |  | 0
|  |  | Valor Geral: |  | 156.09
C2861 - LASTRO DE AREIA EXTRAIDA (S/ TRANSPORTE) - M3
MAO DE OBRA |  | Unidade | Coeficiente | Preço | Total
I2543 | SERVENTE | H | 1.3 | 20.26 | 26.338
|  |  |  | Total: | 26.338
SERVIÇOS
C3129 | AREIA DE CAMPO - EXTRAÇÃO | M3 | 1.15 | 4.7129 | 5.4198
|  |  |  | Total: | 5.4198
|  |  | Total Simples: |  | 31.7578
|  |  | Encargos Sociais: |  | INCLUSO
|  |  | Valor BDI: |  | 0
|  |  | Valor Geral: |  | 31.7578
C2894 - PAVIMENTAÇÃO EM PARALELEPÍPEDO S/ REJUNTAMENTO (AGREGADO ADQUIRIDO) - M2
EQUIPAMENTOS (CHORARIO) |  | Unidade | Coeficiente | Preço | Total
I0726 | COMPACTADOR LISO TANDEM AUTOPROPELIDO (CHP) | H | 0.01 | 116.6595 | 1.1666
|  |  |  | Total: | 1.1666
MAO DE OBRA
I0445 | CALCETEIRO | H | 0.15 | 26.86 | 4.029
I2543 | SERVENTE | H | 0.4 | 20.26 | 8.104
|  |  |  | Total: | 12.133
MATERIAIS
I0108 | AREIA GROSSA | M3 | 0.15 | 119.58 | 17.937
I2527 | PARALELEPIPEDO (11 X 18 CM) | UN | 32 | 0.98 | 31.36
|  |  |  | Total: | 49.297
|  |  | Total Simples: |  | 62.5966
|  |  | Encargos Sociais: |  | INCLUSO
|  |  | Valor BDI: |  | 0
|  |  | Valor Geral: |  | 62.5966
C1367 - FILETE DE GRANITO LARG.= 4cm - M
MAO DE OBRA |  | Unidade | Coeficiente | Preço | Total
I2391 | PEDREIRO | H | 0.5 | 26.86 | 13.43
I2543 | SERVENTE | H | 0.2 | 20.26 | 4.052
|  |  |  | Total: | 17.482
MATERIAIS
I0107 | AREIA FINA | M3 | 0.0015 | 83.58 | 0.12537
I0805 | CIMENTO PORTLAND | KG | 0.46 | 0.71 | 0.3266
I1165 | FILETE DE GRANITO L = 4CM | M | 1 | 13.5 | 13.5
|  |  |  | Total: | 13.952
|  |  | Total Simples: |  | 31.434
|  |  | Encargos Sociais: |  | INCLUSO
|  |  | Valor BDI: |  | 0
|  |  | Valor Geral: |  | 31.434
C2895 - PAVIMENTAÇÃO EM PEDRA TOSCA C/ REJUNTAMENTO (AGREGADO ADQUIRIDO) - M2
EQUIPAMENTOS (CHORARIO) |  | Unidade | Coeficiente | Preço | Total
I0724 | COMPACTADOR DE PLACA VIBRATÓRIA HP 4 (CHP) | H | 0.05 | 30.1123 | 1.5056
I0726 | COMPACTADOR LISO TANDEM AUTOPROPELIDO (CHP) | H | 0.01 | 116.6595 | 1.1666
|  |  |  | Total: | 2.6722
MAO DE OBRA
I0445 | CALCETEIRO | H | 0.3 | 26.86 | 8.058
I2543 | SERVENTE | H | 0.6 | 20.26 | 12.156
|  |  |  | Total: | 20.214
MATERIAIS
I0111 | AREIA VERMELHA | M3 | 0.15 | 70 | 10.5
I1600 | PEDRA DE MÃO (RACHÃO) | M3 | 0.15 | 113.25 | 16.9875
|  |  |  | Total: | 27.4875
SERVIÇOS
C0171 | ARGAMASSA DE CIMENTO E AREIA S/PEN. TRAÇO 1:4 | M3 | 0.043 | 563.3833 | 24.2255
|  |  |  | Total: | 24.2255
|  |  | Total Simples: |  | 74.5992
|  |  | Encargos Sociais: |  | INCLUSO
|  |  | Valor BDI: |  | 0
|  |  | Valor Geral: |  | 74.5992
C2896 - PAVIMENTAÇÃO EM PEDRA TOSCA S/ REJUNTAMENTO (AGREGADO ADQUIRIDO) - M2
EQUIPAMENTOS (CHORARIO) |  | Unidade | Coeficiente | Preço | Total
I0724 | COMPACTADOR DE PLACA VIBRATÓRIA HP 4 (CHP) | H | 0.05 | 30.1123 | 1.5056
I0726 | COMPACTADOR LISO TANDEM AUTOPROPELIDO (CHP) | H | 0.01 | 116.6595 | 1.1666
|  |  |  | Total: | 2.6722
MAO DE OBRA
I0445 | CALCETEIRO | H | 0.3 | 26.86 | 8.058
I2543 | SERVENTE | H | 0.6 | 20.26 | 12.156
|  |  |  | Total: | 20.214
MATERIAIS
I0111 | AREIA VERMELHA | M3 | 0.15 | 70 | 10.5
I1600 | PEDRA DE MÃO (RACHÃO) | M3 | 0.15 | 113.25 | 16.9875
|  |  |  | Total: | 27.4875
|  |  | Total Simples: |  | 50.3737
|  |  | Encargos Sociais: |  | INCLUSO
|  |  | Valor BDI: |  | 0
|  |  | Valor Geral: |  | 50.3737
C1366 - FERROLHO DE SOBREPOR OU EMBUTIR PEQUENO - UN
MAO DE OBRA |  | Unidade | Coeficiente | Preço | Total
I0041 | AJUDANTE DE CARPINTEIRO | H | 0.35 | 21.1 | 7.385
|  |  |  | Total: | 7.385
MATERIAIS
I1164 | FERROLHO DE SOBREPOR OU EMBUTIR PEQUENO | UN | 1 | 5.41 | 5.41
I1587 | PARAFUSO PARA MADEIRA 1 3/4''X10MM | UN | 4 | 0.19 | 0.76
|  |  |  | Total: | 6.17
|  |  | Total Simples: |  | 13.55
|  |  | Encargos Sociais: |  | INCLUSO
|  |  | Valor BDI: |  | 0
|  |  | Valor Geral: |  | 13.55
C1365 - FERROLHO DE SOBREPOR OU EMBUTIR MÉDIO - UN
MAO DE OBRA |  | Unidade | Coeficiente | Preço | Total
I0041 | AJUDANTE DE CARPINTEIRO | H | 0.35 | 21.1 | 7.385
|  |  |  | Total: | 7.385
MATERIAIS
I1163 | FERROLHO DE SOBREPOR OU EMBUTIR MEDIO | UN | 1 | 16.02 | 16.02
I1587 | PARAFUSO PARA MADEIRA 1 3/4''X10MM | UN | 4 | 0.19 | 0.76
|  |  |  | Total: | 16.78
|  |  | Total Simples: |  | 24.16
|  |  | Encargos Sociais: |  | INCLUSO
|  |  | Valor BDI: |  | 0
|  |  | Valor Geral: |  | 24.16
C2897 - PINTURA COM SELADOR EM MADEIRA - M2
MAO DE OBRA |  | Unidade | Coeficiente | Preço | Total
I2395 | PINTOR | H | 0.25 | 26.86 | 6.715
|  |  |  | Total: | 6.715
MATERIAIS
I1199 | FUNDO BRANCO FOSCO NIVELADOR P/ MADEIRAS | L | 0.13 | 16.18 | 2.1034
|  |  |  | Total: | 2.1034
|  |  | Total Simples: |  | 8.8184
|  |  | Encargos Sociais: |  | INCLUSO
|  |  | Valor BDI: |  | 0
|  |  | Valor Geral: |  | 8.8184
C1364 - FERROLHO DE SOBREPOR OU EMBUTIR GRANDE - UN
MAO DE OBRA |  | Unidade | Coeficiente | Preço | Total
I0041 | AJUDANTE DE CARPINTEIRO | H | 0.35 | 21.1 | 7.385
|  |  |  | Total: | 7.385
MATERIAIS
I1162 | FERROLHO DE SOBREPOR OU EMBUTIR GRANDE | UN | 1 | 19.15 | 19.15
I1587 | PARAFUSO PARA MADEIRA 1 3/4''X10MM | UN | 6 | 0.19 | 1.14
|  |  |  | Total: | 20.29
|  |  | Total Simples: |  | 27.67
|  |  | Encargos Sociais: |  | INCLUSO
|  |  | Valor BDI: |  | 0
|  |  | Valor Geral: |  | 27.67
C2890 - RETIRADA DE VAZAMENTO NO CAVALETE - UN
EQUIPAMENTOS (CHORARIO) |  | Unidade | Coeficiente | Preço | Total
I0700 | CAMINHONETE SAVEIRO (CHP) | H | 0.125 | 81.5126 | 10.1891
|  |  |  | Total: | 10.1891
MAO DE OBRA
I2320 | ENCANADOR | H | 0.125 | 26.18 | 3.2725
I2543 | SERVENTE | H | 0.125 | 20.26 | 2.5325
|  |  |  | Total: | 5.805
|  |  | Total Simples: |  | 15.9941
|  |  | Encargos Sociais: |  | INCLUSO
|  |  | Valor BDI: |  | 0
|  |  | Valor Geral: |  | 15.9941
C2891 - PASSADIÇOS COM CHAPAS DE AÇO - M2
EQUIPAMENTOS (CHORARIO) |  | Unidade | Coeficiente | Preço | Total
I0704 | CAMINHÃO C/CARROCERIA DE MADEIRA HP 92 (CHP) | H | 0.088 | 125.8582 | 11.0755
|  |  |  | Total: | 11.0755
MAO DE OBRA
I2543 | SERVENTE | H | 0.0833 | 20.26 | 1.6877
|  |  |  | Total: | 1.6877
MATERIAIS
I0531 | CHAPA DE AÇO GROSSA, ASTM A36, 7/8" (22,00MM - 172,48 KG/M2) | KG | 0.3333 | 8.5 | 2.8331
|  |  |  | Total: | 2.833
|  |  | Total Simples: |  | 15.5962
|  |  | Encargos Sociais: |  | INCLUSO
|  |  | Valor BDI: |  | 0
|  |  | Valor Geral: |  | 15.5962
C1363 - FECHAMENTO LATERAL C/TELHA DE FIBROCIMENTO ONDULADA E=6mm - M2
MAO DE OBRA |  | Unidade | Coeficiente | Preço | Total
I0047 | AJUDANTE DE TELHADISTA | H | 0.28 | 21.1 | 5.908
I2070 | TELHADISTA | H | 0.28 | 26.86 | 7.5208
|  |  |  | Total: | 13.4288
MATERIAIS
I0853 | CONJUNTO VEDAÇÃO ELASTICA | UN | 0.7 | 0.55 | 0.385
I1214 | GANCHO CHATO DE 110MM | UN | 0.7 | 2.25 | 1.575
I1571 | PARAFUSO COM ROSCA SOBERBA 8X110MM | UN | 0.7 | 1.38 | 0.966
I2059 | TELHA FIBROCIMENTO ONDULADA - 6MM | M2 | 1.09 | 35.43 | 38.6187
|  |  |  | Total: | 41.5447
|  |  | Total Simples: |  | 54.9735
|  |  | Encargos Sociais: |  | INCLUSO
|  |  | Valor BDI: |  | 0
|  |  | Valor Geral: |  | 54.9735
C2892 - PASSADIÇOS COM PRANCHAS DE MADEIRA - M2
MAO DE OBRA |  | Unidade | Coeficiente | Preço | Total
I0498 | CARPINTEIRO | H | 1 | 26.86 | 26.86
I2543 | SERVENTE | H | 1 | 20.26 | 20.26
|  |  |  | Total: | 47.12
MATERIAIS
I0198 | PONTALETE / BARROTE DE 3"x3" - APARELHADO | M | 0.0802 | 22.11 | 1.7732
I0405 | CAIBRO DE 2"x1" | M | 0.037 | 6.4 | 0.2368
I2430 | TABUA EM MADEIRA TAIPA | M2 | 0.2222 | 32.58 | 7.2393
|  |  |  | Total: | 9.2493
|  |  | Total Simples: |  | 56.3693
|  |  | Encargos Sociais: |  | INCLUSO
|  |  | Valor BDI: |  | 0
|  |  | Valor Geral: |  | 56.3693
C1362 - FECHADURA DE TARJETA (LIVRE-OCUPADA) - UN
MAO DE OBRA |  | Unidade | Coeficiente | Preço | Total
I0041 | AJUDANTE DE CARPINTEIRO | H | 1.5 | 21.1 | 31.65
I0498 | CARPINTEIRO | H | 1.5 | 26.86 | 40.29
|  |  |  | Total: | 71.94
MATERIAIS
I1942 | TARGETA LIVRE-OCUPADO 60X65MM-FAMA 1260/L.F.719-AE | UN | 1 | 43.81 | 43.81
|  |  |  | Total: | 43.81
|  |  | Total Simples: |  | 115.75
|  |  | Encargos Sociais: |  | INCLUSO
|  |  | Valor BDI: |  | 0
|  |  | Valor Geral: |  | 115.75
C2893 - PAVIMENTAÇÃO EM PARALELEPÍPEDO C/ REJUNTAMENTO (AGREGADO ADQUIRIDO) - M2
EQUIPAMENTOS (CHORARIO) |  | Unidade | Coeficiente | Preço | Total
I0726 | COMPACTADOR LISO TANDEM AUTOPROPELIDO (CHP) | H | 0.01 | 116.6595 | 1.1666
|  |  |  | Total: | 1.1666
MAO DE OBRA
I0445 | CALCETEIRO | H | 0.15 | 26.86 | 4.029
I2543 | SERVENTE | H | 0.4 | 20.26 | 8.104
|  |  |  | Total: | 12.133
MATERIAIS
I0111 | AREIA VERMELHA | M3 | 0.15 | 70 | 10.5
I2527 | PARALELEPIPEDO (11 X 18 CM) | UN | 32 | 0.98 | 31.36
|  |  |  | Total: | 41.86
SERVIÇOS
C0171 | ARGAMASSA DE CIMENTO E AREIA S/PEN. TRAÇO 1:4 | M3 | 0.02 | 563.3833 | 11.2677
|  |  |  | Total: | 11.2677
|  |  | Total Simples: |  | 66.4273
|  |  | Encargos Sociais: |  | INCLUSO
|  |  | Valor BDI: |  | 0
|  |  | Valor Geral: |  | 66.4273
C1361 - FECHADURA COMPLETA PARA PORTA INTERNA - UN
MAO DE OBRA |  | Unidade | Coeficiente | Preço | Total
I0041 | AJUDANTE DE CARPINTEIRO | H | 2 | 21.1 | 42.2
I0498 | CARPINTEIRO | H | 2 | 26.86 | 53.72
|  |  |  | Total: | 95.92
MATERIAIS
I1155 | FECHADURA COMPLETA PARA PORTA INTERNA | UN | 1 | 58.69 | 58.69
|  |  |  | Total: | 58.69
|  |  | Total Simples: |  | 154.61
|  |  | Encargos Sociais: |  | INCLUSO
|  |  | Valor BDI: |  | 0
|  |  | Valor Geral: |  | 154.61
C2898 - PINTURA HIDRACOR - M2
MAO DE OBRA |  | Unidade | Coeficiente | Preço | Total
I2395 | PINTOR | H | 0.33 | 26.86 | 8.8638
I2543 | SERVENTE | H | 0.15 | 20.26 | 3.039
|  |  |  | Total: | 11.9028
MATERIAIS
I1347 | LIXA PARA MADEIRA/MASSA | UN | 0.2 | 0.7 | 0.14
I2353 | HIDRACOR | KG | 0.35 | 1.47 | 0.5145
|  |  |  | Total: | 0.6545
|  |  | Total Simples: |  | 12.5573
|  |  | Encargos Sociais: |  | INCLUSO
|  |  | Valor BDI: |  | 0
|  |  | Valor Geral: |  | 12.5573
C2899 - PINTURA LOGOTIPO CAGECE - PROJETO PADRÃO - UN
MAO DE OBRA |  | Unidade | Coeficiente | Preço | Total
I0037 | AJUDANTE | H | 5 | 21.1 | 105.5
I2395 | PINTOR | H | 5 | 26.86 | 134.3
|  |  |  | Total: | 239.8
MATERIAIS
I1347 | LIXA PARA MADEIRA/MASSA | UN | 1.67 | 0.7 | 1.169
I2100 | TINTA ÓLEO | L | 3.42 | 19.77 | 67.6134
I2425 | SOLVENTE | L | 0.5 | 16.17 | 8.085
|  |  |  | Total: | 76.8674
|  |  | Total Simples: |  | 316.6674
|  |  | Encargos Sociais: |  | INCLUSO
|  |  | Valor BDI: |  | 0
|  |  | Valor Geral: |  | 316.6674
C1369 - FIO ISOLADO PVC P/750V 0.5MM2 - M
MAO DE OBRA |  | Unidade | Coeficiente | Preço | Total
I0042 | AJUDANTE DE ELETRICISTA | H | 0.07 | 21.1 | 1.477
I2312 | ELETRICISTA | H | 0.07 | 26.85 | 1.8795
|  |  |  | Total: | 3.3565
MATERIAIS
I1167 | FIO ISOLADO EM PVC 0.50MM2 - 750V | M | 1.02 | 0.64 | 0.6528
|  |  |  | Total: | 0.6528
|  |  | Total Simples: |  | 4.0093
|  |  | Encargos Sociais: |  | INCLUSO
|  |  | Valor BDI: |  | 0
|  |  | Valor Geral: |  | 4.0093
C1370 - FIO ISOLADO PVC P/750V 0.75MM2 - M
MAO DE OBRA |  | Unidade | Coeficiente | Preço | Total
I0042 | AJUDANTE DE ELETRICISTA | H | 0.08 | 21.1 | 1.688
I2312 | ELETRICISTA | H | 0.08 | 26.85 | 2.148
|  |  |  | Total: | 3.836
MATERIAIS
I1168 | FIO ISOLADO EM PVC 0.75MM2 - 750V | M | 1.02 | 0.85 | 0.867
|  |  |  | Total: | 0.867
|  |  | Total Simples: |  | 4.703
|  |  | Encargos Sociais: |  | INCLUSO
|  |  | Valor BDI: |  | 0
|  |  | Valor Geral: |  | 4.703
C1371 - FIO ISOLADO PVC P/750V 1.5 MM2 - M
MAO DE OBRA |  | Unidade | Coeficiente | Preço | Total
I0042 | AJUDANTE DE ELETRICISTA | H | 0.1 | 21.1 | 2.11
I2312 | ELETRICISTA | H | 0.1 | 26.85 | 2.685
|  |  |  | Total: | 4.795
MATERIAIS
I1170 | FIO ISOLADO EM PVC 1.50MM2 - 750V | M | 1.02 | 1.08 | 1.1016
|  |  |  | Total: | 1.1016
|  |  | Total Simples: |  | 5.8966
|  |  | Encargos Sociais: |  | INCLUSO
|  |  | Valor BDI: |  | 0
|  |  | Valor Geral: |  | 5.8966
C2885 - MONTAGEM DE TAMPA DE FECHAMENTO/LAJE DE FUNDO P/ANEL D=600MM - UN
MAO DE OBRA |  | Unidade | Coeficiente | Preço | Total
I2391 | PEDREIRO | H | 0.15 | 26.86 | 4.029
I2543 | SERVENTE | H | 0.12 | 20.26 | 2.4312
|  |  |  | Total: | 6.4602
|  |  | Total Simples: |  | 6.4602
|  |  | Encargos Sociais: |  | INCLUSO
|  |  | Valor BDI: |  | 0
|  |  | Valor Geral: |  | 6.4602
C1355 - EXECUÇÃO DE BASE DA CAÇAMBA E INSTALAÇÃO DO GUINCHO - UN
EQUIPAMENTOS (CHORARIO) |  | Unidade | Coeficiente | Preço | Total
I0682 | BETONEIRA ELÉTRICA 580L (CHP) | H | 0.446 | 27.597 | 12.3082
|  |  |  | Total: | 12.3082
MAO DE OBRA
I0498 | CARPINTEIRO | H | 60 | 26.86 | 1611.6
I2543 | SERVENTE | H | 36.25 | 20.26 | 734.425
|  |  |  | Total: | 2346.025
MATERIAIS
I0109 | AREIA MEDIA | M3 | 0.3899 | 83.58 | 32.5878
I0280 | BRITA | M3 | 0.548 | 100.5 | 55.074
I0805 | CIMENTO PORTLAND | KG | 212.63 | 0.71 | 150.9673
I1349 | PRANCHA 6 X 16 CM | M | 44.73 | 34.84 | 1558.3932
I1580 | PARAFUSO FRANCES 1/2''X8'' COM 2 PORCAS | UN | 8.4 | 6.37 | 53.508
I1581 | PARAFUSO FRANCES 1/2''X9'' COM 2 PORCAS | UN | 8.4 | 6.37 | 53.508
I1691 | PONTALETE / BARROTE DE 3"x3" | M | 16.8 | 16.09 | 270.312
I1730 | PREGO 18X30 (2.3/4" X 10) (APROXIMADAMENTE 187UN/KG) | KG | 2.11 | 14.44 | 30.4684
I1732 | PREGO 22X48 (4.1/4" x 5) (APROXIMADAMENTE 48UN/KG) | KG | 0.53 | 14.55 | 7.7115
I1916 | TABUA DE 1" DE 3A. - L = 30cm | M | 9.45 | 12.77 | 120.6765
|  |  |  | Total: | 2333.2067
|  |  | Total Simples: |  | 4691.54
|  |  | Encargos Sociais: |  | INCLUSO
|  |  | Valor BDI: |  | 0
|  |  | Valor Geral: |  | 4691.54
C1354 - EXAUSTOR ELETROMECÂNICO INDUSTRIAL D= 400MM - UN
MAO DE OBRA |  | Unidade | Coeficiente | Preço | Total
I0042 | AJUDANTE DE ELETRICISTA | H | 0.8 | 21.1 | 16.88
I2312 | ELETRICISTA | H | 0.8 | 26.85 | 21.48
|  |  |  | Total: | 38.36
MATERIAIS
I1144 | EXAUSTOR ELETROMECANICO INDUST. D=400MM | UN | 1 | 1203.9 | 1203.9
|  |  |  | Total: | 1203.9
|  |  | Total Simples: |  | 1242.26
|  |  | Encargos Sociais: |  | INCLUSO
|  |  | Valor BDI: |  | 0
|  |  | Valor Geral: |  | 1242.26
C2886 - MONTAGEM DE TAMPA PRÉ-MOLDADA P/DECANTO/FILTRO/FUNDO FALSO - UN
EQUIPAMENTOS (CHORARIO) |  | Unidade | Coeficiente | Preço | Total
I0705 | CAMINHÃO COMERC. EQUIP. C/GUINDASTE (CHP) | H | 0.2 | 172.7113 | 34.5423
|  |  |  | Total: | 34.5423
MAO DE OBRA
I2391 | PEDREIRO | H | 0.2 | 26.86 | 5.372
I2543 | SERVENTE | H | 0.2 | 20.26 | 4.052
|  |  |  | Total: | 9.424
SERVIÇOS
C0170 | ARGAMASSA DE CIMENTO E AREIA S/PEN. TRAÇO 1:3 | M3 | 0.016 | 649.2933 | 10.3887
|  |  |  | Total: | 10.3887
|  |  | Total Simples: |  | 54.3549
|  |  | Encargos Sociais: |  | INCLUSO
|  |  | Valor BDI: |  | 0
|  |  | Valor Geral: |  | 54.3549
C1357 - EXTINTOR DE ÁGUA, PRESSURIZADA CAPACIDADE 10L - UN
MAO DE OBRA |  | Unidade | Coeficiente | Preço | Total
I2320 | ENCANADOR | H | 0.5 | 26.18 | 13.09
|  |  |  | Total: | 13.09
MATERIAIS
I1146 | EXTINTOR DE ÁGUA PRESSURIZADA, CAPACIDADE 10L | UN | 1 | 245 | 245
I1566 | PARAFUSO - 8MM COM BUCHA PLASTICA | UN | 2 | 0.9 | 1.8
|  |  |  | Total: | 246.8
|  |  | Total Simples: |  | 259.89
|  |  | Encargos Sociais: |  | INCLUSO
|  |  | Valor BDI: |  | 0
|  |  | Valor Geral: |  | 259.89
C2883 - MONTAGEM DE CALHA VERTEDOURA PRÉ-MOLDADA P/FILTRO ANAERÓBIO - UN
EQUIPAMENTOS (CHORARIO) |  | Unidade | Coeficiente | Preço | Total
I0705 | CAMINHÃO COMERC. EQUIP. C/GUINDASTE (CHP) | H | 0.12 | 172.7113 | 20.7254
|  |  |  | Total: | 20.7254
MAO DE OBRA
I2391 | PEDREIRO | H | 0.12 | 26.86 | 3.2232
I2543 | SERVENTE | H | 0.12 | 20.26 | 2.4312
|  |  |  | Total: | 5.6544
SERVIÇOS
C0170 | ARGAMASSA DE CIMENTO E AREIA S/PEN. TRAÇO 1:3 | M3 | 0.01 | 649.2933 | 6.4929
|  |  |  | Total: | 6.4929
|  |  | Total Simples: |  | 32.8727
|  |  | Encargos Sociais: |  | INCLUSO
|  |  | Valor BDI: |  | 0
|  |  | Valor Geral: |  | 32.8727
C2884 - MONTAGEM DE CÂMARA DE DECANTAÇÃO PRÉ-MOLDADA - UN
EQUIPAMENTOS (CHORARIO) |  | Unidade | Coeficiente | Preço | Total
I0705 | CAMINHÃO COMERC. EQUIP. C/GUINDASTE (CHP) | H | 1.5 | 172.7113 | 259.0669
|  |  |  | Total: | 259.0669
MAO DE OBRA
I2391 | PEDREIRO | H | 2 | 26.86 | 53.72
I2543 | SERVENTE | H | 2 | 20.26 | 40.52
|  |  |  | Total: | 94.24
SERVIÇOS
C0170 | ARGAMASSA DE CIMENTO E AREIA S/PEN. TRAÇO 1:3 | M3 | 0.04 | 649.2933 | 25.9717
|  |  |  | Total: | 25.9717
|  |  | Total Simples: |  | 379.2786
|  |  | Encargos Sociais: |  | INCLUSO
|  |  | Valor BDI: |  | 0
|  |  | Valor Geral: |  | 379.2786
C1351 - CONJUNTO PARA QUADRA DE VOLEI OFICIAL COM POSTES EM TUBO DE ACO GALVANIZADO 3", H = *255* CM, PINTURA EM TINTA ESMALTE SINTETICO, REDE DE NYLON COM 2 MM, MALHA 10 X 10 CM E ANTENAS OFICIAIS - CJ
MATERIAIS |  | Unidade | Coeficiente | Preço | Total
I1140 | REDE PARA PARA QUADRA DE VOLEI COMPLETA, COM POSTES EM TUBO DE ACO GALVANIZADO 3", H = *255* CM, PINTURA EM TINTA ESMALTE SINTETICO, REDE DE NYLON COM 2 MM, MALHA 10 X 10 CM E ANTENAS OFICIAIS EM FIBRA DE VIDRO | CJ | 1 | 2703.16 | 2703.16
|  |  |  | Total: | 2703.16
|  |  | Total Simples: |  | 2703.16
|  |  | Encargos Sociais: |  | INCLUSO
|  |  | Valor BDI: |  | 0
|  |  | Valor Geral: |  | 2703.16
C2881 - MONTAGEM DE ANEL PRÉ-MOLDADO D=0,60m, h=0,50m - UN
MAO DE OBRA |  | Unidade | Coeficiente | Preço | Total
I2391 | PEDREIRO | H | 0.15 | 26.86 | 4.029
I2543 | SERVENTE | H | 0.15 | 20.26 | 3.039
|  |  |  | Total: | 7.068
SERVIÇOS
C0170 | ARGAMASSA DE CIMENTO E AREIA S/PEN. TRAÇO 1:3 | M3 | 0.005 | 649.2933 | 3.2465
|  |  |  | Total: | 3.2465
|  |  | Total Simples: |  | 10.3145
|  |  | Encargos Sociais: |  | INCLUSO
|  |  | Valor BDI: |  | 0
|  |  | Valor Geral: |  | 10.3145
C1350 - ESTRUTURA METÁLICA EM RODÍZIOS, COM TABELAS DE BASQUETE EM COMPENSADO NAVAL, MODELO OFICIAL, 1,05X1,80M, ESP. 18MM - CJ
MAO DE OBRA |  | Unidade | Coeficiente | Preço | Total
I1879 | SOLDADOR | H | 3 | 27.7 | 83.1
I2543 | SERVENTE | H | 1.25 | 20.26 | 25.325
|  |  |  | Total: | 108.425
MATERIAIS
I1215 | GANCHO COM PORCA E ARRUELA | UN | 8 | 2.29 | 18.32
I1833 | RODÍZIO GIRATÓRIO PARA TABELA DE BASQUETE | UN | 8 | 45.41 | 363.28
I1873 | SOLDA 70X30 | KG | 1.85 | 128.12 | 237.022
I1911 | TABELAS DE BASQUETE, INCLUSIVE COMPENSADO NAVAL, MODELO OFICIAL, 1,05X1,80M, ESP. 18MM, SEM ESTRUTURA DE FIXAÇÃO | CJ | 2 | 3510.44 | 7020.88
I2171 | TUBO AÇO GALVANIZADO DE 50MM (2') | M | 79 | 72.86 | 5755.94
|  |  |  | Total: | 13395.442
|  |  | Total Simples: |  | 13503.867
|  |  | Encargos Sociais: |  | INCLUSO
|  |  | Valor BDI: |  | 0
|  |  | Valor Geral: |  | 13503.867
C2882 - MONTAGEM DE ANEL PRÉ-MOLDADO P/DECANTO DIGESTOR/FILTRO ANAERÓBIO - UN
EQUIPAMENTOS (CHORARIO) |  | Unidade | Coeficiente | Preço | Total
I0705 | CAMINHÃO COMERC. EQUIP. C/GUINDASTE (CHP) | H | 0.25 | 172.7113 | 43.1778
|  |  |  | Total: | 43.1778
MAO DE OBRA
I2391 | PEDREIRO | H | 0.25 | 26.86 | 6.715
I2543 | SERVENTE | H | 0.25 | 20.26 | 5.065
|  |  |  | Total: | 11.78
SERVIÇOS
C0170 | ARGAMASSA DE CIMENTO E AREIA S/PEN. TRAÇO 1:3 | M3 | 0.016 | 649.2933 | 10.3887
|  |  |  | Total: | 10.3887
|  |  | Total Simples: |  | 65.3465
|  |  | Encargos Sociais: |  | INCLUSO
|  |  | Valor BDI: |  | 0
|  |  | Valor Geral: |  | 65.3465
C1353 - ESTRUTURA METÁLICA TRELIÇADA EM AÇO, EM MARQUISES - M2
MAO DE OBRA |  | Unidade | Coeficiente | Preço | Total
I1530 | MONTADOR | H | 2.75 | 26.86 | 73.865
I2543 | SERVENTE | H | 2.75 | 20.26 | 55.715
|  |  |  | Total: | 129.58
MATERIAIS
I0824 | COMPONENTES ESTRUTURAIS DE ACO | KG | 14.8 | 9.43 | 139.564
|  |  |  | Total: | 139.564
|  |  | Total Simples: |  | 269.144
|  |  | Encargos Sociais: |  | INCLUSO
|  |  | Valor BDI: |  | 0
|  |  | Valor Geral: |  | 269.144
C1352 - ESTRUTURA METÁLICA EM TUBO DE AÇO 150mm, INCLUS. PINTURA - M
EQUIPAMENTOS (CHORARIO) |  | Unidade | Coeficiente | Preço | Total
I0749 | MÁQUINA DE SOLDA (CHP) | H | 1.35 | 0.097235 | 0.13127
|  |  |  | Total: | 0.1313
MAO DE OBRA
I0045 | AJUDANTE DE PINTOR | H | 1.75 | 21.1 | 36.925
I0046 | AJUDANTE DE SERRALHEIRO | H | 2.5 | 21.1 | 52.75
I1530 | MONTADOR | H | 3.5 | 26.86 | 94.01
|  |  |  | Total: | 183.685
MATERIAIS
I0532 | CHAPA DE AÇO FINA 3/16" (4,75MM - 38,00KG/M2) | M2 | 0.0225 | 294.12 | 6.6177
I1061 | ELETRODOS | KG | 1.35 | 32.44 | 43.794
I1100 | ESMALTE SINTETICO | L | 0.25 | 31.88 | 7.97
I1200 | FUNDO OXIDO DE FERRO | L | 0.15 | 23.94 | 3.591
I1581 | PARAFUSO FRANCES 1/2''X9'' COM 2 PORCAS | UN | 6 | 6.37 | 38.22
I2165 | TUBO AÇO GALVANIZADO DE 150MM (6') | M | 1.2 | 272.1 | 326.52
|  |  |  | Total: | 426.7127
|  |  | Total Simples: |  | 610.529
|  |  | Encargos Sociais: |  | INCLUSO
|  |  | Valor BDI: |  | 0
|  |  | Valor Geral: |  | 610.529
C2880 - MEDIÇÃO DE PRESSÃO E VAZÃO - UN
EQUIPAMENTOS (CHORARIO) |  | Unidade | Coeficiente | Preço | Total
I0786 | VEÍCULO UTILITÁRIO KOMBI (CHP) | H | 4 | 80.1191 | 320.4764
|  |  |  | Total: | 320.4764
MAO DE OBRA
I0150 | AUX. DE OPERAÇÃO INIC. CAGECE | H | 3.666 | 25.23 | 92.4932
I2435 | TECNICO INDUSTRIAL INIC. CAGECE | H | 2.416 | 41.94 | 101.327
|  |  |  | Total: | 193.8202
MATERIAIS
I2469 | VÁLVULA DE DERIVAÇÃO DE 1" | UN | 1 | 516.21 | 516.21
|  |  |  | Total: | 516.21
|  |  | Total Simples: |  | 1030.5066
|  |  | Encargos Sociais: |  | INCLUSO
|  |  | Valor BDI: |  | 0
|  |  | Valor Geral: |  | 1030.5066
C2889 - NIVELAMENTO DE TAMPÃO EM POÇO DE VISITA - UN
EQUIPAMENTOS (CHORARIO) |  | Unidade | Coeficiente | Preço | Total
I0700 | CAMINHONETE SAVEIRO (CHP) | H | 1 | 81.5126 | 81.5126
|  |  |  | Total: | 81.5126
MAO DE OBRA
I2391 | PEDREIRO | H | 2 | 26.86 | 53.72
I2543 | SERVENTE | H | 2 | 20.26 | 40.52
|  |  |  | Total: | 94.24
SERVIÇOS
C0076 | ALVENARIA DE TIJOLO COMUM C/ARGAMASSA MISTA DE CAL HIDRATADA 1:2:8 ESP=10 cm | M2 | 0.2 | 130.0763 | 26.0153
C0170 | ARGAMASSA DE CIMENTO E AREIA S/PEN. TRAÇO 1:3 | M3 | 0.0317 | 649.2933 | 20.5826
C2947 | SINALIZAÇÃO DE ADVERTÊNCIA | UN | 1 | 16.4017 | 16.4017
|  |  |  | Total: | 62.9996
|  |  | Total Simples: |  | 238.7522
|  |  | Encargos Sociais: |  | INCLUSO
|  |  | Valor BDI: |  | 0
|  |  | Valor Geral: |  | 238.7522
C1359 - EXTINTOR DE GÁS CARBÔNICO OU PÓ QUÍMICO DE 4 OU 6KG - UN
MAO DE OBRA |  | Unidade | Coeficiente | Preço | Total
I0043 | AJUDANTE DE ENCANADOR | H | 0.4 | 21.1 | 8.44
I2320 | ENCANADOR | H | 0.4 | 26.18 | 10.472
|  |  |  | Total: | 18.912
MATERIAIS
I1145 | EXTINTOR CO2 DE 6 KG | UN | 1 | 840 | 840
I1566 | PARAFUSO - 8MM COM BUCHA PLASTICA | UN | 2 | 0.9 | 1.8
|  |  |  | Total: | 841.8
|  |  | Total Simples: |  | 860.712
|  |  | Encargos Sociais: |  | INCLUSO
|  |  | Valor BDI: |  | 0
|  |  | Valor Geral: |  | 860.712
C2887 - MURO EM ALVENARIA C/FUNDAÇÃO, REBOCO 2 FACES, ALTURA ÚTIL 1.80M - M
SERVIÇOS |  | Unidade | Coeficiente | Preço | Total
C0058 | ALVENARIA DE PEDRA ARGAMASSADA (TRAÇO 1:2:8) C/ AGREGADOS ADQUIRIDOS | M3 | 0.16 | 588.8095 | 94.2095
C0073 | ALVENARIA DE TIJOLO CERÂMICO FURADO (9x19x19)cm C/ARGAMASSA MISTA DE CAL HIDRATADA ESP.=10cm (1:2:8) | M2 | 1.8 | 67.6955 | 121.8519
C0077 | ALVENARIA DE TIJOLO COMUM C/ARGAMASSA MISTA DE CAL HIDRATADA 1:2:8 ESP=20 cm | M2 | 0.2 | 227.1882 | 45.4376
C0216 | ARMADURA CA-50A MÉDIA D= 6,3 A 10,0mm | KG | 0.92 | 12.3324 | 11.3458
C0218 | ARMADURA CA-60 MÉDIA D= 6,4 A 9,5mm | KG | 0.26 | 12.8959 | 3.3529
C0776 | CHAPISCO C/ ARGAMASSA DE CIMENTO E AREIA S/PENEIRAR TRAÇO 1:3 ESP.= 5mm P/ PAREDE | M2 | 3.8 | 7.9601 | 30.2485
C0840 | CONCRETO P/VIBR., FCK 15 MPa COM AGREGADO ADQUIRIDO | M3 | 0.017 | 508.1744 | 8.639
C1400 | FORMA DE TÁBUAS DE 1" DE 3A. P/FUNDAÇÕES UTIL. 5 X | M2 | 0.36 | 83.653 | 30.1151
C2122 | REBOCO C/ARGAMASSA DE CAL EM PASTA E AREIA PENEIRADA TRAÇO 1:4 ESP=5 mm P/PAREDE | M2 | 3.8 | 28.2444 | 107.3289
C2784 | ESCAVAÇÃO MANUAL SOLO DE 1A.CAT. PROF. ATÉ 1.50m | M3 | 0.16 | 53.689 | 8.5902
|  |  |  | Total: | 461.1194
|  |  | Total Simples: |  | 461.1195
|  |  | Encargos Sociais: |  | INCLUSO
|  |  | Valor BDI: |  | 0
|  |  | Valor Geral: |  | 461.1195
C2888 - NIVELAMENTO DE TAMPÃO DO TIL/TERMINAL DE LIMPEZA - UN
EQUIPAMENTOS (CHORARIO) |  | Unidade | Coeficiente | Preço | Total
I0700 | CAMINHONETE SAVEIRO (CHP) | H | 0.4 | 81.5126 | 32.6051
|  |  |  | Total: | 32.6051
MAO DE OBRA
I2391 | PEDREIRO | H | 1.2 | 26.86 | 32.232
I2543 | SERVENTE | H | 1.2 | 20.26 | 24.312
|  |  |  | Total: | 56.544
MATERIAIS
I2459 | TUBO PVC RÍGIDO LEVES DN 150 | M | 0.2 | 47.42 | 9.484
|  |  |  | Total: | 9.484
SERVIÇOS
C0840 | CONCRETO P/VIBR., FCK 15 MPa COM AGREGADO ADQUIRIDO | M3 | 0.0124 | 508.1744 | 6.3014
C2947 | SINALIZAÇÃO DE ADVERTÊNCIA | UN | 1 | 16.4017 | 16.4017
|  |  |  | Total: | 22.7031
|  |  | Total Simples: |  | 121.3362
|  |  | Encargos Sociais: |  | INCLUSO
|  |  | Valor BDI: |  | 0
|  |  | Valor Geral: |  | 121.3362
C1360 - FECHADURA COMPLETA PARA PORTA EXTERNA - UN
MAO DE OBRA |  | Unidade | Coeficiente | Preço | Total
I0041 | AJUDANTE DE CARPINTEIRO | H | 2 | 21.1 | 42.2
I0498 | CARPINTEIRO | H | 2 | 26.86 | 53.72
|  |  |  | Total: | 95.92
MATERIAIS
I1154 | FECHADURA COMPLETA PARA PORTA EXTERNA | UN | 1 | 66.98 | 66.98
|  |  |  | Total: | 66.98
|  |  | Total Simples: |  | 162.9
|  |  | Encargos Sociais: |  | INCLUSO
|  |  | Valor BDI: |  | 0
|  |  | Valor Geral: |  | 162.9
C1386 - FIXO DE VIDRO TEMPERADO C/BANDEIRA (0.90X3.50)m E=10mm - CJ
MATERIAIS |  | Unidade | Coeficiente | Preço | Total
I1893 | SUPORTE COM MIOLO PARA 2 VIDROS (1306) | UN | 2.6 | 60.35 | 156.91
I1896 | SUPORTE DE CANTO (1302) | UN | 5.2 | 26.06 | 135.512
I1897 | SUPORTE DE CENTRO (1329) | UN | 2.6 | 26.06 | 67.756
I2258 | VIDRO TEMPERADO 10MM INCOLOR SEM COLOCAÇÃO | M2 | 4.095 | 422.28 | 1729.2366
|  |  |  | Total: | 2089.4146
|  |  | Total Simples: |  | 2089.4146
|  |  | Encargos Sociais: |  | INCLUSO
|  |  | Valor BDI: |  | 0
|  |  | Valor Geral: |  | 2089.4146
C1385 - FIXO 3 FOLHAS E BASCULANTES 2 FOLHAS DE VIDRO TEMPERADO (0.70X2.10)m E=10mm - CJ
MATERIAIS |  | Unidade | Coeficiente | Preço | Total
I0269 | BOTÃO DE CORREÇÃO (1002) | UN | 2.6 | 7.62 | 19.812
I0299 | BUCHA PARA PIVOTANTE DE DOBRADICA REF. 1201 | UN | 2.6 | 8.68 | 22.568
I0863 | CORRENTE PARA BASCULANTE (1003) | M | 3.9 | 27.3 | 106.47
I1035 | DOBRADIÇA PARA BASCULANTE (1123) | UN | 5.2 | 19.57 | 101.764
I1893 | SUPORTE COM MIOLO PARA 2 VIDROS (1306) | UN | 2.6 | 60.35 | 156.91
I1896 | SUPORTE DE CANTO (1302) | UN | 7.8 | 26.06 | 203.268
I1906 | SUPORTE PARA DOBRADIÇA BASCULANTE (1230) | UN | 2.6 | 36 | 93.6
I1909 | SUPORTE PARA UNIÃO DE 3 VIDROS COM BATENTE (1315) | UN | 2.6 | 55.16 | 143.416
I2159 | TRINCO COM MOLA PARA BASCULANTE (1523) | UN | 2.6 | 34.32 | 89.232
I2258 | VIDRO TEMPERADO 10MM INCOLOR SEM COLOCAÇÃO | M2 | 7.371 | 422.28 | 3112.6259
|  |  |  | Total: | 4049.6659
|  |  | Total Simples: |  | 4049.6659
|  |  | Encargos Sociais: |  | INCLUSO
|  |  | Valor BDI: |  | 0
|  |  | Valor Geral: |  | 4049.6659
C1384 - FIXO 3 FOLHAS 3 BANDEIRAS E 2 CONTRAVENTAMENTO DE VIDRO TEMPERADO (2.70 X3.50)m E=10mm - CJ
MATERIAIS |  | Unidade | Coeficiente | Preço | Total
I0269 | BOTÃO DE CORREÇÃO (1002) | UN | 2.6 | 7.62 | 19.812
I1893 | SUPORTE COM MIOLO PARA 2 VIDROS (1306) | UN | 5.2 | 60.35 | 313.82
I1894 | SUPORTE COM MIOLO PARA 3 VIDROS (1308) | UN | 2.6 | 69.62 | 181.012
I1896 | SUPORTE DE CANTO (1302) | UN | 7.8 | 26.06 | 203.268
I1897 | SUPORTE DE CENTRO (1329) | UN | 2.6 | 26.06 | 67.756
I1907 | SUPORTE PARA FIXAÇÃO DE 4 VIDROS (1317) | UN | 2.6 | 72.54 | 188.604
I2258 | VIDRO TEMPERADO 10MM INCOLOR SEM COLOCAÇÃO | M2 | 13.507 | 422.28 | 5703.736
|  |  |  | Total: | 6678.008
|  |  | Total Simples: |  | 6678.008
|  |  | Encargos Sociais: |  | INCLUSO
|  |  | Valor BDI: |  | 0
|  |  | Valor Geral: |  | 6678.008
C1383 - FIXO 2 FOLHAS. 2 BANDEIRAS E 1 CONTRAVENTAMENTO DE VIDRO TEMPERADO (1.80 X 3.50)m E=10mm - CJ
MATERIAIS |  | Unidade | Coeficiente | Preço | Total
I0269 | BOTÃO DE CORREÇÃO (1002) | UN | 1.3 | 7.62 | 9.906
I1893 | SUPORTE COM MIOLO PARA 2 VIDROS (1306) | UN | 3.9 | 60.35 | 235.365
I1894 | SUPORTE COM MIOLO PARA 3 VIDROS (1308) | UN | 1.3 | 69.62 | 90.506
I1896 | SUPORTE DE CANTO (1302) | UN | 6.5 | 26.06 | 169.39
I1897 | SUPORTE DE CENTRO (1329) | UN | 2.6 | 26.06 | 67.756
I1907 | SUPORTE PARA FIXAÇÃO DE 4 VIDROS (1317) | UN | 1.3 | 72.54 | 94.302
I2258 | VIDRO TEMPERADO 10MM INCOLOR SEM COLOCAÇÃO | M2 | 8.736 | 422.28 | 3689.0381
|  |  |  | Total: | 4356.2631
|  |  | Total Simples: |  | 4356.2631
|  |  | Encargos Sociais: |  | INCLUSO
|  |  | Valor BDI: |  | 0
|  |  | Valor Geral: |  | 4356.2631
C1389 - FIXO DE VIDRO TEMPERADO 3 FOLHAS (2.70X2.10)m E=10mm - CJ
MATERIAIS |  | Unidade | Coeficiente | Preço | Total
I0269 | BOTÃO DE CORREÇÃO (1002) | UN | 2.6 | 7.62 | 19.812
I1893 | SUPORTE COM MIOLO PARA 2 VIDROS (1306) | UN | 5.2 | 60.35 | 313.82
I1896 | SUPORTE DE CANTO (1302) | UN | 5.2 | 26.06 | 135.512
I1897 | SUPORTE DE CENTRO (1329) | UN | 2.6 | 26.06 | 67.756
I2258 | VIDRO TEMPERADO 10MM INCOLOR SEM COLOCAÇÃO | M2 | 7.371 | 422.28 | 3112.6259
|  |  |  | Total: | 3649.5259
|  |  | Total Simples: |  | 3649.5259
|  |  | Encargos Sociais: |  | INCLUSO
|  |  | Valor BDI: |  | 0
|  |  | Valor Geral: |  | 3649.5259
C1388 - FIXO DE VIDRO TEMPERADO 2 FOLHAS (1.80X2.10)m E=10mm - CJ
MATERIAIS |  | Unidade | Coeficiente | Preço | Total
I0269 | BOTÃO DE CORREÇÃO (1002) | UN | 1.3 | 7.62 | 9.906
I1893 | SUPORTE COM MIOLO PARA 2 VIDROS (1306) | UN | 2.6 | 60.35 | 156.91
I1896 | SUPORTE DE CANTO (1302) | UN | 5.2 | 26.06 | 135.512
I1897 | SUPORTE DE CENTRO (1329) | UN | 2.6 | 26.06 | 67.756
I2258 | VIDRO TEMPERADO 10MM INCOLOR SEM COLOCAÇÃO | M2 | 4.914 | 422.28 | 2075.0839
|  |  |  | Total: | 2445.1679
|  |  | Total Simples: |  | 2445.1679
|  |  | Encargos Sociais: |  | INCLUSO
|  |  | Valor BDI: |  | 0
|  |  | Valor Geral: |  | 2445.1679
C1387 - FIXO DE VIDRO TEMPERADO 1 FOLHA (0.90X2.10)m E=10mm - CJ
MATERIAIS |  | Unidade | Coeficiente | Preço | Total
I1896 | SUPORTE DE CANTO (1302) | UN | 5.2 | 26.06 | 135.512
I1897 | SUPORTE DE CENTRO (1329) | UN | 2.6 | 26.06 | 67.756
I2258 | VIDRO TEMPERADO 10MM INCOLOR SEM COLOCAÇÃO | M2 | 2.457 | 422.28 | 1037.542
|  |  |  | Total: | 1240.81
|  |  | Total Simples: |  | 1240.81
|  |  | Encargos Sociais: |  | INCLUSO
|  |  | Valor BDI: |  | 0
|  |  | Valor Geral: |  | 1240.81
C1392 - FLANGE SEXTAVADA EM AÇO GALV. D=32mm (1") À 50mm (2") - UN
MAO DE OBRA |  | Unidade | Coeficiente | Preço | Total
I2320 | ENCANADOR | H | 0.35 | 26.18 | 9.163
I2543 | SERVENTE | H | 0.35 | 20.26 | 7.091
|  |  |  | Total: | 16.254
MATERIAIS
I1188 | FLANGE C/SEXTAVADO AÇO GALVANIZADO 1 1/4'' | UN | 1 | 46.9 | 46.9
|  |  |  | Total: | 46.9
|  |  | Total Simples: |  | 63.154
|  |  | Encargos Sociais: |  | INCLUSO
|  |  | Valor BDI: |  | 0
|  |  | Valor Geral: |  | 63.154
C1393 - FLANGE SEXTAVADA EM AÇO GALV. D=100mm (4") - UN
MAO DE OBRA |  | Unidade | Coeficiente | Preço | Total
I2320 | ENCANADOR | H | 0.5 | 26.18 | 13.09
I2543 | SERVENTE | H | 0.5 | 20.26 | 10.13
|  |  |  | Total: | 23.22
MATERIAIS
I1191 | FLANGE C/SEXTAVADO AÇO GALVANIZADO 4'' | UN | 1 | 220.14 | 220.14
|  |  |  | Total: | 220.14
|  |  | Total Simples: |  | 243.36
|  |  | Encargos Sociais: |  | INCLUSO
|  |  | Valor BDI: |  | 0
|  |  | Valor Geral: |  | 243.36
C1390 - FIXO E BASCULANTE DE VIDRO TEMPERADO (0.90X2.10)m E=10mm - CJ
MATERIAIS |  | Unidade | Coeficiente | Preço | Total
I0299 | BUCHA PARA PIVOTANTE DE DOBRADICA REF. 1201 | UN | 2.6 | 8.68 | 22.568
I0863 | CORRENTE PARA BASCULANTE (1003) | M | 1.95 | 27.3 | 53.235
I1035 | DOBRADIÇA PARA BASCULANTE (1123) | UN | 2.6 | 19.57 | 50.882
I1896 | SUPORTE DE CANTO (1302) | UN | 5.2 | 26.06 | 135.512
I2159 | TRINCO COM MOLA PARA BASCULANTE (1523) | UN | 1.3 | 34.32 | 44.616
I2258 | VIDRO TEMPERADO 10MM INCOLOR SEM COLOCAÇÃO | M2 | 2.457 | 422.28 | 1037.542
|  |  |  | Total: | 1344.355
|  |  | Total Simples: |  | 1344.355
|  |  | Encargos Sociais: |  | INCLUSO
|  |  | Valor BDI: |  | 0
|  |  | Valor Geral: |  | 1344.355
C1391 - FLANELÓGRAFO EM MONTANTE DE MADEIRA - M2
MAO DE OBRA |  | Unidade | Coeficiente | Preço | Total
I0041 | AJUDANTE DE CARPINTEIRO | H | 1.25 | 21.1 | 26.375
I0498 | CARPINTEIRO | H | 1.75 | 26.86 | 47.005
I1530 | MONTADOR | H | 1.5 | 26.86 | 40.29
|  |  |  | Total: | 113.67
MATERIAIS
I0541 | CHAPA MADEIRA MINERALIZADA, TIPO CELOTEX | M2 | 1.02 | 56.38 | 57.5076
I1506 | MANTA EM FELTRO P/ REVESTIMENTO | M2 | 1.5 | 21.4 | 32.1
I2367 | LINHA DE MADEIRA DE LEI DE 6"x3" | M | 2.75 | 34.54 | 94.985
|  |  |  | Total: | 184.5926
|  |  | Total Simples: |  | 298.2626
|  |  | Encargos Sociais: |  | INCLUSO
|  |  | Valor BDI: |  | 0
|  |  | Valor Geral: |  | 298.2626
C1373 - FIO ISOLADO PVC P/750V 1MM2 - M
MAO DE OBRA |  | Unidade | Coeficiente | Preço | Total
I0042 | AJUDANTE DE ELETRICISTA | H | 0.09 | 21.1 | 1.899
I2312 | ELETRICISTA | H | 0.09 | 26.85 | 2.4165
|  |  |  | Total: | 4.3155
MATERIAIS
I1169 | FIO ISOLADO EM PVC 1.00MM2 - 750V | M | 1.02 | 0.89 | 0.9078
|  |  |  | Total: | 0.9078
|  |  | Total Simples: |  | 5.2233
|  |  | Encargos Sociais: |  | INCLUSO
|  |  | Valor BDI: |  | 0
|  |  | Valor Geral: |  | 5.2233
C1372 - FIO ISOLADO PVC P/750V 10MM2 - M
MAO DE OBRA |  | Unidade | Coeficiente | Preço | Total
I0042 | AJUDANTE DE ELETRICISTA | H | 0.14 | 21.1 | 2.954
I2312 | ELETRICISTA | H | 0.14 | 26.85 | 3.759
|  |  |  | Total: | 6.713
MATERIAIS
I1171 | FIO ISOLADO EM PVC 10.0 MM2 - 750V | M | 1.02 | 6.7 | 6.834
|  |  |  | Total: | 6.834
|  |  | Total Simples: |  | 13.547
|  |  | Encargos Sociais: |  | INCLUSO
|  |  | Valor BDI: |  | 0
|  |  | Valor Geral: |  | 13.547
C1375 - FIO ISOLADO PVC P/750V 4MM2 - M
MAO DE OBRA |  | Unidade | Coeficiente | Preço | Total
I0042 | AJUDANTE DE ELETRICISTA | H | 0.12 | 21.1 | 2.532
I2312 | ELETRICISTA | H | 0.12 | 26.85 | 3.222
|  |  |  | Total: | 5.754
MATERIAIS
I1173 | FIO ISOLADO EM PVC 4.00MM2 - 750V | M | 1.02 | 2.96 | 3.0192
|  |  |  | Total: | 3.0192
|  |  | Total Simples: |  | 8.7732
|  |  | Encargos Sociais: |  | INCLUSO
|  |  | Valor BDI: |  | 0
|  |  | Valor Geral: |  | 8.7732
C1374 - FIO ISOLADO PVC P/750V 2.5 MM2 - M
MAO DE OBRA |  | Unidade | Coeficiente | Preço | Total
I0042 | AJUDANTE DE ELETRICISTA | H | 0.11 | 21.1 | 2.321
I2312 | ELETRICISTA | H | 0.11 | 26.85 | 2.9535
|  |  |  | Total: | 5.2745
MATERIAIS
I1172 | FIO ISOLADO EM PVC 2.50MM2 - 750V | M | 1.02 | 1.74 | 1.7748
|  |  |  | Total: | 1.7748
|  |  | Total Simples: |  | 7.0493
|  |  | Encargos Sociais: |  | INCLUSO
|  |  | Valor BDI: |  | 0
|  |  | Valor Geral: |  | 7.0493
C1377 - FIO PARALELO ISOLADO, ( 2 X 0,75 )MM2 - M
MAO DE OBRA |  | Unidade | Coeficiente | Preço | Total
I0042 | AJUDANTE DE ELETRICISTA | H | 0.07 | 21.1 | 1.477
I2312 | ELETRICISTA | H | 0.07 | 26.85 | 1.8795
|  |  |  | Total: | 3.3565
MATERIAIS
I1175 | FIO PARALELO ISOLADO, ( 2 X 0,75 )MM2 | M | 1.05 | 1.45 | 1.5225
|  |  |  | Total: | 1.5225
|  |  | Total Simples: |  | 4.879
|  |  | Encargos Sociais: |  | INCLUSO
|  |  | Valor BDI: |  | 0
|  |  | Valor Geral: |  | 4.879
C1376 - FIO ISOLADO PVC P/750V 6MM2 - M
MAO DE OBRA |  | Unidade | Coeficiente | Preço | Total
I0042 | AJUDANTE DE ELETRICISTA | H | 0.13 | 21.1 | 2.743
I2312 | ELETRICISTA | H | 0.13 | 26.85 | 3.4905
|  |  |  | Total: | 6.2335
MATERIAIS
I1174 | FIO ISOLADO EM PVC 6.00MM2 - 750V | M | 1.02 | 4.1 | 4.182
|  |  |  | Total: | 4.182
|  |  | Total Simples: |  | 10.4155
|  |  | Encargos Sociais: |  | INCLUSO
|  |  | Valor BDI: |  | 0
|  |  | Valor Geral: |  | 10.4155
C1379 - FIO PARALELO ISOLADO, ( 2 X 1,50 )MM2 - M
MAO DE OBRA |  | Unidade | Coeficiente | Preço | Total
I0042 | AJUDANTE DE ELETRICISTA | H | 0.15 | 21.1 | 3.165
I2312 | ELETRICISTA | H | 0.15 | 26.85 | 4.0275
|  |  |  | Total: | 7.1925
MATERIAIS
I1177 | FIO PARALELO ISOLADO, ( 2 X 1,50 )MM2 | M | 1.05 | 2.22 | 2.331
|  |  |  | Total: | 2.331
|  |  | Total Simples: |  | 9.5235
|  |  | Encargos Sociais: |  | INCLUSO
|  |  | Valor BDI: |  | 0
|  |  | Valor Geral: |  | 9.5235
C1378 - FIO PARALELO ISOLADO, ( 2 X 1,00 )MM2 - M
MAO DE OBRA |  | Unidade | Coeficiente | Preço | Total
I0042 | AJUDANTE DE ELETRICISTA | H | 0.1 | 21.1 | 2.11
I2312 | ELETRICISTA | H | 0.1 | 26.85 | 2.685
|  |  |  | Total: | 4.795
MATERIAIS
I1176 | FIO PARALELO ISOLADO, ( 2 X 1,00 )MM2 | M | 1.05 | 1.68 | 1.764
|  |  |  | Total: | 1.764
|  |  | Total Simples: |  | 6.559
|  |  | Encargos Sociais: |  | INCLUSO
|  |  | Valor BDI: |  | 0
|  |  | Valor Geral: |  | 6.559
C1380 - FIXAÇÃO DE TELHAS CANALETE 90-(LINHA DE FIXAÇÃO) - UN
MAO DE OBRA |  | Unidade | Coeficiente | Preço | Total
I0047 | AJUDANTE DE TELHADISTA | H | 0.6 | 21.1 | 12.66
I2070 | TELHADISTA | H | 0.6 | 26.86 | 16.116
|  |  |  | Total: | 28.776
MATERIAIS
I1895 | SUPORTE DE ABAS SIMPLES (CANELETE 90) | UN | 2 | 24.44 | 48.88
I2103 | TIRANTE DE CONTRA VENTAMENTO P/TELHAS ESTRUT. | UN | 4 | 43.6 | 174.4
|  |  |  | Total: | 223.28
|  |  | Total Simples: |  | 252.056
|  |  | Encargos Sociais: |  | INCLUSO
|  |  | Valor BDI: |  | 0
|  |  | Valor Geral: |  | 252.056
C1381 - FIXAÇÃO DE TELHAS KALHETÃO (LINHA DE FIXAÇÃO) - UN
MAO DE OBRA |  | Unidade | Coeficiente | Preço | Total
I0047 | AJUDANTE DE TELHADISTA | H | 0.5 | 21.1 | 10.55
I2070 | TELHADISTA | H | 0.5 | 26.86 | 13.43
|  |  |  | Total: | 23.98
MATERIAIS
I2102 | TIRANTE COMPLETO (KALHETAO) | UN | 3 | 42.82 | 128.46
|  |  |  | Total: | 128.46
|  |  | Total Simples: |  | 152.44
|  |  | Encargos Sociais: |  | INCLUSO
|  |  | Valor BDI: |  | 0
|  |  | Valor Geral: |  | 152.44
C1382 - FIXO 2 FOLHAS E BASCULANTE DE VIDRO TEMPERADO (1.80X2.10)m E=10mm - CJ
MATERIAIS |  | Unidade | Coeficiente | Preço | Total
I0269 | BOTÃO DE CORREÇÃO (1002) | UN | 1.3 | 7.62 | 9.906
I0299 | BUCHA PARA PIVOTANTE DE DOBRADICA REF. 1201 | UN | 1.3 | 8.68 | 11.284
I0863 | CORRENTE PARA BASCULANTE (1003) | M | 1.95 | 27.3 | 53.235
I1035 | DOBRADIÇA PARA BASCULANTE (1123) | UN | 2.6 | 19.57 | 50.882
I1893 | SUPORTE COM MIOLO PARA 2 VIDROS (1306) | UN | 1.3 | 60.35 | 78.455
I1896 | SUPORTE DE CANTO (1302) | UN | 6.5 | 26.06 | 169.39
I1906 | SUPORTE PARA DOBRADIÇA BASCULANTE (1230) | UN | 1.3 | 36 | 46.8
I1909 | SUPORTE PARA UNIÃO DE 3 VIDROS COM BATENTE (1315) | UN | 1.3 | 55.16 | 71.708
I2159 | TRINCO COM MOLA PARA BASCULANTE (1523) | UN | 1.3 | 34.32 | 44.616
I2258 | VIDRO TEMPERADO 10MM INCOLOR SEM COLOCAÇÃO | M2 | 4.914 | 422.28 | 2075.0839
|  |  |  | Total: | 2611.3599
|  |  | Total Simples: |  | 2611.3599
|  |  | Encargos Sociais: |  | INCLUSO
|  |  | Valor BDI: |  | 0
|  |  | Valor Geral: |  | 2611.3599
C2807 - ESGOTAMENTO COM CUNJUNTO MOTO-BOMBA DE 20m3/h, H=10m.c.a - H
EQUIPAMENTOS (CHORARIO) |  | Unidade | Coeficiente | Preço | Total
I0686 | BOMBA SUBMERSÍVEL ABS (CHP) | H | 1 | 1.5238 | 1.5238
|  |  |  | Total: | 1.5238
MAO DE OBRA
I2320 | ENCANADOR | H | 0.1 | 26.18 | 2.618
I2543 | SERVENTE | H | 0.1 | 20.26 | 2.026
|  |  |  | Total: | 4.644
|  |  | Total Simples: |  | 6.1678
|  |  | Encargos Sociais: |  | INCLUSO
|  |  | Valor BDI: |  | 0
|  |  | Valor Geral: |  | 6.1678
C2800 - ESCORAMENTO CONTÍNUO DE VALAS C/PRANCHAS METÁLICAS DE 3.00M - M2
EQUIPAMENTOS (CHORARIO) |  | Unidade | Coeficiente | Preço | Total
I0727 | COMPRESSOR DE AR 170 PCM (CHP) | H | 0.114 | 108.6596 | 12.3872
I0769 | ROMPEDOR PNEUMÁTICO (CHP) | H | 0.114 | 30.0043 | 3.4205
|  |  |  | Total: | 15.8077
MAO DE OBRA
I2543 | SERVENTE | H | 0.6 | 20.26 | 12.156
|  |  |  | Total: | 12.156
MATERIAIS
I0534 | CHAPA DE AÇO FINA 3/16" (4,75MM - 38,00KG/M2) | KG | 2.5753 | 7.74 | 19.9328
I2370 | LINHA EM MADEIRA DE LEI DE 5"x2.1/2" | M | 0.15 | 23.13 | 3.4695
|  |  |  | Total: | 23.4023
|  |  | Total Simples: |  | 51.366
|  |  | Encargos Sociais: |  | INCLUSO
|  |  | Valor BDI: |  | 0
|  |  | Valor Geral: |  | 51.366
C2801 - ESCORAMENTO CONTÍNUO DE VALAS C/PRANCHAS METÁLICAS DE 4.00M - M2
EQUIPAMENTOS (CHORARIO) |  | Unidade | Coeficiente | Preço | Total
I0727 | COMPRESSOR DE AR 170 PCM (CHP) | H | 0.15 | 108.6596 | 16.2989
I0769 | ROMPEDOR PNEUMÁTICO (CHP) | H | 0.15 | 30.0043 | 4.5006
|  |  |  | Total: | 20.7995
MAO DE OBRA
I2543 | SERVENTE | H | 0.65 | 20.26 | 13.169
|  |  |  | Total: | 13.169
MATERIAIS
I0534 | CHAPA DE AÇO FINA 3/16" (4,75MM - 38,00KG/M2) | KG | 3.3111 | 7.74 | 25.6279
I2370 | LINHA EM MADEIRA DE LEI DE 5"x2.1/2" | M | 0.18 | 23.13 | 4.1634
|  |  |  | Total: | 29.7913
|  |  | Total Simples: |  | 63.7599
|  |  | Encargos Sociais: |  | INCLUSO
|  |  | Valor BDI: |  | 0
|  |  | Valor Geral: |  | 63.7599
C2802 - ESCORAMENTO CONTÍNUO DE VALAS C/PRANCHAS METÁLICAS DE 6.00M - M2
EQUIPAMENTOS (CHORARIO) |  | Unidade | Coeficiente | Preço | Total
I0727 | COMPRESSOR DE AR 170 PCM (CHP) | H | 0.23 | 108.6596 | 24.9917
I0769 | ROMPEDOR PNEUMÁTICO (CHP) | H | 0.23 | 30.0043 | 6.901
|  |  |  | Total: | 31.8927
MAO DE OBRA
I2543 | SERVENTE | H | 1 | 20.26 | 20.26
|  |  |  | Total: | 20.26
MATERIAIS
I0534 | CHAPA DE AÇO FINA 3/16" (4,75MM - 38,00KG/M2) | KG | 4.7827 | 7.74 | 37.0181
I2370 | LINHA EM MADEIRA DE LEI DE 5"x2.1/2" | M | 0.25 | 23.13 | 5.7825
|  |  |  | Total: | 42.8006
|  |  | Total Simples: |  | 94.9533
|  |  | Encargos Sociais: |  | INCLUSO
|  |  | Valor BDI: |  | 0
|  |  | Valor Geral: |  | 94.9533
C2803 - ESCORAMENTO DE POSTES - UN
EQUIPAMENTOS (CHORARIO) |  | Unidade | Coeficiente | Preço | Total
I0705 | CAMINHÃO COMERC. EQUIP. C/GUINDASTE (CHP) | H | 3 | 172.7113 | 518.1338
|  |  |  | Total: | 518.1338
MAO DE OBRA
I2391 | PEDREIRO | H | 3 | 26.86 | 80.58
I2543 | SERVENTE | H | 3 | 20.26 | 60.78
|  |  |  | Total: | 141.36
MATERIAIS
I2407 | PRANCHA EM MADEIRA DE LEI | M3 | 0.02 | 2336.92 | 46.7384
|  |  |  | Total: | 46.7384
|  |  | Total Simples: |  | 706.2322
|  |  | Encargos Sociais: |  | INCLUSO
|  |  | Valor BDI: |  | 0
|  |  | Valor Geral: |  | 706.2322
C2804 - ESCORAMENTO DE ÁRVORES - UN
MAO DE OBRA |  | Unidade | Coeficiente | Preço | Total
I2391 | PEDREIRO | H | 2 | 26.86 | 53.72
I2543 | SERVENTE | H | 2 | 20.26 | 40.52
|  |  |  | Total: | 94.24
MATERIAIS
I2407 | PRANCHA EM MADEIRA DE LEI | M3 | 0.02 | 2336.92 | 46.7384
|  |  |  | Total: | 46.7384
|  |  | Total Simples: |  | 140.9784
|  |  | Encargos Sociais: |  | INCLUSO
|  |  | Valor BDI: |  | 0
|  |  | Valor Geral: |  | 140.9784
C2805 - ESCORAMENTO DESCONTÍNUO COM PRANCHAS DE MADEIRA - M2
MAO DE OBRA |  | Unidade | Coeficiente | Preço | Total
I0498 | CARPINTEIRO | H | 0.44 | 26.86 | 11.8184
I2543 | SERVENTE | H | 1 | 20.26 | 20.26
|  |  |  | Total: | 32.0784
MATERIAIS
I0198 | PONTALETE / BARROTE DE 3"x3" - APARELHADO | M | 0.08 | 22.11 | 1.7688
I2370 | LINHA EM MADEIRA DE LEI DE 5"x2.1/2" | M | 0.05 | 23.13 | 1.1565
I2407 | PRANCHA EM MADEIRA DE LEI | M3 | 0.0006 | 2336.92 | 1.4022
I2410 | PREGO 18X27 (2.1/2" x 10) (APROXIMADAMENTE 198UN/KG) | KG | 0.1 | 14.2 | 1.42
|  |  |  | Total: | 5.7475
|  |  | Total Simples: |  | 37.8259
|  |  | Encargos Sociais: |  | INCLUSO
|  |  | Valor BDI: |  | 0
|  |  | Valor Geral: |  | 37.8259
C2806 - ESGOTAMENTO COM CONJUNTO MOTO-BOMBA DE 20m3/h, H=6m.c.a - H
EQUIPAMENTOS (CHORARIO) |  | Unidade | Coeficiente | Preço | Total
I0686 | BOMBA SUBMERSÍVEL ABS (CHP) | H | 1 | 1.5238 | 1.5238
|  |  |  | Total: | 1.5238
MAO DE OBRA
I2320 | ENCANADOR | H | 0.1 | 26.18 | 2.618
I2543 | SERVENTE | H | 0.1 | 20.26 | 2.026
|  |  |  | Total: | 4.644
|  |  | Total Simples: |  | 6.1678
|  |  | Encargos Sociais: |  | INCLUSO
|  |  | Valor BDI: |  | 0
|  |  | Valor Geral: |  | 6.1678
C2819 - EXECUÇÃO DE SONDAGEM ELÉTRICA VERTICAL AB/2 >500m - SEV - UN
MAO DE OBRA |  | Unidade | Coeficiente | Preço | Total
I0855 | CONSULTOR DE ENGENHARIA | H | 0.166 | 207.89 | 34.5097
I2322 | ENGENHEIRO | H | 5.63 | 113.34 | 638.1042
I2543 | SERVENTE | H | 16.9 | 20.26 | 342.394
|  |  |  | Total: | 1015.0079
MATERIAIS
I0212 | BATERIA ALCALINA 9V | UN | 0.166 | 20.32 | 3.3731
I0213 | BATERIA PARA CARRO A GASOLINA TIPO 45A | UN | 0.0055 | 258.87 | 1.4238
I0495 | CARGA DE BATERIA A GASOLINA TIPO GOL | UN | 0.166 | 12.61 | 2.0933
I2419 | SAL GROSSO PARA ATERRAMENTO | KG | 0.03 | 5.49 | 0.1647
I2428 | SULFATO DE COBRE GRANULADO | KG | 0.166 | 4.31 | 0.71546
|  |  |  | Total: | 7.7704
|  |  | Total Simples: |  | 1022.7783
|  |  | Encargos Sociais: |  | INCLUSO
|  |  | Valor BDI: |  | 0
|  |  | Valor Geral: |  | 1022.7783
C2818 - EXECUÇÃO DE SONDAGEM ELÉTRICA VERTICAL AB/2 >150m a 500m-SEV - UN
MAO DE OBRA |  | Unidade | Coeficiente | Preço | Total
I0855 | CONSULTOR DE ENGENHARIA | H | 0.166 | 207.89 | 34.5097
I2322 | ENGENHEIRO | H | 4.33 | 113.34 | 490.7622
I2543 | SERVENTE | H | 13 | 20.26 | 263.38
|  |  |  | Total: | 788.6519
MATERIAIS
I0212 | BATERIA ALCALINA 9V | UN | 0.166 | 20.32 | 3.3731
I0213 | BATERIA PARA CARRO A GASOLINA TIPO 45A | UN | 0.0055 | 258.87 | 1.4238
I0495 | CARGA DE BATERIA A GASOLINA TIPO GOL | UN | 0.166 | 12.61 | 2.0933
I2419 | SAL GROSSO PARA ATERRAMENTO | KG | 0.166 | 5.49 | 0.91134
I2428 | SULFATO DE COBRE GRANULADO | KG | 0.166 | 4.31 | 0.71546
|  |  |  | Total: | 8.517
|  |  | Total Simples: |  | 797.1689
|  |  | Encargos Sociais: |  | INCLUSO
|  |  | Valor BDI: |  | 0
|  |  | Valor Geral: |  | 797.1689
C2816 - EXECUÇÃO COMPLETA DE TIL (LAJE DE FUNDO EM CONCRETO ARMADO) - UN
MAO DE OBRA |  | Unidade | Coeficiente | Preço | Total
I2391 | PEDREIRO | H | 1.2 | 26.86 | 32.232
I2543 | SERVENTE | H | 1.2 | 20.26 | 24.312
|  |  |  | Total: | 56.544
SERVIÇOS
C0216 | ARMADURA CA-50A MÉDIA D= 6,3 A 10,0mm | KG | 5.5 | 12.3324 | 67.8282
C0838 | CONCRETO P/VIBR., FCK 10 MPa COM AGREGADO ADQUIRIDO | M3 | 0.05 | 482.4908 | 24.1245
C0840 | CONCRETO P/VIBR., FCK 15 MPa COM AGREGADO ADQUIRIDO | M3 | 0.28 | 508.1744 | 142.2888
C1400 | FORMA DE TÁBUAS DE 1" DE 3A. P/FUNDAÇÕES UTIL. 5 X | M2 | 0.8 | 83.653 | 66.9224
|  |  |  | Total: | 301.1639
|  |  | Total Simples: |  | 357.708
|  |  | Encargos Sociais: |  | INCLUSO
|  |  | Valor BDI: |  | 0
|  |  | Valor Geral: |  | 357.708
C2817 - EXECUÇÃO DE CALHA EM CONCRETO NO POÇO DE VISITA - UN
MAO DE OBRA |  | Unidade | Coeficiente | Preço | Total
I2391 | PEDREIRO | H | 0.4 | 26.86 | 10.744
|  |  |  | Total: | 10.744
SERVIÇOS
C0838 | CONCRETO P/VIBR., FCK 10 MPa COM AGREGADO ADQUIRIDO | M3 | 0.2 | 482.4908 | 96.4982
|  |  |  | Total: | 96.4982
|  |  | Total Simples: |  | 107.2422
|  |  | Encargos Sociais: |  | INCLUSO
|  |  | Valor BDI: |  | 0
|  |  | Valor Geral: |  | 107.2422
C2814 - ESTRADO DE MADEIRA COM BARROTE 3x3" - M2
MAO DE OBRA |  | Unidade | Coeficiente | Preço | Total
I0498 | CARPINTEIRO | H | 0.8163 | 26.86 | 21.9258
I2543 | SERVENTE | H | 0.4081 | 20.26 | 8.2681
|  |  |  | Total: | 30.1939
MATERIAIS
I0198 | PONTALETE / BARROTE DE 3"x3" - APARELHADO | M | 1.55 | 22.11 | 34.2705
I2410 | PREGO 18X27 (2.1/2" x 10) (APROXIMADAMENTE 198UN/KG) | KG | 0.1 | 14.2 | 1.42
I2429 | TABUA DE VIROLA DE 12"x 1" | M2 | 1.05 | 36.64 | 38.472
|  |  |  | Total: | 74.1625
|  |  | Total Simples: |  | 104.3564
|  |  | Encargos Sociais: |  | INCLUSO
|  |  | Valor BDI: |  | 0
|  |  | Valor Geral: |  | 104.3564
C2815 - GRADE DE PVC DE 25 mm P/ CAIXA DE NÍVEL - UN
MAO DE OBRA |  | Unidade | Coeficiente | Preço | Total
I0037 | AJUDANTE | H | 4 | 21.1 | 84.4
I2320 | ENCANADOR | H | 4 | 26.18 | 104.72
|  |  |  | Total: | 189.12
MATERIAIS
I0908 | CRUZETA PVC SOLD. MARROM DIAM. 25MM (3/4'') | UN | 11 | 9.12 | 100.32
I1972 | TE PVC SOLDAVEL 25MM | UN | 10 | 1.31 | 13.1
I2200 | TUBO PVC SOLDÁVEL DE 25MM (3/4') | M | 12 | 4.33 | 51.96
I2297 | CURVA PVC SOLDÁVEL 25 MM | UN | 4 | 3.26 | 13.04
|  |  |  | Total: | 178.42
|  |  | Total Simples: |  | 367.54
|  |  | Encargos Sociais: |  | INCLUSO
|  |  | Valor BDI: |  | 0
|  |  | Valor Geral: |  | 367.54
C2829 - FORNECIMENTO E COLOCAÇÃO DE ISOPOR 20MM (PLACA DE 1,20 X 0,60M) - M2
MAO DE OBRA |  | Unidade | Coeficiente | Preço | Total
I2391 | PEDREIRO | H | 0.2 | 26.86 | 5.372
|  |  |  | Total: | 5.372
MATERIAIS
I2360 | ISOPOR 20MM (PLACA DE 1,20 X 0,60 M) | UN | 2 | 9.3 | 18.6
|  |  |  | Total: | 18.6
|  |  | Total Simples: |  | 23.972
|  |  | Encargos Sociais: |  | INCLUSO
|  |  | Valor BDI: |  | 0
|  |  | Valor Geral: |  | 23.972
C2820 - EXECUÇÃO DE SONDAGEM ELÉTRICA VERTICAL AB/2 ATÉ 150m - SEV - UN
MAO DE OBRA |  | Unidade | Coeficiente | Preço | Total
I0855 | CONSULTOR DE ENGENHARIA | H | 0.166 | 207.89 | 34.5097
I2322 | ENGENHEIRO | H | 3.33 | 113.34 | 377.4222
I2543 | SERVENTE | H | 10 | 20.26 | 202.6
|  |  |  | Total: | 614.5319
MATERIAIS
I0212 | BATERIA ALCALINA 9V | UN | 0.166 | 20.32 | 3.3731
I0213 | BATERIA PARA CARRO A GASOLINA TIPO 45A | UN | 0.0055 | 258.87 | 1.4238
I0495 | CARGA DE BATERIA A GASOLINA TIPO GOL | UN | 0.166 | 12.61 | 2.0933
I2419 | SAL GROSSO PARA ATERRAMENTO | KG | 0.166 | 5.49 | 0.91134
I2428 | SULFATO DE COBRE GRANULADO | KG | 0.166 | 4.31 | 0.71546
|  |  |  | Total: | 8.517
|  |  | Total Simples: |  | 623.0489
|  |  | Encargos Sociais: |  | INCLUSO
|  |  | Valor BDI: |  | 0
|  |  | Valor Geral: |  | 623.0489
C2825 - FORMA CURVA CHAPA COMPENSADA RESINADA, ESP.= 12mm - M2
MAO DE OBRA |  | Unidade | Coeficiente | Preço | Total
I0498 | CARPINTEIRO | H | 3.5 | 26.86 | 94.01
I2543 | SERVENTE | H | 3.5 | 20.26 | 70.91
|  |  |  | Total: | 164.92
MATERIAIS
I0198 | PONTALETE / BARROTE DE 3"x3" - APARELHADO | M | 1.02 | 22.11 | 22.5522
I0529 | CHAPA COMPENSADO RESINADO 12MM (1.10 X 2.20M) | M2 | 0.4 | 35.95 | 14.38
I0965 | DESMOLDANTE PARA FORMAS | L | 0.1 | 8.45 | 0.845
I2408 | PREGO 14X18 (1.1/2" x 14) (APROXIMADAMENTE 708UN/KG) | KG | 0.4 | 17.23 | 6.892
I2430 | TABUA EM MADEIRA TAIPA | M2 | 1.365 | 32.58 | 44.4717
|  |  |  | Total: | 89.1409
|  |  | Total Simples: |  | 254.0609
|  |  | Encargos Sociais: |  | INCLUSO
|  |  | Valor BDI: |  | 0
|  |  | Valor Geral: |  | 254.0609
C2827 - FORMA PLANA CHAPA COMPENSADA RESINADA, ESP.= 10mm UTIL. 3X - M2
MAO DE OBRA |  | Unidade | Coeficiente | Preço | Total
I0041 | AJUDANTE DE CARPINTEIRO | H | 1.35 | 21.1 | 28.485
I0498 | CARPINTEIRO | H | 1.35 | 26.86 | 36.261
|  |  |  | Total: | 64.746
MATERIAIS
I0528 | CHAPA COMPENSADO RESINADO 10MM (1.10 X 2.20M) | M2 | 0.43 | 35.95 | 15.4585
I1691 | PONTALETE / BARROTE DE 3"x3" | M | 2 | 16.09 | 32.18
I1846 | SARRAFO DE 1"X4" | M | 1.53 | 6.05 | 9.2565
I1916 | TABUA DE 1" DE 3A. - L = 30cm | M | 1.6 | 12.77 | 20.432
I2408 | PREGO 14X18 (1.1/2" x 14) (APROXIMADAMENTE 708UN/KG) | KG | 0.25 | 17.23 | 4.3075
|  |  |  | Total: | 81.6345
|  |  | Total Simples: |  | 146.3805
|  |  | Encargos Sociais: |  | INCLUSO
|  |  | Valor BDI: |  | 0
|  |  | Valor Geral: |  | 146.3805
C2828 - REJUNTAMENTO C/ ARG. PRÉ-FABRICADA, JUNTA ENTRE 6mm E 10mm EM CERÂMICA, ACIMA DE 30x30 cm (900 cm²) E PORCELANATOS (PAREDE/PISO) - M2
MAO DE OBRA |  | Unidade | Coeficiente | Preço | Total
I1328 | LADRILHISTA | H | 0.2 | 26.86 | 5.372
I2543 | SERVENTE | H | 0.2 | 20.26 | 4.052
|  |  |  | Total: | 9.424
MATERIAIS
I0118 | ARGAMASSA PRE-FABRICADA PARA REJUNTAMENTO | KG | 0.676 | 6.57 | 4.4413
|  |  |  | Total: | 4.4413
|  |  | Total Simples: |  | 13.8653
|  |  | Encargos Sociais: |  | INCLUSO
|  |  | Valor BDI: |  | 0
|  |  | Valor Geral: |  | 13.8653
C2822 - FORMA CURVA CHAPA COMPENSADA PLASTIFICADA, ESP.= 12mm - M2
MAO DE OBRA |  | Unidade | Coeficiente | Preço | Total
I0498 | CARPINTEIRO | H | 4 | 26.86 | 107.44
I2543 | SERVENTE | H | 4 | 20.26 | 81.04
|  |  |  | Total: | 188.48
MATERIAIS
I0198 | PONTALETE / BARROTE DE 3"x3" - APARELHADO | M | 1.02 | 22.11 | 22.5522
I0526 | CHAPA COMPENSADO PLASTIFICADO 12MM (1.22 X 2.44M) | M2 | 0.4 | 69.64 | 27.856
I0965 | DESMOLDANTE PARA FORMAS | L | 0.1 | 8.45 | 0.845
I2408 | PREGO 14X18 (1.1/2" x 14) (APROXIMADAMENTE 708UN/KG) | KG | 0.4 | 17.23 | 6.892
I2430 | TABUA EM MADEIRA TAIPA | M2 | 1.365 | 32.58 | 44.4717
|  |  |  | Total: | 102.6169
|  |  | Total Simples: |  | 291.0969
|  |  | Encargos Sociais: |  | INCLUSO
|  |  | Valor BDI: |  | 0
|  |  | Valor Geral: |  | 291.0969
C2823 - FORMA CURVA CHAPA COMPENSADA RESINADA, ESP.= 6mm - M2
MAO DE OBRA |  | Unidade | Coeficiente | Preço | Total
I0498 | CARPINTEIRO | H | 3.5 | 26.86 | 94.01
I2543 | SERVENTE | H | 3.5 | 20.26 | 70.91
|  |  |  | Total: | 164.92
MATERIAIS
I0198 | PONTALETE / BARROTE DE 3"x3" - APARELHADO | M | 1.02 | 22.11 | 22.5522
I0527 | CHAPA COMPENSADO RESINAD0 6MM (1.10 X 2.20M) | M2 | 0.4 | 21.7 | 8.68
I0965 | DESMOLDANTE PARA FORMAS | L | 0.1 | 8.45 | 0.845
I2408 | PREGO 14X18 (1.1/2" x 14) (APROXIMADAMENTE 708UN/KG) | KG | 0.4 | 17.23 | 6.892
I2430 | TABUA EM MADEIRA TAIPA | M2 | 1.365 | 32.58 | 44.4717
|  |  |  | Total: | 83.4409
|  |  | Total Simples: |  | 248.3609
|  |  | Encargos Sociais: |  | INCLUSO
|  |  | Valor BDI: |  | 0
|  |  | Valor Geral: |  | 248.3609
C2824 - FORMA CURVA CHAPA COMPENSADA RESINADA, ESP.= 10mm - M2
MAO DE OBRA |  | Unidade | Coeficiente | Preço | Total
I0498 | CARPINTEIRO | H | 3.5 | 26.86 | 94.01
I2543 | SERVENTE | H | 3.5 | 20.26 | 70.91
|  |  |  | Total: | 164.92
MATERIAIS
I0198 | PONTALETE / BARROTE DE 3"x3" - APARELHADO | M | 1.02 | 22.11 | 22.5522
I0528 | CHAPA COMPENSADO RESINADO 10MM (1.10 X 2.20M) | M2 | 0.4 | 35.95 | 14.38
I0965 | DESMOLDANTE PARA FORMAS | L | 0.1 | 8.45 | 0.845
I2408 | PREGO 14X18 (1.1/2" x 14) (APROXIMADAMENTE 708UN/KG) | KG | 0.4 | 17.23 | 6.892
I2430 | TABUA EM MADEIRA TAIPA | M2 | 1.365 | 32.58 | 44.4717
|  |  |  | Total: | 89.1409
|  |  | Total Simples: |  | 254.0609
|  |  | Encargos Sociais: |  | INCLUSO
|  |  | Valor BDI: |  | 0
|  |  | Valor Geral: |  | 254.0609
C2830 - FORNECIMENTO E CRAVAÇÃO DE PINOS C/PISTOLA P/FIXAÇÃO DE TELA - UN
MAO DE OBRA |  | Unidade | Coeficiente | Preço | Total
I2391 | PEDREIRO | H | 0.08 | 26.86 | 2.1488
I2543 | SERVENTE | H | 0.08 | 20.26 | 1.6208
|  |  |  | Total: | 3.7696
MATERIAIS
I2394 | PINO DE FIXAÇÃO COM CARTUCHO | UN | 1 | 1.65 | 1.65
I2397 | PISTOLA WALSYVA | UN | 0.0003 | 1493.74 | 0.44812
|  |  |  | Total: | 2.0981
|  |  | Total Simples: |  | 5.8677
|  |  | Encargos Sociais: |  | INCLUSO
|  |  | Valor BDI: |  | 0
|  |  | Valor Geral: |  | 5.8677
C2831 - FOSSA SUMIDOURO PARA BARRACÃO - UN
MAO DE OBRA |  | Unidade | Coeficiente | Preço | Total
I2391 | PEDREIRO | H | 0.6 | 26.86 | 16.116
I2543 | SERVENTE | H | 0.6 | 20.26 | 12.156
|  |  |  | Total: | 28.272
SERVIÇOS
C0073 | ALVENARIA DE TIJOLO CERÂMICO FURADO (9x19x19)cm C/ARGAMASSA MISTA DE CAL HIDRATADA ESP.=10cm (1:2:8) | M2 | 7.2 | 67.6955 | 487.4076
C0074 | ALVENARIA DE TIJOLO CERÂMICO FURADO (9x19x19)cm C/ARGAMASSA MISTA DE CAL HIDRATADA ESP=20 cm | M2 | 9.18 | 116.2676 | 1067.3361
C0171 | ARGAMASSA DE CIMENTO E AREIA S/PEN. TRAÇO 1:4 | M3 | 0.1696 | 563.3833 | 95.5498
C0216 | ARMADURA CA-50A MÉDIA D= 6,3 A 10,0mm | KG | 16 | 12.3324 | 197.3184
C0836 | CONCRETO NÃO ESTRUTURAL PREPARO MANUAL | M3 | 0.144 | 520.8881 | 75.0079
C0840 | CONCRETO P/VIBR., FCK 15 MPa COM AGREGADO ADQUIRIDO | M3 | 0.422 | 508.1744 | 214.4496
C2784 | ESCAVAÇÃO MANUAL SOLO DE 1A.CAT. PROF. ATÉ 1.50m | M3 | 9.55 | 53.689 | 512.73
|  |  |  | Total: | 2649.7994
|  |  | Total Simples: |  | 2678.0714
|  |  | Encargos Sociais: |  | INCLUSO
|  |  | Valor BDI: |  | 0
|  |  | Valor Geral: |  | 2678.0714
C2838 - GABIÃO TELA GALV. REVEST. PVC TIPO COLCHÃO RENO ALT.=0,30m - M2
MAO DE OBRA |  | Unidade | Coeficiente | Preço | Total
I0121 | ARMADOR/FERREIRO | H | 0.25 | 26.86 | 6.715
I2543 | SERVENTE | H | 0.25 | 20.26 | 5.065
|  |  |  | Total: | 11.78
MATERIAIS
I0820 | COLCHÃO ARAME GALV. REVEST. PVC TIPO RENO h=0,30M | M2 | 1 | 109.73 | 109.73
|  |  |  | Total: | 109.73
|  |  | Total Simples: |  | 121.51
|  |  | Encargos Sociais: |  | INCLUSO
|  |  | Valor BDI: |  | 0
|  |  | Valor Geral: |  | 121.51
C2839 - GRADE EM FERRO CHATO 1 1/4" X 1/2" - M2
MAO DE OBRA |  | Unidade | Coeficiente | Preço | Total
I0121 | ARMADOR/FERREIRO | H | 30 | 26.86 | 805.8
|  |  |  | Total: | 805.8
MATERIAIS
I0163 | AÇO CA-50 | KG | 2 | 7.1 | 14.2
I1061 | ELETRODOS | KG | 0.5 | 32.44 | 16.22
I2219 | TUBO PVC RÍGIDO ROSCÁVEL DE 1/2" | M | 3 | 7.26 | 21.78
I2332 | FERRO CHATO 1.1/4" x 1/2" (3,16KG/M) | KG | 90 | 9.18 | 826.2
|  |  |  | Total: | 878.4
|  |  | Total Simples: |  | 1684.2
|  |  | Encargos Sociais: |  | INCLUSO
|  |  | Valor BDI: |  | 0
|  |  | Valor Geral: |  | 1684.2
C2836 - GABIÃO TELA GALV. REVEST. PVC TIPO COLCHÃO RENO ALT.=0,17m - M2
MAO DE OBRA |  | Unidade | Coeficiente | Preço | Total
I0121 | ARMADOR/FERREIRO | H | 0.25 | 26.86 | 6.715
I2543 | SERVENTE | H | 0.25 | 20.26 | 5.065
|  |  |  | Total: | 11.78
MATERIAIS
I0818 | COLCHÃO ARAME GALV. REVEST. PVC TIPO RENO h=0,17M | M2 | 1 | 92.46 | 92.46
|  |  |  | Total: | 92.46
|  |  | Total Simples: |  | 104.24
|  |  | Encargos Sociais: |  | INCLUSO
|  |  | Valor BDI: |  | 0
|  |  | Valor Geral: |  | 104.24
C2837 - GABIÃO TELA GALV. REVEST. PVC TIPO COLCHÃO RENO ALT.=0,23m - M2
MAO DE OBRA |  | Unidade | Coeficiente | Preço | Total
I0121 | ARMADOR/FERREIRO | H | 0.25 | 26.86 | 6.715
I2543 | SERVENTE | H | 0.25 | 20.26 | 5.065
|  |  |  | Total: | 11.78
MATERIAIS
I0819 | COLCHÃO ARAME GALV. REVEST. PVC TIPO RENO h=0,23M | M2 | 1 | 100.04 | 100.04
|  |  |  | Total: | 100.04
|  |  | Total Simples: |  | 111.82
|  |  | Encargos Sociais: |  | INCLUSO
|  |  | Valor BDI: |  | 0
|  |  | Valor Geral: |  | 111.82
C2834 - GABIÃO TELA GALV. REVEST. PVC TIPO CAIXA ALT.=0,50m - M3
MAO DE OBRA |  | Unidade | Coeficiente | Preço | Total
I0121 | ARMADOR/FERREIRO | H | 0.5 | 26.86 | 13.43
I2543 | SERVENTE | H | 0.5 | 20.26 | 10.13
|  |  |  | Total: | 23.56
MATERIAIS
I2346 | GABIÃO ARAME GALV. REVEST. PVC TIPO CAIXA, h=0,50M | M3 | 1 | 350.93 | 350.93
|  |  |  | Total: | 350.93
|  |  | Total Simples: |  | 374.49
|  |  | Encargos Sociais: |  | INCLUSO
|  |  | Valor BDI: |  | 0
|  |  | Valor Geral: |  | 374.49
C2835 - GABIÃO TELA GALV. REVEST. PVC TIPO CAIXA ALT.=1,00m - M3
MAO DE OBRA |  | Unidade | Coeficiente | Preço | Total
I0121 | ARMADOR/FERREIRO | H | 0.5 | 26.86 | 13.43
I2543 | SERVENTE | H | 0.5 | 20.26 | 10.13
|  |  |  | Total: | 23.56
MATERIAIS
I2347 | GABIÃO ARAME GALV. REVEST. PVC TIPO CAIXA, h=1,00M | M3 | 1 | 341.61 | 341.61
|  |  |  | Total: | 341.61
|  |  | Total Simples: |  | 365.17
|  |  | Encargos Sociais: |  | INCLUSO
|  |  | Valor BDI: |  | 0
|  |  | Valor Geral: |  | 365.17
C2832 - FOSSA SÉPTICA E SUMIDOURO EM ALVENARIA - UN
MAO DE OBRA |  | Unidade | Coeficiente | Preço | Total
I2543 | SERVENTE | H | 2 | 20.26 | 40.52
|  |  |  | Total: | 40.52
MATERIAIS
I0280 | BRITA | M3 | 1.492 | 100.5 | 149.946
I2298 | CURVA PVC ESGOTO LONGA DN 100MM | UN | 3 | 58.44 | 175.32
I2456 | TUBO PVC ESGOTO PRIMÁRIO DE 100 - (NBR 5688) | M | 2.5 | 15.82 | 39.55
|  |  |  | Total: | 364.816
SERVIÇOS
C0073 | ALVENARIA DE TIJOLO CERÂMICO FURADO (9x19x19)cm C/ARGAMASSA MISTA DE CAL HIDRATADA ESP.=10cm (1:2:8) | M2 | 10.05 | 67.6955 | 680.3398
C0074 | ALVENARIA DE TIJOLO CERÂMICO FURADO (9x19x19)cm C/ARGAMASSA MISTA DE CAL HIDRATADA ESP=20 cm | M2 | 12.92 | 116.2676 | 1502.1768
C0216 | ARMADURA CA-50A MÉDIA D= 6,3 A 10,0mm | KG | 41.86 | 12.3324 | 516.2343
C0838 | CONCRETO P/VIBR., FCK 10 MPa COM AGREGADO ADQUIRIDO | M3 | 0.29 | 482.4908 | 139.9223
C0840 | CONCRETO P/VIBR., FCK 15 MPa COM AGREGADO ADQUIRIDO | M3 | 0.598 | 508.1744 | 303.8883
C1400 | FORMA DE TÁBUAS DE 1" DE 3A. P/FUNDAÇÕES UTIL. 5 X | M2 | 1.84 | 83.653 | 153.9215
C2123 | REBOCO C/ARGAMASSA DE CAL HIDRATADA E AREIA PENEIRADA TRAÇO 1:3 ESP=5 mm P/PAREDE | M2 | 11 | 28.28 | 311.0804
C2784 | ESCAVAÇÃO MANUAL SOLO DE 1A.CAT. PROF. ATÉ 1.50m | M3 | 14.24 | 53.689 | 764.5314
|  |  |  | Total: | 4372.0948
|  |  | Total Simples: |  | 4777.4308
|  |  | Encargos Sociais: |  | INCLUSO
|  |  | Valor BDI: |  | 0
|  |  | Valor Geral: |  | 4777.4308
C2833 - FOTOGEOLOGIA - UN
MAO DE OBRA |  | Unidade | Coeficiente | Preço | Total
I2322 | ENGENHEIRO | H | 4 | 113.34 | 453.36
|  |  |  | Total: | 453.36
|  |  | Total Simples: |  | 453.36
|  |  | Encargos Sociais: |  | INCLUSO
|  |  | Valor BDI: |  | 0
|  |  | Valor Geral: |  | 453.36
C1470 - IMPERMEABILIZAÇÃO JARDINEIRAS C/ARGAMASSA DE CIMENTO E AREIA S/ PENEIRAMENTO, TRAÇO 1:3 - ESP.= 3cm - M2
MAO DE OBRA |  | Unidade | Coeficiente | Preço | Total
I2391 | PEDREIRO | H | 0.75 | 26.86 | 20.145
I2543 | SERVENTE | H | 1.05 | 20.26 | 21.273
|  |  |  | Total: | 41.418
MATERIAIS
I0109 | AREIA MEDIA | M3 | 0.0365 | 83.58 | 3.0507
I0805 | CIMENTO PORTLAND | KG | 14.58 | 0.71 | 10.3518
I1249 | IMPERMEABILIZANTE | KG | 0.6 | 7 | 4.2
|  |  |  | Total: | 17.6025
|  |  | Total Simples: |  | 59.0205
|  |  | Encargos Sociais: |  | INCLUSO
|  |  | Valor BDI: |  | 0
|  |  | Valor Geral: |  | 59.0205
C1460 - IMPERMEABILIZAÇÃO INTERNA C/ CIMENTO IMPERMEABILIZANTE ESTRUTURAL - M2
MAO DE OBRA |  | Unidade | Coeficiente | Preço | Total
I2391 | PEDREIRO | H | 0.1 | 26.86 | 2.686
|  |  |  | Total: | 2.686
MATERIAIS
I0801 | CIMENTO ESPECIAL IMPERMEABILIZANTE N.1 | KG | 3 | 4.62 | 13.86
I1089 | EMULSÃO ADESIVA | KG | 0.2 | 17.72 | 3.544
|  |  |  | Total: | 17.404
|  |  | Total Simples: |  | 20.09
|  |  | Encargos Sociais: |  | INCLUSO
|  |  | Valor BDI: |  | 0
|  |  | Valor Geral: |  | 20.09
C1461 - IMPERMEABILIZAÇÃO DE ÁREAS SUJEITAS À UMIDADE C/ APLICAÇÃO DE DUAS DEMÃOS DE IMPERMEABILIZANTE ESTRUTURAL DILUÍDO C/ ÁGUA E EMULSÃO ADESIVA TRAÇO 12:4:1 - M2
MAO DE OBRA |  | Unidade | Coeficiente | Preço | Total
I2391 | PEDREIRO | H | 0.1 | 26.86 | 2.686
|  |  |  | Total: | 2.686
MATERIAIS
I0801 | CIMENTO ESPECIAL IMPERMEABILIZANTE N.1 | KG | 2 | 4.62 | 9.24
I1089 | EMULSÃO ADESIVA | KG | 0.15 | 17.72 | 2.658
|  |  |  | Total: | 11.898
|  |  | Total Simples: |  | 14.584
|  |  | Encargos Sociais: |  | INCLUSO
|  |  | Valor BDI: |  | 0
|  |  | Valor Geral: |  | 14.584
C1462 - IMPERMEABILIZAÇÃO DE ALVENARIA DE EMBASAMENTO NO RESPALDO C/ARGAMASSA CIMENTO E AREIA S/ PENEIRAMENTO, TRAÇO 1:3, ESP.=2cm C/ ADITIVO IMPERMABILIZANTE - M2
MAO DE OBRA |  | Unidade | Coeficiente | Preço | Total
I2391 | PEDREIRO | H | 0.75 | 26.86 | 20.145
I2543 | SERVENTE | H | 0.95 | 20.26 | 19.247
|  |  |  | Total: | 39.392
MATERIAIS
I0109 | AREIA MEDIA | M3 | 0.0243 | 83.58 | 2.031
I0805 | CIMENTO PORTLAND | KG | 9.72 | 0.71 | 6.9012
I1249 | IMPERMEABILIZANTE | KG | 0.4 | 7 | 2.8
|  |  |  | Total: | 11.7322
|  |  | Total Simples: |  | 51.1242
|  |  | Encargos Sociais: |  | INCLUSO
|  |  | Valor BDI: |  | 0
|  |  | Valor Geral: |  | 51.1242
C1463 - IMPERMEABILIZAÇÃO DE CALHA, VIGA-CALHA, JARDINEIRA C/MANTA ASFÁLTICA .AUTO-ADESIVA - M2
MAO DE OBRA |  | Unidade | Coeficiente | Preço | Total
I2391 | PEDREIRO | H | 0.05 | 26.86 | 1.343
|  |  |  | Total: | 1.343
MATERIAIS
I1501 | MANTA ASFALTICA AUTO-ADESIVA | M2 | 1.1 | 31.9 | 35.09
I1736 | PRIMER PARA MANTA FK | KG | 0.325 | 16.09 | 5.2293
|  |  |  | Total: | 40.3193
|  |  | Total Simples: |  | 41.6623
|  |  | Encargos Sociais: |  | INCLUSO
|  |  | Valor BDI: |  | 0
|  |  | Valor Geral: |  | 41.6623
C1465 - IMPERMEABILIZAÇÃO DE ÁREAS SUJEITAS A INFILTRAÇÃO POR LENÇOL FREÁTICO - M2
MAO DE OBRA |  | Unidade | Coeficiente | Preço | Total
I2391 | PEDREIRO | H | 0.4 | 26.86 | 10.744
|  |  |  | Total: | 10.744
MATERIAIS
I0801 | CIMENTO ESPECIAL IMPERMEABILIZANTE N.1 | KG | 1.5 | 4.62 | 6.93
I0804 | CIMENTO IMPERMEABILIZANTE DE PEGA ULTRA RAPIDO | KG | 1.6 | 20.7 | 33.12
I1489 | LÍQUIDO SELADOR IF | L | 0.7 | 7.14 | 4.998
|  |  |  | Total: | 45.048
|  |  | Total Simples: |  | 55.792
|  |  | Encargos Sociais: |  | INCLUSO
|  |  | Valor BDI: |  | 0
|  |  | Valor Geral: |  | 55.792
C1466 - IMPERMEABILIZAÇÃO HORIZONTAL DE ALICERCES C/MANTA BUTÍLICA EM PAREDES DE 1 ½ TIJOLO - M
MAO DE OBRA |  | Unidade | Coeficiente | Preço | Total
I2543 | SERVENTE | H | 0.2 | 20.26 | 4.052
|  |  |  | Total: | 4.052
MATERIAIS
I1503 | MANTA BUTILICA. ESPESSURA 0.8MM | M2 | 0.6 | 71.65 | 42.99
|  |  |  | Total: | 42.99
|  |  | Total Simples: |  | 47.042
|  |  | Encargos Sociais: |  | INCLUSO
|  |  | Valor BDI: |  | 0
|  |  | Valor Geral: |  | 47.042
C1467 - IMPERMEABILIZAÇÃO INTERNA DE PISCINAS ENTERRADAS C/CIMENTO IMPERMEABILIZANTE ESTRUTURAL - M2
MAO DE OBRA |  | Unidade | Coeficiente | Preço | Total
I2391 | PEDREIRO | H | 0.1 | 26.86 | 2.686
|  |  |  | Total: | 2.686
MATERIAIS
I0801 | CIMENTO ESPECIAL IMPERMEABILIZANTE N.1 | KG | 4 | 4.62 | 18.48
I1089 | EMULSÃO ADESIVA | KG | 0.2 | 17.72 | 3.544
|  |  |  | Total: | 22.024
|  |  | Total Simples: |  | 24.71
|  |  | Encargos Sociais: |  | INCLUSO
|  |  | Valor BDI: |  | 0
|  |  | Valor Geral: |  | 24.71
C1469 - IMPERMEABILIZAÇÃO INTERNA E EXTERNA P/RESERVATÓRIO ENTERRADO - M2
MAO DE OBRA |  | Unidade | Coeficiente | Preço | Total
I2391 | PEDREIRO | H | 1.35 | 26.86 | 36.261
I2543 | SERVENTE | H | 1.9 | 20.26 | 38.494
|  |  |  | Total: | 74.755
MATERIAIS
I0109 | AREIA MEDIA | M3 | 0.0328 | 83.58 | 2.7414
I0805 | CIMENTO PORTLAND | KG | 18.29 | 0.71 | 12.9859
I1249 | IMPERMEABILIZANTE | KG | 0.5 | 7 | 3.5
I2091 | TINTA BETUMINOSA | L | 0.315 | 19.92 | 6.2748
|  |  |  | Total: | 25.5021
|  |  | Total Simples: |  | 100.2571
|  |  | Encargos Sociais: |  | INCLUSO
|  |  | Valor BDI: |  | 0
|  |  | Valor Geral: |  | 100.2571
C1451 - GUICHÊ EM ALUMÍNIO E VIDRO TEMPERADO E=10mm - M2
MAO DE OBRA |  | Unidade | Coeficiente | Preço | Total
I0037 | AJUDANTE | H | 1.5 | 21.1 | 31.65
I1530 | MONTADOR | H | 2.5 | 26.86 | 67.15
|  |  |  | Total: | 98.8
MATERIAIS
I0113 | ARGAMASSA COLANTE PRE-MISTURADA | KG | 3.1 | 1.56 | 4.836
I1515 | MASSA IGAS PARA CAIXILHO DE ALUMINIO | KG | 1.5 | 9.34 | 14.01
I1893 | SUPORTE COM MIOLO PARA 2 VIDROS (1306) | UN | 2.5 | 60.35 | 150.875
I2157 | TRILHO DE ALUMINIO PARA FORRO DE GESSO | M | 2.75 | 9.01 | 24.7775
I2258 | VIDRO TEMPERADO 10MM INCOLOR SEM COLOCAÇÃO | M2 | 1 | 422.28 | 422.28
|  |  |  | Total: | 616.7785
|  |  | Total Simples: |  | 715.5785
|  |  | Encargos Sociais: |  | INCLUSO
|  |  | Valor BDI: |  | 0
|  |  | Valor Geral: |  | 715.5785
C1452 - HERBÁCEAS ORNAMENTAIS EM GERAL - M2
MAO DE OBRA |  | Unidade | Coeficiente | Preço | Total
I1277 | JARDINEIRO | H | 0.318 | 23.03 | 7.3235
|  |  |  | Total: | 7.3235
MATERIAIS
I1245 | HERBACEA ORNAMENTAL-EXTERNA | UN | 30 | 7.73 | 231.9
|  |  |  | Total: | 231.9
|  |  | Total Simples: |  | 239.2235
|  |  | Encargos Sociais: |  | INCLUSO
|  |  | Valor BDI: |  | 0
|  |  | Valor Geral: |  | 239.2235
C1450 - GUARDA-ROUPA EM MADEIRA SUCUPIRA - M2
MAO DE OBRA |  | Unidade | Coeficiente | Preço | Total
I0041 | AJUDANTE DE CARPINTEIRO | H | 4.8 | 21.1 | 101.28
I0498 | CARPINTEIRO | H | 4.8 | 26.86 | 128.928
I2543 | SERVENTE | H | 0.8 | 20.26 | 16.208
|  |  |  | Total: | 246.416
MATERIAIS
I1032 | DOBRADIÇA DE LATÃO EM VARA | M | 1.05 | 11.63 | 12.2115
I1157 | FECHADURA P/ MOVEIS | UN | 0.35 | 12.08 | 4.228
I1159 | FECHO TIPO ROLETE P/ARMARIO | UN | 1.5 | 2.26 | 3.39
I1164 | FERROLHO DE SOBREPOR OU EMBUTIR PEQUENO | UN | 0.5 | 5.41 | 2.705
I1497 | MADEIRA DE SUCUPIRA | M3 | 0.12 | 2488.15 | 298.578
|  |  |  | Total: | 321.1125
|  |  | Total Simples: |  | 567.5285
|  |  | Encargos Sociais: |  | INCLUSO
|  |  | Valor BDI: |  | 0
|  |  | Valor Geral: |  | 567.5285
C1455 - HERBICIDA ESTERILIZANTE DE SOLO - HA
EQUIPAMENTOS (CHORARIO) |  | Unidade | Coeficiente | Preço | Total
I0761 | PULVERIZADOR SOBRE PNEUS (CHP) | H | 13.33 | 23.9527 | 319.2901
|  |  |  | Total: | 319.2901
MAO DE OBRA
I0037 | AJUDANTE | H | 26.6 | 21.1 | 561.26
|  |  |  | Total: | 561.26
MATERIAIS
I1887 | SOLUÇÃO HERBICIDA | L | 32 | 24.07 | 770.24
|  |  |  | Total: | 770.24
|  |  | Total Simples: |  | 1650.7901
|  |  | Encargos Sociais: |  | INCLUSO
|  |  | Valor BDI: |  | 0
|  |  | Valor Geral: |  | 1650.7901
C1456 - HIDRANTE C/REGISTRO GLOBO ANGULAR D= 65mm (2 1/2") - UN
MAO DE OBRA |  | Unidade | Coeficiente | Preço | Total
I0043 | AJUDANTE DE ENCANADOR | H | 1.15 | 21.1 | 24.265
I2320 | ENCANADOR | H | 1.15 | 26.18 | 30.107
|  |  |  | Total: | 54.372
MATERIAIS
I1180 | FITA DE VEDAÇÃO | M | 1.41 | 0.36 | 0.5076
I1246 | HIDRANTE COM REGISTRO GLOBO AMARELO 2 1/2'' | UN | 1 | 855.62 | 855.62
|  |  |  | Total: | 856.1276
|  |  | Total Simples: |  | 910.4996
|  |  | Encargos Sociais: |  | INCLUSO
|  |  | Valor BDI: |  | 0
|  |  | Valor Geral: |  | 910.4996
C1453 - HERBÁCEAS ORNAMENTAIS EM GERAL.INCLUSIVE CONSERVAÇÃO P/ 60 DIAS - M2
EQUIPAMENTOS (CHORARIO) |  | Unidade | Coeficiente | Preço | Total
I0690 | CAMINHÃO BASCULANTE 6 M3 (CHP) | H | 0.084 | 176.6602 | 14.8395
I0703 | CAMINHÃO C/CARROCERIA DE MADEIRA HP 136 (CHP) | H | 0.001 | 175.2984 | 0.1753
I0706 | CAMINHÃO TANQUE 6.000 l (CHP) | H | 0.021 | 184.8907 | 3.8827
|  |  |  | Total: | 18.8975
MAO DE OBRA
I0037 | AJUDANTE | H | 0.0477 | 21.1 | 1.0065
I1277 | JARDINEIRO | H | 0.318 | 23.03 | 7.3235
I2543 | SERVENTE | H | 1.237 | 20.26 | 25.0616
|  |  |  | Total: | 33.3916
MATERIAIS
I0030 | ADUBO MINERAL (10-10-10NPK) | KG | 0.2 | 4.44 | 0.888
I0031 | ADUBO ORGANICO CURTIDO (ESTERCO) | M3 | 0.02 | 170.73 | 3.4146
I0444 | CALCARIO DOLOMITICO | KG | 0.2 | 0.13 | 0.026
I1245 | HERBACEA ORNAMENTAL-EXTERNA | UN | 30 | 7.73 | 231.9
I1842 | SACOS PLÁSTICOS | UN | 0.0012 | 0.18 | 0.000216
I2077 | TERRA VEGETAL | M3 | 0.18 | 136.69 | 24.6042
I2294 | ÁGUA | M3 | 0.129 | 5.97 | 0.77013
|  |  |  | Total: | 261.6031
|  |  | Total Simples: |  | 313.8922
|  |  | Encargos Sociais: |  | INCLUSO
|  |  | Valor BDI: |  | 0
|  |  | Valor Geral: |  | 313.8922
C1454 - HERBICIDA ESTERILIZANTE DE SOLO - M2
MAO DE OBRA |  | Unidade | Coeficiente | Preço | Total
I2543 | SERVENTE | H | 0.17 | 20.26 | 3.4442
|  |  |  | Total: | 3.4442
MATERIAIS
I1887 | SOLUÇÃO HERBICIDA | L | 0.0032 | 24.07 | 0.077024
|  |  |  | Total: | 0.077
|  |  | Total Simples: |  | 3.5212
|  |  | Encargos Sociais: |  | INCLUSO
|  |  | Valor BDI: |  | 0
|  |  | Valor Geral: |  | 3.5212
C1459 - IMPERMEABLIZAÇÃO C/ APLICAÇÃO DIRETA DE IMPERMEABILIZANTE ESTRUTURAL SEGUIDA DE APLICAÇÃO DE MEMBRANA DE BASE ACRÍLICA - M2
MAO DE OBRA |  | Unidade | Coeficiente | Preço | Total
I2391 | PEDREIRO | H | 0.6 | 26.86 | 16.116
|  |  |  | Total: | 16.116
MATERIAIS
I0109 | AREIA MEDIA | M3 | 0.026 | 83.58 | 2.1731
I0801 | CIMENTO ESPECIAL IMPERMEABILIZANTE N.1 | KG | 2 | 4.62 | 9.24
I0805 | CIMENTO PORTLAND | KG | 5.36 | 0.71 | 3.8056
I1089 | EMULSÃO ADESIVA | KG | 0.15 | 17.72 | 2.658
I1521 | MEMBRANA ACRILICA | KG | 1.6 | 19.1 | 30.56
I2251 | VEU DE POLIESTER | M2 | 1 | 6.67 | 6.67
|  |  |  | Total: | 55.1067
|  |  | Total Simples: |  | 71.2227
|  |  | Encargos Sociais: |  | INCLUSO
|  |  | Valor BDI: |  | 0
|  |  | Valor Geral: |  | 71.2227
C1457 - HIDROSSEMEADURA DE TERRENOS - HA
MATERIAIS |  | Unidade | Coeficiente | Preço | Total
I1859 | SERVIÇOS DE HIDROSSEMEADURA | HA | 1 | 21405.91 | 21405.91
|  |  |  | Total: | 21405.91
|  |  | Total Simples: |  | 21405.91
|  |  | Encargos Sociais: |  | INCLUSO
|  |  | Valor BDI: |  | 0
|  |  | Valor Geral: |  | 21405.91
C1458 - IMPERMEABILIZAÇÃO C/ IMPERMEABILIZANTE ESTRUTURAL E APLICAÇÃO DE MEMBRANA DE BASE ACRÍLICA - M2
MAO DE OBRA |  | Unidade | Coeficiente | Preço | Total
I2391 | PEDREIRO | H | 0.6 | 26.86 | 16.116
|  |  |  | Total: | 16.116
MATERIAIS
I0109 | AREIA MEDIA | M3 | 0.026 | 83.58 | 2.1731
I0801 | CIMENTO ESPECIAL IMPERMEABILIZANTE N.1 | KG | 2 | 4.62 | 9.24
I0805 | CIMENTO PORTLAND | KG | 5.36 | 0.71 | 3.8056
I1089 | EMULSÃO ADESIVA | KG | 0.15 | 17.72 | 2.658
I1521 | MEMBRANA ACRILICA | KG | 1.6 | 19.1 | 30.56
I2251 | VEU DE POLIESTER | M2 | 1 | 6.67 | 6.67
|  |  |  | Total: | 55.1067
|  |  | Total Simples: |  | 71.2227
|  |  | Encargos Sociais: |  | INCLUSO
|  |  | Valor BDI: |  | 0
|  |  | Valor Geral: |  | 71.2227
C1443 - GRUPO GERADOR 261/290 KVA, C/ QUADRO AUTOMÁTICO - COMPLETO - UN
MAO DE OBRA |  | Unidade | Coeficiente | Preço | Total
I0042 | AJUDANTE DE ELETRICISTA | H | 45 | 21.1 | 949.5
I1088 | ELETROTECNICO MONTADOR | H | 45 | 32.54 | 1464.3
I2312 | ELETRICISTA | H | 45 | 26.85 | 1208.25
|  |  |  | Total: | 3622.05
MATERIAIS
I1236 | GRUPO GERADOR 261/290 KVA, C/ QUADRO AUTOMATICO - COMPLETO, INCLUSIVE TANQUE DE COMBUSTÍVEL | UN | 1 | 213918.9 | 213918.9
|  |  |  | Total: | 213918.9
|  |  | Total Simples: |  | 217540.95
|  |  | Encargos Sociais: |  | INCLUSO
|  |  | Valor BDI: |  | 0
|  |  | Valor Geral: |  | 217540.95
C1444 - GRUPO GERADOR 56/85 KVA, C/ QUADRO AUTOMÁTICO - COMPLETO - UN
MAO DE OBRA |  | Unidade | Coeficiente | Preço | Total
I0042 | AJUDANTE DE ELETRICISTA | H | 35 | 21.1 | 738.5
I1088 | ELETROTECNICO MONTADOR | H | 35 | 32.54 | 1138.9
I2312 | ELETRICISTA | H | 35 | 26.85 | 939.75
|  |  |  | Total: | 2817.15
MATERIAIS
I1237 | GRUPO GERADOR 56/ 85 KVA, C/ QUADRO AUTOMATICO - COMPLETO, INCLUSIVE TANQUE DE COMBUSTÍVEL | UN | 1 | 96720 | 96720
|  |  |  | Total: | 96720
|  |  | Total Simples: |  | 99537.15
|  |  | Encargos Sociais: |  | INCLUSO
|  |  | Valor BDI: |  | 0
|  |  | Valor Geral: |  | 99537.15
C1440 - GRUPO GERADOR 86/120 KVA, C/ QUADRO AUTOMÁTICO - COMPLETO - UN
MAO DE OBRA |  | Unidade | Coeficiente | Preço | Total
I0042 | AJUDANTE DE ELETRICISTA | H | 40 | 21.1 | 844
I1088 | ELETROTECNICO MONTADOR | H | 40 | 32.54 | 1301.6
I2312 | ELETRICISTA | H | 40 | 26.85 | 1074
|  |  |  | Total: | 3219.6
MATERIAIS
I1233 | GRUPO GERADOR 86/120 KVA, C/ QUADRO AUTOMATICO - COMPLETO, INCLUSIVE TANQUE DE COMBUSTÍVEL | UN | 1 | 111280 | 111280
|  |  |  | Total: | 111280
|  |  | Total Simples: |  | 114499.6
|  |  | Encargos Sociais: |  | INCLUSO
|  |  | Valor BDI: |  | 0
|  |  | Valor Geral: |  | 114499.6
C1441 - GRUPO GERADOR 141/170 KVA, C/ QUADRO AUTOMÁTICO - COMPLETO - UN
MAO DE OBRA |  | Unidade | Coeficiente | Preço | Total
I0042 | AJUDANTE DE ELETRICISTA | H | 40 | 21.1 | 844
I1088 | ELETROTECNICO MONTADOR | H | 40 | 32.54 | 1301.6
I2312 | ELETRICISTA | H | 40 | 26.85 | 1074
|  |  |  | Total: | 3219.6
MATERIAIS
I1234 | GRUPO GERADOR 141/170 KVA, C/ QUADRO AUTOMATICO - COMPLETO, INCLUSIVE TANQUE DE COMBUSTÍVEL | UN | 1 | 141440 | 141440
|  |  |  | Total: | 141440
|  |  | Total Simples: |  | 144659.6
|  |  | Encargos Sociais: |  | INCLUSO
|  |  | Valor BDI: |  | 0
|  |  | Valor Geral: |  | 144659.6
C1447 - GUARDA CORPO C/BARRA CHATA DE FERRO E CORRIMÃO EM MADEIRA MACIÇA - M2
MAO DE OBRA |  | Unidade | Coeficiente | Preço | Total
I0498 | CARPINTEIRO | H | 1 | 26.86 | 26.86
I2391 | PEDREIRO | H | 0.35 | 26.86 | 9.401
I2543 | SERVENTE | H | 0.25 | 20.26 | 5.065
|  |  |  | Total: | 41.326
MATERIAIS
I0108 | AREIA GROSSA | M3 | 0.0005 | 119.58 | 0.05979
I0208 | BATENTE DE FERRO | M | 1.15 | 25.17 | 28.9455
I0805 | CIMENTO PORTLAND | KG | 0.15 | 0.71 | 0.1065
I1224 | GRADIL DE FERRO COM BARRA CHATA | M2 | 1 | 132.02 | 132.02
I1570 | PARAFUSO COM ROSCA SOBERBA 1/4X 1 1/2'' | UN | 4 | 0.25 | 1
I1845 | SARRAFO DE 1"X4" APARELHADO | M | 1 | 8.64 | 8.64
|  |  |  | Total: | 170.7718
|  |  | Total Simples: |  | 212.0978
|  |  | Encargos Sociais: |  | INCLUSO
|  |  | Valor BDI: |  | 0
|  |  | Valor Geral: |  | 212.0978
C1449 - GUARDA CORPO METÁLICO EM TUBO DE AÇO GALVANIZADO DE 2 1/2" - M
EQUIPAMENTOS (CHORARIO) |  | Unidade | Coeficiente | Preço | Total
I0749 | MÁQUINA DE SOLDA (CHP) | H | 1.5 | 0.097235 | 0.14585
|  |  |  | Total: | 0.1459
MATERIAIS
I1061 | ELETRODOS | KG | 1.5 | 32.44 | 48.66
I2172 | TUBO AÇO GALVANIZADO DE 65MM (2 1/2') | M | 3.5 | 90.42 | 316.47
|  |  |  | Total: | 365.13
|  |  | Total Simples: |  | 365.2759
|  |  | Encargos Sociais: |  | INCLUSO
|  |  | Valor BDI: |  | 0
|  |  | Valor Geral: |  | 365.2759
C1431 - GRAMA EM PLACAS.INCLUSIVE CONSERVAÇÃO - M2
EQUIPAMENTOS (CHORARIO) |  | Unidade | Coeficiente | Preço | Total
I0706 | CAMINHÃO TANQUE 6.000 l (CHP) | H | 0.0084 | 184.8907 | 1.5531
I0780 | TRATOR DE PNEUS (CHP) | H | 0.0009 | 127.1449 | 0.11443
|  |  |  | Total: | 1.6675
MAO DE OBRA
I0037 | AJUDANTE | H | 0.246 | 21.1 | 5.1906
|  |  |  | Total: | 5.1906
MATERIAIS
I1225 | GRAMA TIPO BATATAIS EM PLACA | M2 | 0.9 | 8.19 | 7.371
I2077 | TERRA VEGETAL | M3 | 0.075 | 136.69 | 10.2517
I2294 | ÁGUA | M3 | 0.045 | 5.97 | 0.26865
|  |  |  | Total: | 17.8913
|  |  | Total Simples: |  | 24.7495
|  |  | Encargos Sociais: |  | INCLUSO
|  |  | Valor BDI: |  | 0
|  |  | Valor Geral: |  | 24.7495
C1430 - GRAMA EM PLACAS E=6 CM FORNECIMENTO E PLANTIO - M2
MAO DE OBRA |  | Unidade | Coeficiente | Preço | Total
I0037 | AJUDANTE | H | 0.2078 | 21.1 | 4.3846
|  |  |  | Total: | 4.3846
MATERIAIS
I1225 | GRAMA TIPO BATATAIS EM PLACA | M2 | 0.9 | 8.19 | 7.371
I2077 | TERRA VEGETAL | M3 | 0.075 | 136.69 | 10.2517
|  |  |  | Total: | 17.6227
|  |  | Total Simples: |  | 22.0073
|  |  | Encargos Sociais: |  | INCLUSO
|  |  | Valor BDI: |  | 0
|  |  | Valor Geral: |  | 22.0073
C1439 - GROUT CIMENTO, CAL HIDR., AREIA E PEDRISCO TRAÇO 1:0.1:3:2 - M3
MAO DE OBRA |  | Unidade | Coeficiente | Preço | Total
I2391 | PEDREIRO | H | 5 | 26.86 | 134.3
I2543 | SERVENTE | H | 18 | 20.26 | 364.68
|  |  |  | Total: | 498.98
MATERIAIS
I0109 | AREIA MEDIA | M3 | 0.685 | 83.58 | 57.2523
I0441 | CAL HIDRATADA | KG | 15 | 0.96 | 14.4
I0805 | CIMENTO PORTLAND | KG | 297 | 0.71 | 210.87
I1605 | PEDRISCO | M3 | 0.457 | 100.5 | 45.9285
|  |  |  | Total: | 328.4508
|  |  | Total Simples: |  | 827.4308
|  |  | Encargos Sociais: |  | INCLUSO
|  |  | Valor BDI: |  | 0
|  |  | Valor Geral: |  | 827.4308
C1437 - GRELHA DE FERRO P/CANALETAS - M2
EQUIPAMENTOS (CHORARIO) |  | Unidade | Coeficiente | Preço | Total
I0749 | MÁQUINA DE SOLDA (CHP) | H | 1.2 | 0.097235 | 0.11668
|  |  |  | Total: | 0.1167
MAO DE OBRA
I0046 | AJUDANTE DE SERRALHEIRO | H | 1.5 | 21.1 | 31.65
I1858 | SERRALHEIRO | H | 1.5 | 26.86 | 40.29
|  |  |  | Total: | 71.94
MATERIAIS
I0163 | AÇO CA-50 | KG | 13.025 | 7.1 | 92.4775
I0208 | BATENTE DE FERRO | M | 2.1 | 25.17 | 52.857
I1061 | ELETRODOS | KG | 1.2 | 32.44 | 38.928
|  |  |  | Total: | 184.2625
|  |  | Total Simples: |  | 256.3192
|  |  | Encargos Sociais: |  | INCLUSO
|  |  | Valor BDI: |  | 0
|  |  | Valor Geral: |  | 256.3192
C1438 - GRELHA HEMISFÉRICA FERRO FUNDIDO D=80mm (3") - UN
MAO DE OBRA |  | Unidade | Coeficiente | Preço | Total
I0043 | AJUDANTE DE ENCANADOR | H | 0.06 | 21.1 | 1.266
I2320 | ENCANADOR | H | 0.06 | 26.18 | 1.5708
|  |  |  | Total: | 2.8368
MATERIAIS
I1232 | GRELHA HEMISFERICA DE FF. - 75MM (3'') | UN | 1 | 68.34 | 68.34
|  |  |  | Total: | 68.34
|  |  | Total Simples: |  | 71.1768
|  |  | Encargos Sociais: |  | INCLUSO
|  |  | Valor BDI: |  | 0
|  |  | Valor Geral: |  | 71.1768
C1436 - GRELHA DE FERRO P/ CALHAS E CAIXAS - M2
MAO DE OBRA |  | Unidade | Coeficiente | Preço | Total
I2391 | PEDREIRO | H | 1.5 | 26.86 | 40.29
I2543 | SERVENTE | H | 1.5 | 20.26 | 30.39
|  |  |  | Total: | 70.68
MATERIAIS
I0108 | AREIA GROSSA | M3 | 0.01 | 119.58 | 1.1958
I0441 | CAL HIDRATADA | KG | 1 | 0.96 | 0.96
I0805 | CIMENTO PORTLAND | KG | 3.8 | 0.71 | 2.698
I1223 | GRADIL DE FERRO | M2 | 1.05 | 108.68 | 114.114
|  |  |  | Total: | 118.9678
|  |  | Total Simples: |  | 189.6478
|  |  | Encargos Sociais: |  | INCLUSO
|  |  | Valor BDI: |  | 0
|  |  | Valor Geral: |  | 189.6478
C1424 - GEOTEXTIL COMO CAMADA DE DESLIZAMENTO / SEPARAÇÃO OU COMO CAMADA DE BERÇO E/OU AMORTECIMENTO - M2
MAO DE OBRA |  | Unidade | Coeficiente | Preço | Total
I2543 | SERVENTE | H | 0.01 | 20.26 | 0.2026
|  |  |  | Total: | 0.2026
MATERIAIS
I8655 | GEOTÊXTIL NÃO-TECIDO 100% POLIÉSTER COM RESISTÊNCIA A TRAÇÃO LONGITUDINAL MÍNIMA DE 14 kN/m (BIDIM RT-14 OU SIMILAR) | M2 | 1.1 | 12.2 | 13.42
|  |  |  | Total: | 13.42
|  |  | Total Simples: |  | 13.6226
|  |  | Encargos Sociais: |  | INCLUSO
|  |  | Valor BDI: |  | 0
|  |  | Valor Geral: |  | 13.6226
C1427 - REJUNTAMENTO C/ ARG. PRÉ-FABRICADA, JUNTA ENTRE 2mm E 6mm EM CERÂMICA, ACIMA DE 30x30 cm (900 cm²) E PORCELANATOS (PAREDE/PISO) - M2
MAO DE OBRA |  | Unidade | Coeficiente | Preço | Total
I1328 | LADRILHISTA | H | 0.2 | 26.86 | 5.372
I2543 | SERVENTE | H | 0.2 | 20.26 | 4.052
|  |  |  | Total: | 9.424
MATERIAIS
I0118 | ARGAMASSA PRE-FABRICADA PARA REJUNTAMENTO | KG | 0.422 | 6.57 | 2.7725
|  |  |  | Total: | 2.7725
|  |  | Total Simples: |  | 12.1965
|  |  | Encargos Sociais: |  | INCLUSO
|  |  | Valor BDI: |  | 0
|  |  | Valor Geral: |  | 12.1965
C1426 - GRADE DE FERRO DE PROTEÇÃO - M2
MAO DE OBRA |  | Unidade | Coeficiente | Preço | Total
I2391 | PEDREIRO | H | 3 | 26.86 | 80.58
I2543 | SERVENTE | H | 3 | 20.26 | 60.78
|  |  |  | Total: | 141.36
MATERIAIS
I0109 | AREIA MEDIA | M3 | 0.008 | 83.58 | 0.66864
I0441 | CAL HIDRATADA | KG | 0.57 | 0.96 | 0.5472
I0805 | CIMENTO PORTLAND | KG | 2.84 | 0.71 | 2.0164
I1222 | GRADE DE FERRO | M2 | 1 | 108.68 | 108.68
|  |  |  | Total: | 111.9122
|  |  | Total Simples: |  | 253.2722
|  |  | Encargos Sociais: |  | INCLUSO
|  |  | Valor BDI: |  | 0
|  |  | Valor Geral: |  | 253.2722
C1429 - GRAMA EM ÁREAS EXTERNAS, INCLUSIVE MATERIAL - M2
MAO DE OBRA |  | Unidade | Coeficiente | Preço | Total
I1277 | JARDINEIRO | H | 0.2 | 23.03 | 4.606
I2543 | SERVENTE | H | 0.0186 | 20.26 | 0.37684
|  |  |  | Total: | 4.9828
MATERIAIS
I1225 | GRAMA TIPO BATATAIS EM PLACA | M2 | 0.33 | 8.19 | 2.7027
I2077 | TERRA VEGETAL | M3 | 0.056 | 136.69 | 7.6546
I2294 | ÁGUA | M3 | 0.045 | 5.97 | 0.26865
|  |  |  | Total: | 10.6259
|  |  | Total Simples: |  | 15.6088
|  |  | Encargos Sociais: |  | INCLUSO
|  |  | Valor BDI: |  | 0
|  |  | Valor Geral: |  | 15.6088
C1428 - GRAFITE DUAS DEMÃOS EM ESQUADRIAS DE FERRO - M2
MAO DE OBRA |  | Unidade | Coeficiente | Preço | Total
I0045 | AJUDANTE DE PINTOR | H | 0.8 | 21.1 | 16.88
I2395 | PINTOR | H | 0.8 | 26.86 | 21.488
|  |  |  | Total: | 38.368
MATERIAIS
I0035 | AGUARRÁS MINERAL | L | 0.03 | 20.29 | 0.6087
I1346 | LIXA PARA FERRO | UN | 0.3 | 2.14 | 0.642
I2095 | TINTA GRAFITE | L | 0.21 | 34.06 | 7.1526
I2293 | ZARCÃO | L | 0.12 | 28.81 | 3.4572
|  |  |  | Total: | 11.8605
|  |  | Total Simples: |  | 50.2285
|  |  | Encargos Sociais: |  | INCLUSO
|  |  | Valor BDI: |  | 0
|  |  | Valor Geral: |  | 50.2285
C1420 - GABIÃO P/EXECUÇÃO DE OBRAS - M3
EQUIPAMENTOS (CHORARIO) |  | Unidade | Coeficiente | Preço | Total
I0765 | RETRO ESCAVADEIRA DE PNEUS (CHP) | H | 0.25 | 140.732 | 35.183
|  |  |  | Total: | 35.183
MAO DE OBRA
I2543 | SERVENTE | H | 2.67 | 20.26 | 54.0942
|  |  |  | Total: | 54.0942
MATERIAIS
I1213 | GABIÃO COM MALHA HEXAGONAL 8X10CM - ZINCADO | M3 | 1 | 430.8 | 430.8
I1600 | PEDRA DE MÃO (RACHÃO) | M3 | 1.2 | 113.25 | 135.9
|  |  |  | Total: | 566.7
|  |  | Total Simples: |  | 655.9772
|  |  | Encargos Sociais: |  | INCLUSO
|  |  | Valor BDI: |  | 0
|  |  | Valor Geral: |  | 655.9772
C1423 - GARRA METÁLICA (PEGA LADRÃO) P/ MUROS - M
MAO DE OBRA |  | Unidade | Coeficiente | Preço | Total
I2391 | PEDREIRO | H | 0.4 | 26.86 | 10.744
I2543 | SERVENTE | H | 0.4 | 20.26 | 8.104
|  |  |  | Total: | 18.848
MATERIAIS
I0119 | ARGAMASSA PRE-FABRICADA PARA PASTILHAS | KG | 6 | 3.33 | 19.98
I1618 | PERFIL 'U' - CHAPA 20 (ACO) 41.5X15MM | KG | 1 | 2.54 | 2.54
|  |  |  | Total: | 22.52
|  |  | Total Simples: |  | 41.368
|  |  | Encargos Sociais: |  | INCLUSO
|  |  | Valor BDI: |  | 0
|  |  | Valor Geral: |  | 41.368
C1422 - GABIÃO COLCHÃO ESP.= 30cm - M2
EQUIPAMENTOS (CHORARIO) |  | Unidade | Coeficiente | Preço | Total
I0765 | RETRO ESCAVADEIRA DE PNEUS (CHP) | H | 0.1 | 140.732 | 14.0732
|  |  |  | Total: | 14.0732
MAO DE OBRA
I2543 | SERVENTE | H | 0.8 | 20.26 | 16.208
|  |  |  | Total: | 16.208
MATERIAIS
I1211 | GABIÃO COLCHÃO MALHA HEXAGONAL 6X8CM. ESP 30CM | M2 | 1 | 168.9 | 168.9
I1600 | PEDRA DE MÃO (RACHÃO) | M3 | 0.36 | 113.25 | 40.77
|  |  |  | Total: | 209.67
|  |  | Total Simples: |  | 239.9512
|  |  | Encargos Sociais: |  | INCLUSO
|  |  | Valor BDI: |  | 0
|  |  | Valor Geral: |  | 239.9512
C1407 - FORRAMENTO EM AÇO (BATENTAÇO) LARG. =12cm - M
MAO DE OBRA |  | Unidade | Coeficiente | Preço | Total
I2391 | PEDREIRO | H | 0.4 | 26.86 | 10.744
I2543 | SERVENTE | H | 0.4 | 20.26 | 8.104
|  |  |  | Total: | 18.848
MATERIAIS
I0211 | BATENTE EM AÇO, L = 12CM (BATENTAÇO) | M | 1 | 40.84 | 40.84
|  |  |  | Total: | 40.84
SERVIÇOS
C0170 | ARGAMASSA DE CIMENTO E AREIA S/PEN. TRAÇO 1:3 | M3 | 0.002 | 649.2933 | 1.2986
|  |  |  | Total: | 1.2986
|  |  | Total Simples: |  | 60.9866
|  |  | Encargos Sociais: |  | INCLUSO
|  |  | Valor BDI: |  | 0
|  |  | Valor Geral: |  | 60.9866
C1406 - FORNECIMENTO E INSTALAÇÃO DE BARRAMENTO DE COBRE P/QUADROS - KG
MAO DE OBRA |  | Unidade | Coeficiente | Preço | Total
I0042 | AJUDANTE DE ELETRICISTA | H | 1.3 | 21.1 | 27.43
I2312 | ELETRICISTA | H | 1.3 | 26.85 | 34.905
|  |  |  | Total: | 62.335
MATERIAIS
I0192 | BARRAMENTO DE COBRE 3/8'' | M | 1.75 | 49.63 | 86.8525
|  |  |  | Total: | 86.8525
|  |  | Total Simples: |  | 149.1875
|  |  | Encargos Sociais: |  | INCLUSO
|  |  | Valor BDI: |  | 0
|  |  | Valor Geral: |  | 149.1875
C1408 - FORRAMENTO OU BATENTE DE MADEIRA - M
MAO DE OBRA |  | Unidade | Coeficiente | Preço | Total
I0041 | AJUDANTE DE CARPINTEIRO | H | 0.3 | 21.1 | 6.33
I0498 | CARPINTEIRO | H | 0.3 | 26.86 | 8.058
|  |  |  | Total: | 14.388
MATERIAIS
I1590 | PARAFUSO PARA MADEIRA DE 80MM | UN | 2 | 0.34 | 0.68
I1724 | PREGO | KG | 0.04 | 17 | 0.68
I1919 | TACO PARA FIXAÇÃO DE BATENTE/RODAPÉ | UN | 1 | 1.76 | 1.76
I8274 | FORRAMENTO OU BATENTE DE MADEIRA, L = 15 cm | CJ | 0.2 | 256.43 | 51.286
|  |  |  | Total: | 54.406
|  |  | Total Simples: |  | 68.794
|  |  | Encargos Sociais: |  | INCLUSO
|  |  | Valor BDI: |  | 0
|  |  | Valor Geral: |  | 68.794
C1403 - FORMA P/ PEÇAS PRÉ-MOLDADAS DE CONCRETO PROTENDIDO, REVESTIDAS C/CHAPA COMPENSADA PLASTIFICADA (12X) - M2
MAO DE OBRA |  | Unidade | Coeficiente | Preço | Total
I0041 | AJUDANTE DE CARPINTEIRO | H | 6 | 21.1 | 126.6
I0498 | CARPINTEIRO | H | 8 | 26.86 | 214.88
|  |  |  | Total: | 341.48
MATERIAIS
I0524 | CHAPA COMPENSADA PLASTIFICADA 18MM (1.22 X 2.44M) | M2 | 1.08 | 83.15 | 89.802
I1496 | MADEIRA (PINHO) DE 1A. | M3 | 0.1 | 2488.15 | 248.815
|  |  |  | Total: | 338.617
|  |  | Total Simples: |  | 680.097
|  |  | Encargos Sociais: |  | INCLUSO
|  |  | Valor BDI: |  | 0
|  |  | Valor Geral: |  | 680.097
C1402 - FORMA PLANA CHAPA COMPENSADA RESINADA, ESP.= 10mm P/GALERIA E BUEIROS CAPEADOS - M2
MAO DE OBRA |  | Unidade | Coeficiente | Preço | Total
I0041 | AJUDANTE DE CARPINTEIRO | H | 1.2 | 21.1 | 25.32
I0498 | CARPINTEIRO | H | 1.2 | 26.86 | 32.232
|  |  |  | Total: | 57.552
MATERIAIS
I0528 | CHAPA COMPENSADO RESINADO 10MM (1.10 X 2.20M) | M2 | 0.2 | 35.95 | 7.19
I1691 | PONTALETE / BARROTE DE 3"x3" | M | 0.43 | 16.09 | 6.9187
I1728 | PREGO 18X27 (2.1/2" X 10) (APROXIMADAMENTE 198UN/KG) | KG | 0.2 | 14.2 | 2.84
I1846 | SARRAFO DE 1"X4" | M | 0.12 | 6.05 | 0.726
|  |  |  | Total: | 17.6747
|  |  | Total Simples: |  | 75.2267
|  |  | Encargos Sociais: |  | INCLUSO
|  |  | Valor BDI: |  | 0
|  |  | Valor Geral: |  | 75.2267
C1405 - FORMA PLANA CHAPA COMPENSADA RESINADA, ESP.= 12mm UTIL. 3 X - M2
MAO DE OBRA |  | Unidade | Coeficiente | Preço | Total
I0041 | AJUDANTE DE CARPINTEIRO | H | 1.35 | 21.1 | 28.485
I0498 | CARPINTEIRO | H | 1.35 | 26.86 | 36.261
|  |  |  | Total: | 64.746
MATERIAIS
I0529 | CHAPA COMPENSADO RESINADO 12MM (1.10 X 2.20M) | M2 | 0.43 | 35.95 | 15.4585
I0965 | DESMOLDANTE PARA FORMAS | L | 0.1 | 8.45 | 0.845
I1691 | PONTALETE / BARROTE DE 3"x3" | M | 2 | 16.09 | 32.18
I1728 | PREGO 18X27 (2.1/2" X 10) (APROXIMADAMENTE 198UN/KG) | KG | 0.25 | 14.2 | 3.55
I1846 | SARRAFO DE 1"X4" | M | 1.53 | 6.05 | 9.2565
I1916 | TABUA DE 1" DE 3A. - L = 30cm | M | 1.6 | 12.77 | 20.432
|  |  |  | Total: | 81.722
|  |  | Total Simples: |  | 146.468
|  |  | Encargos Sociais: |  | INCLUSO
|  |  | Valor BDI: |  | 0
|  |  | Valor Geral: |  | 146.468
C1404 - CONFECÇÃO DE FORMA P/ PEÇAS PRÉ-MOLDADAS DE CONCRETO PROTENDIDO, REVESTIDAS C/CHAPA METÁLICA.UTIL(10 A 15X) - M2
MAO DE OBRA |  | Unidade | Coeficiente | Preço | Total
I0041 | AJUDANTE DE CARPINTEIRO | H | 6 | 21.1 | 126.6
I0498 | CARPINTEIRO | H | 8 | 26.86 | 214.88
|  |  |  | Total: | 341.48
MATERIAIS
I0537 | CHAPA DE AÇO GALVANIZADA ESP. 0.3MM | M2 | 1.08 | 39.03 | 42.1524
I1496 | MADEIRA (PINHO) DE 1A. | M3 | 0.13 | 2488.15 | 323.4595
|  |  |  | Total: | 365.6119
|  |  | Total Simples: |  | 707.0919
|  |  | Encargos Sociais: |  | INCLUSO
|  |  | Valor BDI: |  | 0
|  |  | Valor Geral: |  | 707.0919
C1401 - FORMA DE TÁBUAS DE 1" DE 3A. P/SUPERESTRUTURA - UTIL. 2 X - M2
MAO DE OBRA |  | Unidade | Coeficiente | Preço | Total
I0041 | AJUDANTE DE CARPINTEIRO | H | 1.5 | 21.1 | 31.65
I0498 | CARPINTEIRO | H | 1.5 | 26.86 | 40.29
|  |  |  | Total: | 71.94
MATERIAIS
I0965 | DESMOLDANTE PARA FORMAS | L | 0.17 | 8.45 | 1.4365
I1691 | PONTALETE / BARROTE DE 3"x3" | M | 3 | 16.09 | 48.27
I1728 | PREGO 18X27 (2.1/2" X 10) (APROXIMADAMENTE 198UN/KG) | KG | 0.2 | 14.2 | 2.84
I1846 | SARRAFO DE 1"X4" | M | 1.53 | 6.05 | 9.2565
I1916 | TABUA DE 1" DE 3A. - L = 30cm | M | 2.84 | 12.77 | 36.2668
|  |  |  | Total: | 98.0698
|  |  | Total Simples: |  | 170.0098
|  |  | Encargos Sociais: |  | INCLUSO
|  |  | Valor BDI: |  | 0
|  |  | Valor Geral: |  | 170.0098
C1400 - FORMA DE TÁBUAS DE 1" DE 3A. P/FUNDAÇÕES UTIL. 5 X - M2
MAO DE OBRA |  | Unidade | Coeficiente | Preço | Total
I0041 | AJUDANTE DE CARPINTEIRO | H | 1.3 | 21.1 | 27.43
I0498 | CARPINTEIRO | H | 1.3 | 26.86 | 34.918
|  |  |  | Total: | 62.348
MATERIAIS
I0965 | DESMOLDANTE PARA FORMAS | L | 0.4 | 8.45 | 3.38
I1728 | PREGO 18X27 (2.1/2" X 10) (APROXIMADAMENTE 198UN/KG) | KG | 0.15 | 14.2 | 2.13
I1846 | SARRAFO DE 1"X4" | M | 0.5 | 6.05 | 3.025
I1916 | TABUA DE 1" DE 3A. - L = 30cm | M | 1 | 12.77 | 12.77
|  |  |  | Total: | 21.305
|  |  | Total Simples: |  | 83.653
|  |  | Encargos Sociais: |  | INCLUSO
|  |  | Valor BDI: |  | 0
|  |  | Valor Geral: |  | 83.653
C2990 - REGULARIZAÇÃO DE TALUDES - M2
EQUIPAMENTOS (CHORARIO) |  | Unidade | Coeficiente | Preço | Total
I0642 | MOTO NIVELADORA (CHI) | H | 0 | 126.2282 | 0
I0756 | MOTO NIVELADORA (CHP) | H | 0.001 | 312.0711 | 0.31207
|  |  |  | Total: | 0.3121
MAO DE OBRA
I2543 | SERVENTE | H | 0.001 | 20.26 | 0.02026
|  |  |  | Total: | 0.0203
|  |  | Total Simples: |  | 0.33233
|  |  | Encargos Sociais: |  | INCLUSO
|  |  | Valor BDI: |  | 0
|  |  | Valor Geral: |  | 0.33233
C2992 - DEMOLIÇÃO DE ALVENARIA DE PEDRA COM REMOÇÃO LATERAL - M3
MAO DE OBRA |  | Unidade | Coeficiente | Preço | Total
I2391 | PEDREIRO | H | 1 | 26.86 | 26.86
I2543 | SERVENTE | H | 8.76 | 20.26 | 177.4776
|  |  |  | Total: | 204.3376
|  |  | Total Simples: |  | 204.3376
|  |  | Encargos Sociais: |  | INCLUSO
|  |  | Valor BDI: |  | 0
|  |  | Valor Geral: |  | 204.3376
C2993 - DEMOLIÇÃO DE FORRO DE LAMBRI - M2
MAO DE OBRA |  | Unidade | Coeficiente | Preço | Total
I0041 | AJUDANTE DE CARPINTEIRO | H | 0.3 | 21.1 | 6.33
I0498 | CARPINTEIRO | H | 0.03 | 26.86 | 0.8058
|  |  |  | Total: | 7.1358
|  |  | Total Simples: |  | 7.1358
|  |  | Encargos Sociais: |  | INCLUSO
|  |  | Valor BDI: |  | 0
|  |  | Valor Geral: |  | 7.1358
C2996 - CERÂMICA ESMALTADA RETIFICADA C/ ARG. PRÉ-FABRICADA ATÉ 30x30 cm (900 cm²) - PEI-5/PEI-4 - P/ PISO - M2
MAO DE OBRA |  | Unidade | Coeficiente | Preço | Total
I1328 | LADRILHISTA | H | 0.6 | 26.86 | 16.116
I2543 | SERVENTE | H | 0.6 | 20.26 | 12.156
|  |  |  | Total: | 28.272
MATERIAIS
I6498 | CERÂMICA ESMALTADA RETIFICADA DIMENSÕES ATÉ 30x30cm (900 cm²) - PEI-5/PEI-4 | M2 | 1.1 | 25.95 | 28.545
I6508 | ARGAMASSA COLANTE PRÉ-FABRICADA P/ CERÂMICAS E PORCELANATOS | KG | 6 | 2.42 | 14.52
|  |  |  | Total: | 43.065
|  |  | Total Simples: |  | 71.337
|  |  | Encargos Sociais: |  | INCLUSO
|  |  | Valor BDI: |  | 0
|  |  | Valor Geral: |  | 71.337
C2995 - ESCADA HORIZONTAL E VERTICAL, CONFECÇÃO EM TUBO VAPOR E PINTURA ESMALTE SINTÉTICO - UN
MATERIAIS |  | Unidade | Coeficiente | Preço | Total
I2474 | ESCADA HORIZANTAL E VERTICAL, CONFEC. EM TUBO VAPOR E PINTURA ESMALTE SINTETICO | UN | 1 | 620.55 | 620.55
|  |  |  | Total: | 620.55
SERVIÇOS
C0838 | CONCRETO P/VIBR., FCK 10 MPa COM AGREGADO ADQUIRIDO | M3 | 0.12 | 482.4908 | 57.8989
C1604 | LANÇAMENTO E APLICAÇÃO DE CONCRETO S/ ELEVAÇÃO | M3 | 0.12 | 175.28 | 21.0336
C2784 | ESCAVAÇÃO MANUAL SOLO DE 1A.CAT. PROF. ATÉ 1.50m | M3 | 0.12 | 53.689 | 6.4427
|  |  |  | Total: | 85.3752
|  |  | Total Simples: |  | 705.9252
|  |  | Encargos Sociais: |  | INCLUSO
|  |  | Valor BDI: |  | 0
|  |  | Valor Geral: |  | 705.9252
C2998 - FORRO DE LAMBRI DE MADEIRA (7x1)cm - M2
MAO DE OBRA |  | Unidade | Coeficiente | Preço | Total
I0041 | AJUDANTE DE CARPINTEIRO | H | 1.3 | 21.1 | 27.43
I0498 | CARPINTEIRO | H | 1.3 | 26.86 | 34.918
|  |  |  | Total: | 62.348
MATERIAIS
I0405 | CAIBRO DE 2"x1" | M | 2.2 | 6.4 | 14.08
I2480 | LAMBRI 7x1cm EM ANGELIM | M2 | 1.1 | 89.6 | 98.56
I2494 | PREGO 12 x 12 | KG | 0.12 | 19.03 | 2.2836
|  |  |  | Total: | 114.9236
|  |  | Total Simples: |  | 177.2716
|  |  | Encargos Sociais: |  | INCLUSO
|  |  | Valor BDI: |  | 0
|  |  | Valor Geral: |  | 177.2716
C2997 - ESCORREGADOR GRANDE, CONFECÇÃO EM TUBO VAPOR E PINTURA ESMALTE SINTÉTICO - UN
MATERIAIS |  | Unidade | Coeficiente | Preço | Total
I2475 | ESCORREGADOR GRANDE, CONFEC. EM TUBO VAPOR E PINTURA ESMALTE SINTETICO | UN | 1 | 893.52 | 893.52
|  |  |  | Total: | 893.52
SERVIÇOS
C0838 | CONCRETO P/VIBR., FCK 10 MPa COM AGREGADO ADQUIRIDO | M3 | 0.12 | 482.4908 | 57.8989
C1604 | LANÇAMENTO E APLICAÇÃO DE CONCRETO S/ ELEVAÇÃO | M3 | 0.12 | 175.28 | 21.0336
C2784 | ESCAVAÇÃO MANUAL SOLO DE 1A.CAT. PROF. ATÉ 1.50m | M3 | 0.12 | 53.689 | 6.4427
|  |  |  | Total: | 85.3752
|  |  | Total Simples: |  | 978.8952
|  |  | Encargos Sociais: |  | INCLUSO
|  |  | Valor BDI: |  | 0
|  |  | Valor Geral: |  | 978.8952
C2981 - VERTEDOURO EM MADEIRA DE LEI TRATADA C/ÓLEO DE LINHAÇA - M2
MAO DE OBRA |  | Unidade | Coeficiente | Preço | Total
I0498 | CARPINTEIRO | H | 0.2 | 26.86 | 5.372
|  |  |  | Total: | 5.372
MATERIAIS
I2295 | ÓLEO DE LINHACA | L | 0.36 | 26.17 | 9.4212
I2462 | TÁBUA EM MADEIRA MUIRACATIARA PLAINADA DE 32mm | M2 | 1 | 112.07 | 112.07
|  |  |  | Total: | 121.4912
|  |  | Total Simples: |  | 126.8632
|  |  | Encargos Sociais: |  | INCLUSO
|  |  | Valor BDI: |  | 0
|  |  | Valor Geral: |  | 126.8632
C2980 - TRANSPORTE DE TUBOS E CONEXÕES DE FoFo, AÇO OU CONCRETO - T
EQUIPAMENTOS (CHORARIO) |  | Unidade | Coeficiente | Preço | Total
I0703 | CAMINHÃO C/CARROCERIA DE MADEIRA HP 136 (CHP) | H | 0.222 | 175.2984 | 38.9162
|  |  |  | Total: | 38.9162
MAO DE OBRA
I2543 | SERVENTE | H | 0.5 | 20.26 | 10.13
|  |  |  | Total: | 10.13
|  |  | Total Simples: |  | 49.0462
|  |  | Encargos Sociais: |  | INCLUSO
|  |  | Valor BDI: |  | 0
|  |  | Valor Geral: |  | 49.0462
C2984 - VIDRO TRANSLÚCIDO CANELADO OU MARTELADO E=3mm (COLOCADO) - M2
MATERIAIS |  | Unidade | Coeficiente | Preço | Total
I2465 | VIDRO CANELADO OU MARTELADO 3MM, COLOCADO | M2 | 1 | 149.52 | 149.52
|  |  |  | Total: | 149.52
|  |  | Total Simples: |  | 149.52
|  |  | Encargos Sociais: |  | INCLUSO
|  |  | Valor BDI: |  | 0
|  |  | Valor Geral: |  | 149.52
C2983 - VERTEDOURO TRIANGULAR EM FIBRA E CANTONEIRA DE ALUMÍNIO - M2
MAO DE OBRA |  | Unidade | Coeficiente | Preço | Total
I2391 | PEDREIRO | H | 1 | 26.86 | 26.86
I2543 | SERVENTE | H | 1 | 20.26 | 20.26
|  |  |  | Total: | 47.12
MATERIAIS
I0465 | CANTONEIRA DE ALUMÍNIO 1/2'' X1/2" (0,102kg/m) | M | 2 | 3.16 | 6.32
I2464 | VERTEDOURO TRIANGULAR EM FIBRA 45 X 26 cm, C.PROJ. | M2 | 1 | 277.58 | 277.58
|  |  |  | Total: | 283.9
SERVIÇOS
C0170 | ARGAMASSA DE CIMENTO E AREIA S/PEN. TRAÇO 1:3 | M3 | 0.0027 | 649.2933 | 1.7531
|  |  |  | Total: | 1.7531
|  |  | Total Simples: |  | 332.7731
|  |  | Encargos Sociais: |  | INCLUSO
|  |  | Valor BDI: |  | 0
|  |  | Valor Geral: |  | 332.7731
C2982 - VERTEDOURO TRIANGULAR EM CHAPA DE ALUMÍNIO ESP. 3/16" (50x40)cm - UN
MAO DE OBRA |  | Unidade | Coeficiente | Preço | Total
I0121 | ARMADOR/FERREIRO | H | 1 | 26.86 | 26.86
I2391 | PEDREIRO | H | 2 | 26.86 | 53.72
|  |  |  | Total: | 80.58
MATERIAIS
I0530 | CHAPA DE ALUMÍNIO 2.00 x 1.00m N. 14, ESP. = 2,00MM (5,40KG/M2) | UN | 0.22 | 378 | 83.16
I0793 | CHUMBADOR TIPO PARABOULT 1/4 X 1 3/4" | UN | 4 | 1.5 | 6
|  |  |  | Total: | 89.16
|  |  | Total Simples: |  | 169.74
|  |  | Encargos Sociais: |  | INCLUSO
|  |  | Valor BDI: |  | 0
|  |  | Valor Geral: |  | 169.74
C2989 - ESPALHAMENTO MECÂNICO DE SOLO EM BOTA FORA - M3
EQUIPAMENTOS (CHORARIO) |  | Unidade | Coeficiente | Preço | Total
I0666 | TRATOR DE ESTEIRAS C/LÂMINA E ESC. HP 155 (CHI) | H | 0 | 96.8331 | 0
I0779 | TRATOR DE ESTEIRAS C/LÂMINA E ESC. HP 155 (CHP) | H | 0.00625 | 281.222 | 1.7576
|  |  |  | Total: | 1.7576
|  |  | Total Simples: |  | 1.7576
|  |  | Encargos Sociais: |  | INCLUSO
|  |  | Valor BDI: |  | 0
|  |  | Valor Geral: |  | 1.7576
C2988 - DESOBSTRUÇÃO E LIMPEZA DE REDE ESGOTO ENTRE PV's (INCLUSIVE) - M
EQUIPAMENTOS (CHORARIO) |  | Unidade | Coeficiente | Preço | Total
I0574 | CAMINHÃO ADAPTADO A JATO (CHI) | H | 0 | 53.3382 | 0
I0575 | CAMINHÃO ADAPTADO A VACUO (CHI) | H | 0 | 54.5145 | 0
I0701 | CAMINHÃO ADAPTADO A JATO (CHP) | H | 0.00625 | 148.6835 | 0.92927
I0702 | CAMINHÃO ADAPTADO A VÁCUO (CHP) | H | 0.00625 | 151.1089 | 0.94443
|  |  |  | Total: | 1.8737
MAO DE OBRA
I2543 | SERVENTE | H | 0.025 | 20.26 | 0.5065
|  |  |  | Total: | 0.5065
|  |  | Total Simples: |  | 2.3802
|  |  | Encargos Sociais: |  | INCLUSO
|  |  | Valor BDI: |  | 0
|  |  | Valor Geral: |  | 2.3802
C2987 - COMPLEMENTAÇÃO DE TRANSPORTE EM CAMINHÃO BASCULANTE - M3xKM
EQUIPAMENTOS (CHORARIO) |  | Unidade | Coeficiente | Preço | Total
I0576 | CAMINHÃO BASCULANTE 12 M3 (CHI) | H | 0 | 71.8161 | 0
I0688 | CAMINHÃO BASCULANTE 12 M3 (CHP) | H | 0.0063694 | 213.3772 | 1.3591
|  |  |  | Total: | 1.3591
|  |  | Total Simples: |  | 1.3591
|  |  | Encargos Sociais: |  | INCLUSO
|  |  | Valor BDI: |  | 0
|  |  | Valor Geral: |  | 1.3591
C2986 - VISITA AO LOCAL DA SUPRESSÃO (PAGAR SE HOUVER QUITAÇÃO APÓS VISITA) - UN
EQUIPAMENTOS (CHORARIO) |  | Unidade | Coeficiente | Preço | Total
I0700 | CAMINHONETE SAVEIRO (CHP) | H | 0.09 | 81.5126 | 7.3361
|  |  |  | Total: | 7.3361
MAO DE OBRA
I2320 | ENCANADOR | H | 0.09 | 26.18 | 2.3562
I2543 | SERVENTE | H | 0.09 | 20.26 | 1.8234
|  |  |  | Total: | 4.1796
|  |  | Total Simples: |  | 11.5157
|  |  | Encargos Sociais: |  | INCLUSO
|  |  | Valor BDI: |  | 0
|  |  | Valor Geral: |  | 11.5157
C2972 - TAMPA CHAPA 1/4" ANTI-DERRAPANTE 50x70cm,C/ CANTONEIRA ARTICULADA - UN
MAO DE OBRA |  | Unidade | Coeficiente | Preço | Total
I1530 | MONTADOR | H | 6 | 26.86 | 161.16
I2543 | SERVENTE | H | 1 | 20.26 | 20.26
|  |  |  | Total: | 181.42
MATERIAIS
I0468 | CANTONEIRA DE FERRO 3/4" x 1/8" (L X E) (0,88KG/M) | KG | 2.64 | 8.79 | 23.2056
I0536 | CHAPA DE AÇO ANTI-DERRAPANTE 1/4" (6,3MM - 54,53KG/M2) | KG | 19.02 | 9.64 | 183.3528
I2301 | DISCO DE CORTE 1/8" DE 7" | UN | 0.15 | 6.2 | 0.93
|  |  |  | Total: | 207.4884
SERVIÇOS
C0170 | ARGAMASSA DE CIMENTO E AREIA S/PEN. TRAÇO 1:3 | M3 | 0.004 | 649.2933 | 2.5972
C1905 | PINTURA C/ EMASSAMENTO E LIXAMENTO EM PAREDE INTERNA, À BASE EPÓXI | M2 | 0.4 | 142.309 | 56.9236
|  |  |  | Total: | 59.5208
|  |  | Total Simples: |  | 448.4292
|  |  | Encargos Sociais: |  | INCLUSO
|  |  | Valor BDI: |  | 0
|  |  | Valor Geral: |  | 448.4292
C2971 - TAMPA CHAPA 1/4"ANTI DERRAPANTE 80x150CM,C/ CANTONEIRA ARTICULADA - UN
MAO DE OBRA |  | Unidade | Coeficiente | Preço | Total
I1530 | MONTADOR | H | 6 | 26.86 | 161.16
I2543 | SERVENTE | H | 1 | 20.26 | 20.26
|  |  |  | Total: | 181.42
MATERIAIS
I0468 | CANTONEIRA DE FERRO 3/4" x 1/8" (L X E) (0,88KG/M) | KG | 5.06 | 8.79 | 44.4774
I0536 | CHAPA DE AÇO ANTI-DERRAPANTE 1/4" (6,3MM - 54,53KG/M2) | KG | 65.2 | 9.64 | 628.528
I2301 | DISCO DE CORTE 1/8" DE 7" | UN | 0.2 | 6.2 | 1.24
|  |  |  | Total: | 674.2454
SERVIÇOS
C0170 | ARGAMASSA DE CIMENTO E AREIA S/PEN. TRAÇO 1:3 | M3 | 0.006 | 649.2933 | 3.8958
C1905 | PINTURA C/ EMASSAMENTO E LIXAMENTO EM PAREDE INTERNA, À BASE EPÓXI | M2 | 1.1 | 142.309 | 156.5399
|  |  |  | Total: | 160.4357
|  |  | Total Simples: |  | 1016.1011
|  |  | Encargos Sociais: |  | INCLUSO
|  |  | Valor BDI: |  | 0
|  |  | Valor Geral: |  | 1016.1011
C2974 - TAMPA DE INSPEÇÃO CORREDIÇA EM CHAPA DE AÇO GALVANIZADA E=1/16", 125 X 70CM - PADRÃO CAGECE - UN
MAO DE OBRA |  | Unidade | Coeficiente | Preço | Total
I1879 | SOLDADOR | H | 3 | 27.7 | 83.1
I2391 | PEDREIRO | H | 1.5 | 26.86 | 40.29
|  |  |  | Total: | 123.39
MATERIAIS
I0533 | CHAPA DE AÇO GALVANIZADA 2.0 x 1.0M, ESP=1/16" | UN | 0.554 | 275.03 | 152.3666
I2333 | FERRO CHATO 2" x 1/4" (2,53KG/M) | KG | 15.56 | 9.27 | 144.2412
|  |  |  | Total: | 296.6078
SERVIÇOS
C2039 | PRIMER EM ESTRUTURA DE AÇO CARBONO 25 MICRA C/TRINCHA | M2 | 2.16 | 11.0781 | 23.9287
C2464 | TINTA À ÓLEO EM PAREDES INTERNAS DUAS DEMÃOS S/MASSA | M2 | 2.16 | 24.318 | 52.5269
|  |  |  | Total: | 76.4556
|  |  | Total Simples: |  | 496.4534
|  |  | Encargos Sociais: |  | INCLUSO
|  |  | Valor BDI: |  | 0
|  |  | Valor Geral: |  | 496.4534
C2973 - TAMPA DE INSPEÇÃO EM CHAPA DE AÇO GALVANIZADO E=3/16" P/ RESERVATÓRIO, PADRÃO CAGECE - UN
MAO DE OBRA |  | Unidade | Coeficiente | Preço | Total
I0037 | AJUDANTE | H | 5 | 21.1 | 105.5
I0121 | ARMADOR/FERREIRO | H | 10 | 26.86 | 268.6
I1879 | SOLDADOR | H | 0.5 | 27.7 | 13.85
I2391 | PEDREIRO | H | 0.6 | 26.86 | 16.116
|  |  |  | Total: | 404.066
MATERIAIS
I0466 | CANTONEIRA DE FERRO 1 1/4" x 1/8" (L X E) (1,50KG/M) | KG | 5.32 | 8.79 | 46.7628
I0533 | CHAPA DE AÇO GALVANIZADA 2.0 x 1.0M, ESP=1/16" | UN | 0.7361 | 275.03 | 202.4496
I1061 | ELETRODOS | KG | 0.3 | 32.44 | 9.732
I2334 | FERRO CHATO 2" x 1/8" (1,27KG/M) | KG | 0.8094 | 9.18 | 7.4303
I2337 | FERRO CHATO 3/4" x 3/16" (0,71KG/M) | KG | 0.42 | 9.18 | 3.8556
I2339 | FERRO CHATO 2" x 3/16" (1,90KG/M) | KG | 2.033 | 9.18 | 18.6629
I2388 | PARAFUSO EM AÇO C/PORCA, CABEÇA SEXTAVADA 1/2 x 2" | UN | 2 | 1.73 | 3.46
|  |  |  | Total: | 292.3532
SERVIÇOS
C2039 | PRIMER EM ESTRUTURA DE AÇO CARBONO 25 MICRA C/TRINCHA | M2 | 1.3 | 11.0781 | 14.4015
C2464 | TINTA À ÓLEO EM PAREDES INTERNAS DUAS DEMÃOS S/MASSA | M2 | 1.3 | 24.318 | 31.6134
|  |  |  | Total: | 46.0149
|  |  | Total Simples: |  | 742.4341
|  |  | Encargos Sociais: |  | INCLUSO
|  |  | Valor BDI: |  | 0
|  |  | Valor Geral: |  | 742.4341
C2970 - TAMPA CHAPA 1/4" ANTI-DERRAPANTE 70x70CM,C/ CANTONEIRA ARTICULADA - UN
MAO DE OBRA |  | Unidade | Coeficiente | Preço | Total
I1530 | MONTADOR | H | 6 | 26.86 | 161.16
I2543 | SERVENTE | H | 1 | 20.26 | 20.26
|  |  |  | Total: | 181.42
MATERIAIS
I0468 | CANTONEIRA DE FERRO 3/4" x 1/8" (L X E) (0,88KG/M) | KG | 3.08 | 8.79 | 27.0732
I0536 | CHAPA DE AÇO ANTI-DERRAPANTE 1/4" (6,3MM - 54,53KG/M2) | KG | 26.62 | 9.64 | 256.6168
I2301 | DISCO DE CORTE 1/8" DE 7" | UN | 0.15 | 6.2 | 0.93
|  |  |  | Total: | 284.62
SERVIÇOS
C0170 | ARGAMASSA DE CIMENTO E AREIA S/PEN. TRAÇO 1:3 | M3 | 0.004 | 649.2933 | 2.5972
C1905 | PINTURA C/ EMASSAMENTO E LIXAMENTO EM PAREDE INTERNA, À BASE EPÓXI | M2 | 0.5 | 142.309 | 71.1545
|  |  |  | Total: | 73.7517
|  |  | Total Simples: |  | 539.7917
|  |  | Encargos Sociais: |  | INCLUSO
|  |  | Valor BDI: |  | 0
|  |  | Valor Geral: |  | 539.7917
C2979 - TRANSFERÊNCIA DE LIGAÇÃO EM REDE REMANEJADA - UN
EQUIPAMENTOS (CHORARIO) |  | Unidade | Coeficiente | Preço | Total
I0700 | CAMINHONETE SAVEIRO (CHP) | H | 0.1 | 81.5126 | 8.1513
|  |  |  | Total: | 8.1513
MAO DE OBRA
I2320 | ENCANADOR | H | 0.2 | 26.18 | 5.236
I2543 | SERVENTE | H | 0.2 | 20.26 | 4.052
|  |  |  | Total: | 9.288
|  |  | Total Simples: |  | 17.4393
|  |  | Encargos Sociais: |  | INCLUSO
|  |  | Valor BDI: |  | 0
|  |  | Valor Geral: |  | 17.4393
C2976 - TAMPA DE INSPEÇÃO REMOVÍVEL EM CHAPA DE AÇO GALVANIZADO E=1/16", 90 X 70CM PADRÃO CAGECE - UN
MAO DE OBRA |  | Unidade | Coeficiente | Preço | Total
I1879 | SOLDADOR | H | 2 | 27.7 | 55.4
|  |  |  | Total: | 55.4
MATERIAIS
I0163 | AÇO CA-50 | KG | 0.1 | 7.1 | 0.71
I0533 | CHAPA DE AÇO GALVANIZADA 2.0 x 1.0M, ESP=1/16" | UN | 0.46 | 275.03 | 126.5138
|  |  |  | Total: | 127.2238
SERVIÇOS
C2039 | PRIMER EM ESTRUTURA DE AÇO CARBONO 25 MICRA C/TRINCHA | M2 | 2 | 11.0781 | 22.1562
C2464 | TINTA À ÓLEO EM PAREDES INTERNAS DUAS DEMÃOS S/MASSA | M2 | 2 | 24.318 | 48.636
|  |  |  | Total: | 70.7922
|  |  | Total Simples: |  | 253.416
|  |  | Encargos Sociais: |  | INCLUSO
|  |  | Valor BDI: |  | 0
|  |  | Valor Geral: |  | 253.416
C2975 - TAMPA DE INSPEÇÃO REMOVÍVEL EM CHAPA DE AÇO GALVANIZADO E=1/16", 70 X 70CM - PADRÃO CAGECE - UN
MAO DE OBRA |  | Unidade | Coeficiente | Preço | Total
I1879 | SOLDADOR | H | 2 | 27.7 | 55.4
|  |  |  | Total: | 55.4
MATERIAIS
I0163 | AÇO CA-50 | KG | 0.08 | 7.1 | 0.568
I0533 | CHAPA DE AÇO GALVANIZADA 2.0 x 1.0M, ESP=1/16" | UN | 0.32 | 275.03 | 88.0096
|  |  |  | Total: | 88.5776
SERVIÇOS
C2039 | PRIMER EM ESTRUTURA DE AÇO CARBONO 25 MICRA C/TRINCHA | M2 | 1.3 | 11.0781 | 14.4015
C2464 | TINTA À ÓLEO EM PAREDES INTERNAS DUAS DEMÃOS S/MASSA | M2 | 1.3 | 24.318 | 31.6134
|  |  |  | Total: | 46.0149
|  |  | Total Simples: |  | 189.9925
|  |  | Encargos Sociais: |  | INCLUSO
|  |  | Valor BDI: |  | 0
|  |  | Valor Geral: |  | 189.9925
C2978 - SINALIZAÇÃO EM TAPUME DE PROTEÇÃO COM CHAPAS COMPENSADAS E= 12mm - M
MAO DE OBRA |  | Unidade | Coeficiente | Preço | Total
I0498 | CARPINTEIRO | H | 0.02 | 26.86 | 0.5372
I2543 | SERVENTE | H | 0.08 | 20.26 | 1.6208
|  |  |  | Total: | 2.158
MATERIAIS
I0197 | BARROTE DE 2"x2" | M | 0.0327 | 6.89 | 0.2253
I0405 | CAIBRO DE 2"x1" | M | 0.0799 | 6.4 | 0.51136
I0529 | CHAPA COMPENSADO RESINADO 12MM (1.10 X 2.20M) | M2 | 0.022 | 35.95 | 0.7909
I2408 | PREGO 14X18 (1.1/2" x 14) (APROXIMADAMENTE 708UN/KG) | KG | 0.05 | 17.23 | 0.8615
|  |  |  | Total: | 2.3891
SERVIÇOS
C1280 | ESMALTE DUAS DEMÃOS EM ESQUADRIAS DE MADEIRA | M2 | 0.044 | 26.4248 | 1.1627
|  |  |  | Total: | 1.1627
|  |  | Total Simples: |  | 5.7098
|  |  | Encargos Sociais: |  | INCLUSO
|  |  | Valor BDI: |  | 0
|  |  | Valor Geral: |  | 5.7098
C2977 - TAMPONAMENTO PROVISÓRIO DE POÇO DE VISITA - UN
MAO DE OBRA |  | Unidade | Coeficiente | Preço | Total
I2543 | SERVENTE | H | 4 | 20.26 | 81.04
|  |  |  | Total: | 81.04
MATERIAIS
I0111 | AREIA VERMELHA | M3 | 0.108 | 70 | 7.56
I2418 | SACO PLÁSTICO EM PROLIPROPILENO PARA 50kg | UN | 6 | 0.98 | 5.88
|  |  |  | Total: | 13.44
|  |  | Total Simples: |  | 94.48
|  |  | Encargos Sociais: |  | INCLUSO
|  |  | Valor BDI: |  | 0
|  |  | Valor Geral: |  | 94.48
C2963 - SUBSTITUIÇÃO DE REGISTRO PVC 3/4" NO CAVALETE - UN
EQUIPAMENTOS (CHORARIO) |  | Unidade | Coeficiente | Preço | Total
I0700 | CAMINHONETE SAVEIRO (CHP) | H | 0.1 | 81.5126 | 8.1513
|  |  |  | Total: | 8.1513
MAO DE OBRA
I2320 | ENCANADOR | H | 0.15 | 26.18 | 3.927
|  |  |  | Total: | 3.927
MATERIAIS
I2344 | FITA VEDA ROSCA 25M x 3/4" | UN | 0.05 | 9.1 | 0.455
|  |  |  | Total: | 0.455
|  |  | Total Simples: |  | 12.5333
|  |  | Encargos Sociais: |  | INCLUSO
|  |  | Valor BDI: |  | 0
|  |  | Valor Geral: |  | 12.5333
C2962 - SUBSTITUIÇÃO DE REGISTRO DE PVC C/BORBOLETA 3/4"(C/MATERIAL) - UN
EQUIPAMENTOS (CHORARIO) |  | Unidade | Coeficiente | Preço | Total
I0700 | CAMINHONETE SAVEIRO (CHP) | H | 0.1 | 81.5126 | 8.1513
|  |  |  | Total: | 8.1513
MAO DE OBRA
I2320 | ENCANADOR | H | 0.15 | 26.18 | 3.927
|  |  |  | Total: | 3.927
MATERIAIS
I2344 | FITA VEDA ROSCA 25M x 3/4" | UN | 0.05 | 9.1 | 0.455
I2415 | REGISTRO DE ESFERA COM BORBOLETA 3/4" | UN | 1 | 15.45 | 15.45
|  |  |  | Total: | 15.905
|  |  | Total Simples: |  | 27.9833
|  |  | Encargos Sociais: |  | INCLUSO
|  |  | Valor BDI: |  | 0
|  |  | Valor Geral: |  | 27.9833
C2961 - SUBSTITUIÇÃO DE REGISTRO COM VOLANTE 3/4" (C/ MATERIAL) - UN
EQUIPAMENTOS (CHORARIO) |  | Unidade | Coeficiente | Preço | Total
I0700 | CAMINHONETE SAVEIRO (CHP) | H | 0.2 | 81.5126 | 16.3025
|  |  |  | Total: | 16.3025
MAO DE OBRA
I2320 | ENCANADOR | H | 0.3 | 26.18 | 7.854
|  |  |  | Total: | 7.854
MATERIAIS
I1798 | REGISTRO DE GAVETA BRUTO 20MM (3/4') | UN | 1 | 34.43 | 34.43
I2344 | FITA VEDA ROSCA 25M x 3/4" | UN | 0.1 | 9.1 | 0.91
|  |  |  | Total: | 35.34
|  |  | Total Simples: |  | 59.4965
|  |  | Encargos Sociais: |  | INCLUSO
|  |  | Valor BDI: |  | 0
|  |  | Valor Geral: |  | 59.4965
C2960 - SUBSTITUIÇÃO DE REGISTRO COM VOLANTE 2" (C/ MATERIAL) - UN
EQUIPAMENTOS (CHORARIO) |  | Unidade | Coeficiente | Preço | Total
I0700 | CAMINHONETE SAVEIRO (CHP) | H | 0.2 | 81.5126 | 16.3025
|  |  |  | Total: | 16.3025
MAO DE OBRA
I2320 | ENCANADOR | H | 0.3 | 26.18 | 7.854
|  |  |  | Total: | 7.854
MATERIAIS
I1802 | REGISTRO DE GAVETA BRUTO 50MM (2') | UN | 1 | 130.25 | 130.25
I2344 | FITA VEDA ROSCA 25M x 3/4" | UN | 0.1 | 9.1 | 0.91
|  |  |  | Total: | 131.16
|  |  | Total Simples: |  | 155.3165
|  |  | Encargos Sociais: |  | INCLUSO
|  |  | Valor BDI: |  | 0
|  |  | Valor Geral: |  | 155.3165
C2969 - TAMPA CHAPA 1/4" ANTI-DERRAPANTE 70x130CM, C/CANTONEIRA ARTICULADA - UN
MAO DE OBRA |  | Unidade | Coeficiente | Preço | Total
I1530 | MONTADOR | H | 6 | 26.86 | 161.16
I2543 | SERVENTE | H | 1 | 20.26 | 20.26
|  |  |  | Total: | 181.42
MATERIAIS
I0468 | CANTONEIRA DE FERRO 3/4" x 1/8" (L X E) (0,88KG/M) | KG | 4.4 | 8.79 | 38.676
I0536 | CHAPA DE AÇO ANTI-DERRAPANTE 1/4" (6,3MM - 54,53KG/M2) | KG | 49.44 | 9.64 | 476.6016
I2301 | DISCO DE CORTE 1/8" DE 7" | UN | 0.2 | 6.2 | 1.24
|  |  |  | Total: | 516.5176
SERVIÇOS
C0170 | ARGAMASSA DE CIMENTO E AREIA S/PEN. TRAÇO 1:3 | M3 | 0.005 | 649.2933 | 3.2465
C1905 | PINTURA C/ EMASSAMENTO E LIXAMENTO EM PAREDE INTERNA, À BASE EPÓXI | M2 | 1 | 142.309 | 142.309
|  |  |  | Total: | 145.5555
|  |  | Total Simples: |  | 843.4931
|  |  | Encargos Sociais: |  | INCLUSO
|  |  | Valor BDI: |  | 0
|  |  | Valor Geral: |  | 843.4931
C2968 - SUSTENTAÇÃO DE TUBULAÇÕES EXISTENTES - METÁLICA - KG
EQUIPAMENTOS (CHORARIO) |  | Unidade | Coeficiente | Preço | Total
I0705 | CAMINHÃO COMERC. EQUIP. C/GUINDASTE (CHP) | H | 0.001 | 172.7113 | 0.17271
|  |  |  | Total: | 0.1727
MAO DE OBRA
I0498 | CARPINTEIRO | H | 0.011 | 26.86 | 0.29546
I2543 | SERVENTE | H | 0.011 | 20.26 | 0.22286
|  |  |  | Total: | 0.5184
MATERIAIS
I0335 | CABO AÇO 3/16" | M | 0.001 | 4.75 | 0.00475
I2392 | PERFIL ' I ' 10" 1A. ALMA | KG | 0.067 | 13 | 0.871
|  |  |  | Total: | 0.8758
|  |  | Total Simples: |  | 1.5668
|  |  | Encargos Sociais: |  | INCLUSO
|  |  | Valor BDI: |  | 0
|  |  | Valor Geral: |  | 1.5668
C2967 - SUSTENTAÇÃO DE TUBULAÇÕES EXISTENTES - MADEIRA - M3
MAO DE OBRA |  | Unidade | Coeficiente | Preço | Total
I0498 | CARPINTEIRO | H | 42 | 26.86 | 1128.12
I2543 | SERVENTE | H | 42 | 20.26 | 850.92
|  |  |  | Total: | 1979.04
MATERIAIS
I2407 | PRANCHA EM MADEIRA DE LEI | M3 | 0.2 | 2336.92 | 467.384
I2410 | PREGO 18X27 (2.1/2" x 10) (APROXIMADAMENTE 198UN/KG) | KG | 0.1 | 14.2 | 1.42
|  |  |  | Total: | 468.804
|  |  | Total Simples: |  | 2447.844
|  |  | Encargos Sociais: |  | INCLUSO
|  |  | Valor BDI: |  | 0
|  |  | Valor Geral: |  | 2447.844
C1494 - INTERRUPTOR UMA TECLA SIMPLES 10A 250V - UN
MAO DE OBRA |  | Unidade | Coeficiente | Preço | Total
I0042 | AJUDANTE DE ELETRICISTA | H | 0.21 | 21.1 | 4.431
I2312 | ELETRICISTA | H | 0.21 | 26.85 | 5.6385
|  |  |  | Total: | 10.0695
MATERIAIS
I1255 | INTERRUPTOR 1 TECLA SIMPLES | UN | 1 | 8.44 | 8.44
|  |  |  | Total: | 8.44
|  |  | Total Simples: |  | 18.5095
|  |  | Encargos Sociais: |  | INCLUSO
|  |  | Valor BDI: |  | 0
|  |  | Valor Geral: |  | 18.5095
C1493 - INTERRUPTOR UMA TECLA PARALELO E TOMADA UNIVERSAL 10A 250V - UN
MAO DE OBRA |  | Unidade | Coeficiente | Preço | Total
I0042 | AJUDANTE DE ELETRICISTA | H | 0.45 | 21.1 | 9.495
I2312 | ELETRICISTA | H | 0.45 | 26.85 | 12.0825
|  |  |  | Total: | 21.5775
MATERIAIS
I1254 | INTERRUPTOR 1 TECLA PARALELO 1 TOMADA 2POLOS UNIV. | UN | 1 | 19.71 | 19.71
|  |  |  | Total: | 19.71
|  |  | Total Simples: |  | 41.2875
|  |  | Encargos Sociais: |  | INCLUSO
|  |  | Valor BDI: |  | 0
|  |  | Valor Geral: |  | 41.2875
C1496 - INTERRUPTOR UMA TECLA SIMPLES E TOMADA UNIVERSAL 10A 250V - UN
MAO DE OBRA |  | Unidade | Coeficiente | Preço | Total
I0042 | AJUDANTE DE ELETRICISTA | H | 0.37 | 21.1 | 7.807
I2312 | ELETRICISTA | H | 0.37 | 26.85 | 9.9345
|  |  |  | Total: | 17.7415
MATERIAIS
I1259 | INTERRUPTOR 1 TECLA SIMPLES 1 TOMADA 2POLOS UNIV. | UN | 1 | 18.29 | 18.29
|  |  |  | Total: | 18.29
|  |  | Total Simples: |  | 36.0315
|  |  | Encargos Sociais: |  | INCLUSO
|  |  | Valor BDI: |  | 0
|  |  | Valor Geral: |  | 36.0315
C1495 - INTERRUPTOR UMA TECLA SIMPLES DUAS PARALELO 10A 250V - UN
MAO DE OBRA |  | Unidade | Coeficiente | Preço | Total
I0042 | AJUDANTE DE ELETRICISTA | H | 0.69 | 21.1 | 14.559
I2312 | ELETRICISTA | H | 0.69 | 26.85 | 18.5265
|  |  |  | Total: | 33.0855
MATERIAIS
I1260 | INTERRUPTOR 1 TECLA SIMPLES 2 PARALELO | UN | 1 | 27.87 | 27.87
|  |  |  | Total: | 27.87
|  |  | Total Simples: |  | 60.9555
|  |  | Encargos Sociais: |  | INCLUSO
|  |  | Valor BDI: |  | 0
|  |  | Valor Geral: |  | 60.9555
C1498 - INTERRUPTOR.UMA TECLA SIMPLES UMA PARALELA.10A.250V - UN
MAO DE OBRA |  | Unidade | Coeficiente | Preço | Total
I0042 | AJUDANTE DE ELETRICISTA | H | 0.45 | 21.1 | 9.495
I2312 | ELETRICISTA | H | 0.45 | 26.85 | 12.0825
|  |  |  | Total: | 21.5775
MATERIAIS
I1257 | INTERRUPTOR 1 TECLA SIMPLES 1 PARALELO | UN | 1 | 18.72 | 18.72
|  |  |  | Total: | 18.72
|  |  | Total Simples: |  | 40.2975
|  |  | Encargos Sociais: |  | INCLUSO
|  |  | Valor BDI: |  | 0
|  |  | Valor Geral: |  | 40.2975
C1497 - INTERRUPTOR UMA TECLA SIMPLES UMA P/CAMPAINHA 10A 250V - UN
MAO DE OBRA |  | Unidade | Coeficiente | Preço | Total
I0042 | AJUDANTE DE ELETRICISTA | H | 0.37 | 21.1 | 7.807
I2312 | ELETRICISTA | H | 0.37 | 26.85 | 9.9345
|  |  |  | Total: | 17.7415
MATERIAIS
I1256 | INTERRUPTOR 1 TECLA SIMPLES 1 CAMPAINHA | UN | 1 | 11.36 | 11.36
|  |  |  | Total: | 11.36
|  |  | Total Simples: |  | 29.1015
|  |  | Encargos Sociais: |  | INCLUSO
|  |  | Valor BDI: |  | 0
|  |  | Valor Geral: |  | 29.1015
C1499 - IRRIGAÇÃO DIÁRIA DE ÁREA PLANTADA - M2
EQUIPAMENTOS (CHORARIO) |  | Unidade | Coeficiente | Preço | Total
I0706 | CAMINHÃO TANQUE 6.000 l (CHP) | H | 0.0013 | 184.8907 | 0.24036
|  |  |  | Total: | 0.2404
MAO DE OBRA
I2543 | SERVENTE | H | 0.0025 | 20.26 | 0.05065
|  |  |  | Total: | 0.0507
MATERIAIS
I2294 | ÁGUA | M3 | 0.0075 | 5.97 | 0.044775
|  |  |  | Total: | 0.0448
|  |  | Total Simples: |  | 0.33578
|  |  | Encargos Sociais: |  | INCLUSO
|  |  | Valor BDI: |  | 0
|  |  | Valor Geral: |  | 0.33578
C1489 - INTERRUPTOR TRES TECLAS SIMPLES 10A 250V - UN
MAO DE OBRA |  | Unidade | Coeficiente | Preço | Total
I0042 | AJUDANTE DE ELETRICISTA | H | 0.53 | 21.1 | 11.183
I2312 | ELETRICISTA | H | 0.53 | 26.85 | 14.2305
|  |  |  | Total: | 25.4135
MATERIAIS
I1267 | INTERRUPTOR 3 TECLAS SIMPLES | UN | 1 | 20.71 | 20.71
|  |  |  | Total: | 20.71
|  |  | Total Simples: |  | 46.1235
|  |  | Encargos Sociais: |  | INCLUSO
|  |  | Valor BDI: |  | 0
|  |  | Valor Geral: |  | 46.1235
C1488 - INTERRUPTOR TRES TECLAS PARALELO 10A 250V - UN
MAO DE OBRA |  | Unidade | Coeficiente | Preço | Total
I0042 | AJUDANTE DE ELETRICISTA | H | 0.77 | 21.1 | 16.247
I2312 | ELETRICISTA | H | 0.77 | 26.85 | 20.6745
|  |  |  | Total: | 36.9215
MATERIAIS
I1266 | INTERRUPTOR 3 TECLAS PARALELOS | UN | 1 | 30.42 | 30.42
|  |  |  | Total: | 30.42
|  |  | Total Simples: |  | 67.3415
|  |  | Encargos Sociais: |  | INCLUSO
|  |  | Valor BDI: |  | 0
|  |  | Valor Geral: |  | 67.3415
C1487 - INTERRUPTOR TIPO CHAMADA ENFERMARIA - UN
MAO DE OBRA |  | Unidade | Coeficiente | Preço | Total
I0042 | AJUDANTE DE ELETRICISTA | H | 0.37 | 21.1 | 7.807
I2312 | ELETRICISTA | H | 0.37 | 26.85 | 9.9345
|  |  |  | Total: | 17.7415
MATERIAIS
I1269 | INTERRUPTOR PULSADOR CAMPAINHA | UN | 1 | 12.13 | 12.13
|  |  |  | Total: | 12.13
|  |  | Total Simples: |  | 29.8715
|  |  | Encargos Sociais: |  | INCLUSO
|  |  | Valor BDI: |  | 0
|  |  | Valor Geral: |  | 29.8715
C1486 - INTERRUPTOR TECLA SIMPLES TECLA PARALELO E TOMADA 10A 250V - UN
MAO DE OBRA |  | Unidade | Coeficiente | Preço | Total
I0042 | AJUDANTE DE ELETRICISTA | H | 0.61 | 21.1 | 12.871
I2312 | ELETRICISTA | H | 0.61 | 26.85 | 16.3785
|  |  |  | Total: | 29.2495
MATERIAIS
I1258 | INTERRUPTOR 1 TECLA SIMPLES 1 PARALELO 1TOM. 2POLO | UN | 1 | 34.22 | 34.22
|  |  |  | Total: | 34.22
|  |  | Total Simples: |  | 63.4695
|  |  | Encargos Sociais: |  | INCLUSO
|  |  | Valor BDI: |  | 0
|  |  | Valor Geral: |  | 63.4695
C1485 - INTERRUPTOR PULSADOR DE CAMPAINHA 10A 250V - UN
MAO DE OBRA |  | Unidade | Coeficiente | Preço | Total
I0042 | AJUDANTE DE ELETRICISTA | H | 0.21 | 21.1 | 4.431
I2312 | ELETRICISTA | H | 0.21 | 26.85 | 5.6385
|  |  |  | Total: | 10.0695
MATERIAIS
I1269 | INTERRUPTOR PULSADOR CAMPAINHA | UN | 1 | 12.13 | 12.13
|  |  |  | Total: | 12.13
|  |  | Total Simples: |  | 22.1995
|  |  | Encargos Sociais: |  | INCLUSO
|  |  | Valor BDI: |  | 0
|  |  | Valor Geral: |  | 22.1995
C1484 - INTERRUPTOR DUAS TECLAS SIMPLES UMA PARALELO 10A 250V - UN
MAO DE OBRA |  | Unidade | Coeficiente | Preço | Total
I0042 | AJUDANTE DE ELETRICISTA | H | 0.61 | 21.1 | 12.871
I2312 | ELETRICISTA | H | 0.61 | 26.85 | 16.3785
|  |  |  | Total: | 29.2495
MATERIAIS
I1264 | INTERRUPTOR 2 TECLAS SIMPLES 1 PARALELO | UN | 1 | 25.09 | 25.09
|  |  |  | Total: | 25.09
|  |  | Total Simples: |  | 54.3395
|  |  | Encargos Sociais: |  | INCLUSO
|  |  | Valor BDI: |  | 0
|  |  | Valor Geral: |  | 54.3395
C1483 - INTERRUPTOR DUAS TECLAS SIMPLES E TOMADA 10A 250V - UN
MAO DE OBRA |  | Unidade | Coeficiente | Preço | Total
I0042 | AJUDANTE DE ELETRICISTA | H | 0.53 | 21.1 | 11.183
I2312 | ELETRICISTA | H | 0.53 | 26.85 | 14.2305
|  |  |  | Total: | 25.4135
MATERIAIS
I1265 | INTERRUPTOR 2 TECLAS SIMPLES 1TOMADA 2POLOS | UN | 1 | 26.11 | 26.11
|  |  |  | Total: | 26.11
|  |  | Total Simples: |  | 51.5235
|  |  | Encargos Sociais: |  | INCLUSO
|  |  | Valor BDI: |  | 0
|  |  | Valor Geral: |  | 51.5235
C1482 - INTERRUPTOR DUAS TECLAS PARALELO E TOMADA 10A 250V - UN
MAO DE OBRA |  | Unidade | Coeficiente | Preço | Total
I0042 | AJUDANTE DE ELETRICISTA | H | 0.69 | 21.1 | 14.559
I2312 | ELETRICISTA | H | 0.69 | 26.85 | 18.5265
|  |  |  | Total: | 33.0855
MATERIAIS
I1262 | INTERRUPTOR 2 TECLAS PARALELO 1 TOMADA 2POLOS | UN | 1 | 24.74 | 24.74
|  |  |  | Total: | 24.74
|  |  | Total Simples: |  | 57.8255
|  |  | Encargos Sociais: |  | INCLUSO
|  |  | Valor BDI: |  | 0
|  |  | Valor Geral: |  | 57.8255
C1491 - INTERRUPTOR UMA TECLA BIPOLAR PARALELO 20A 250V - UN
MAO DE OBRA |  | Unidade | Coeficiente | Preço | Total
I0042 | AJUDANTE DE ELETRICISTA | H | 0.53 | 21.1 | 11.183
I2312 | ELETRICISTA | H | 0.53 | 26.85 | 14.2305
|  |  |  | Total: | 25.4135
MATERIAIS
I1252 | INTERRUPTOR 1 TECLA PARALELO BIPOLAR | UN | 1 | 11.48 | 11.48
|  |  |  | Total: | 11.48
|  |  | Total Simples: |  | 36.8935
|  |  | Encargos Sociais: |  | INCLUSO
|  |  | Valor BDI: |  | 0
|  |  | Valor Geral: |  | 36.8935
C1492 - INTERRUPTOR UMA TECLA PARALELO 10A 250V - UN
MAO DE OBRA |  | Unidade | Coeficiente | Preço | Total
I0042 | AJUDANTE DE ELETRICISTA | H | 0.29 | 21.1 | 6.119
I2312 | ELETRICISTA | H | 0.29 | 26.85 | 7.7865
|  |  |  | Total: | 13.9055
MATERIAIS
I1253 | INTERRUPTOR 1 TECLA PARALELO | UN | 1 | 11.48 | 11.48
|  |  |  | Total: | 11.48
|  |  | Total Simples: |  | 25.3855
|  |  | Encargos Sociais: |  | INCLUSO
|  |  | Valor BDI: |  | 0
|  |  | Valor Geral: |  | 25.3855
C1490 - INTERRUPTOR UMA TECLA 10A - 250V, SISTEMA "X" - UN
MAO DE OBRA |  | Unidade | Coeficiente | Preço | Total
I0042 | AJUDANTE DE ELETRICISTA | H | 0.3 | 21.1 | 6.33
I2312 | ELETRICISTA | H | 0.3 | 26.85 | 8.055
|  |  |  | Total: | 14.385
MATERIAIS
I1270 | INTERRUPTOR UMA TECLA 10A - 250V, SISTEMA "X" | UN | 1 | 10.67 | 10.67
|  |  |  | Total: | 10.67
|  |  | Total Simples: |  | 25.05
|  |  | Encargos Sociais: |  | INCLUSO
|  |  | Valor BDI: |  | 0
|  |  | Valor Geral: |  | 25.05
C1479 - INTERRUPTOR DUAS TECLAS SIMPLES 10A 250V - UN
MAO DE OBRA |  | Unidade | Coeficiente | Preço | Total
I0042 | AJUDANTE DE ELETRICISTA | H | 0.37 | 21.1 | 7.807
I2312 | ELETRICISTA | H | 0.37 | 26.85 | 9.9345
|  |  |  | Total: | 17.7415
MATERIAIS
I1263 | INTERRUPTOR 2 TECLAS SIMPLES | UN | 1 | 14.9 | 14.9
|  |  |  | Total: | 14.9
|  |  | Total Simples: |  | 32.6415
|  |  | Encargos Sociais: |  | INCLUSO
|  |  | Valor BDI: |  | 0
|  |  | Valor Geral: |  | 32.6415
C1476 - IMPERMEABILIZAÇÃO À BASE DE ELASTÔMEROS SINTÉTICOS CALANDRADOS E PRÉ-VULCANIZADOS C/ MANTA BUTÍLICA - M2
MAO DE OBRA |  | Unidade | Coeficiente | Preço | Total
I0039 | AJUDANTE DE APLICADOR DE IMPERMEABILIZAÇÃO | H | 0.5 | 21.1 | 10.55
I0091 | APLICADOR IMPERMEABILIZAÇÃO | H | 0.5 | 26.86 | 13.43
I2543 | SERVENTE | H | 0.5 | 20.26 | 10.13
|  |  |  | Total: | 34.11
MATERIAIS
I0023 | ADESIVO AUTO VULCANIZANTE | L | 0.2 | 60.94 | 12.188
I0025 | ADESIVO HIDRO-ASFALTICO | L | 0.8 | 13.15 | 10.52
I0216 | BERÇO DE HIDROASFALTO E BORRACHA MOIDA | KG | 3 | 9.02 | 27.06
I1179 | FITA DE CALDEAÇÃO | M | 2 | 3.83 | 7.66
I1503 | MANTA BUTILICA. ESPESSURA 0.8MM | M2 | 1.1 | 71.65 | 78.815
I2099 | TINTA PRIMARIA | L | 0.6 | 7.83 | 4.698
|  |  |  | Total: | 140.941
|  |  | Total Simples: |  | 175.051
|  |  | Encargos Sociais: |  | INCLUSO
|  |  | Valor BDI: |  | 0
|  |  | Valor Geral: |  | 175.051
C1475 - IMPERMEABILIZAÇÃO DE SUPERFÍCIES INTERNAS DE RESERVATÓRIOS ENTERRADOS - M2
MAO DE OBRA |  | Unidade | Coeficiente | Preço | Total
I0039 | AJUDANTE DE APLICADOR DE IMPERMEABILIZAÇÃO | H | 0.85 | 21.1 | 17.935
I0091 | APLICADOR IMPERMEABILIZAÇÃO | H | 0.85 | 26.86 | 22.831
I2543 | SERVENTE | H | 1.66 | 20.26 | 33.6316
|  |  |  | Total: | 74.3976
MATERIAIS
I0107 | AREIA FINA | M3 | 0.04 | 83.58 | 3.3432
I0805 | CIMENTO PORTLAND | KG | 15 | 0.71 | 10.65
I1249 | IMPERMEABILIZANTE | KG | 0.8 | 7 | 5.6
|  |  |  | Total: | 19.5932
|  |  | Total Simples: |  | 93.9908
|  |  | Encargos Sociais: |  | INCLUSO
|  |  | Valor BDI: |  | 0
|  |  | Valor Geral: |  | 93.9908
C1478 - INSTALAÇÃO INTEGRADA DE CANALETA NO PISO (25X30)MM - M
MAO DE OBRA |  | Unidade | Coeficiente | Preço | Total
I0042 | AJUDANTE DE ELETRICISTA | H | 0.5 | 21.1 | 10.55
I2312 | ELETRICISTA | H | 0.5 | 26.85 | 13.425
|  |  |  | Total: | 23.975
MATERIAIS
I0457 | CANALETA 25X30MM PARA CABOS | M | 1 | 10.87 | 10.87
|  |  |  | Total: | 10.87
|  |  | Total Simples: |  | 34.845
|  |  | Encargos Sociais: |  | INCLUSO
|  |  | Valor BDI: |  | 0
|  |  | Valor Geral: |  | 34.845
C1477 - INSTALAÇÃO DE EXAUSTOR ELÉTRICO TIPO DOMICILIAR - UN
MAO DE OBRA |  | Unidade | Coeficiente | Preço | Total
I0042 | AJUDANTE DE ELETRICISTA | H | 0.8 | 21.1 | 16.88
I2312 | ELETRICISTA | H | 0.8 | 26.85 | 21.48
|  |  |  | Total: | 38.36
MATERIAIS
I1143 | EXAUSTOR ELETRICO DOMICILIAR | UN | 1 | 222.46 | 222.46
|  |  |  | Total: | 222.46
|  |  | Total Simples: |  | 260.82
|  |  | Encargos Sociais: |  | INCLUSO
|  |  | Valor BDI: |  | 0
|  |  | Valor Geral: |  | 260.82
C1472 - IMPERMEABILIZAÇÃO P/ REBAIXO BANHEIRO E COZINHA C/TINTA ASFÁLTICA - M2
MAO DE OBRA |  | Unidade | Coeficiente | Preço | Total
I2543 | SERVENTE | H | 0.4 | 20.26 | 8.104
|  |  |  | Total: | 8.104
MATERIAIS
I2089 | TINTA ASFÁLTICA | KG | 1.02 | 11.39 | 11.6178
|  |  |  | Total: | 11.6178
|  |  | Total Simples: |  | 19.7218
|  |  | Encargos Sociais: |  | INCLUSO
|  |  | Valor BDI: |  | 0
|  |  | Valor Geral: |  | 19.7218
C1473 - IMPERMEABILIZAÇÃO DE RESERVATÓRIOS E PISCINAS ELEVADAS C/ IMPERMEABILIZANTE ESTRUTURAL C/ APLICAÇÃO DE MEMBRANA ELÁSTICA BI-COMPONENTE - M2
MAO DE OBRA |  | Unidade | Coeficiente | Preço | Total
I2391 | PEDREIRO | H | 0.25 | 26.86 | 6.715
|  |  |  | Total: | 6.715
MATERIAIS
I0109 | AREIA MEDIA | M3 | 0.014 | 83.58 | 1.1701
I0805 | CIMENTO PORTLAND | KG | 7.29 | 0.71 | 5.1759
I1089 | EMULSÃO ADESIVA | KG | 0.2 | 17.72 | 3.544
I1250 | IMPERMEABILIZANTE ESTRUTURAL | KG | 3 | 3.57 | 10.71
I1522 | MEMBRANA ELASTICA | KG | 1.5 | 6.23 | 9.345
|  |  |  | Total: | 29.945
|  |  | Total Simples: |  | 36.66
|  |  | Encargos Sociais: |  | INCLUSO
|  |  | Valor BDI: |  | 0
|  |  | Valor Geral: |  | 36.66
C1480 - INTERRUPTOR DUAS TECLAS 10A - 250V, SISTEMA "X" - UN
MAO DE OBRA |  | Unidade | Coeficiente | Preço | Total
I0042 | AJUDANTE DE ELETRICISTA | H | 0.37 | 21.1 | 7.807
I2312 | ELETRICISTA | H | 0.37 | 26.85 | 9.9345
|  |  |  | Total: | 17.7415
MATERIAIS
I1268 | INTERRUPTOR DUAS TECLAS 10A - 250V, SISTEMA "X" | UN | 1 | 15.66 | 15.66
|  |  |  | Total: | 15.66
|  |  | Total Simples: |  | 33.4015
|  |  | Encargos Sociais: |  | INCLUSO
|  |  | Valor BDI: |  | 0
|  |  | Valor Geral: |  | 33.4015
C1481 - INTERRUPTOR DUAS TECLAS PARALELO 10A 250V - UN
MAO DE OBRA |  | Unidade | Coeficiente | Preço | Total
I0042 | AJUDANTE DE ELETRICISTA | H | 0.53 | 21.1 | 11.183
I2312 | ELETRICISTA | H | 0.53 | 26.85 | 14.2305
|  |  |  | Total: | 25.4135
MATERIAIS
I1261 | INTERRUPTOR 2 TECLAS PARALELO | UN | 1 | 21.19 | 21.19
|  |  |  | Total: | 21.19
|  |  | Total Simples: |  | 46.6035
|  |  | Encargos Sociais: |  | INCLUSO
|  |  | Valor BDI: |  | 0
|  |  | Valor Geral: |  | 46.6035
C2907 - POÇO DE VISITA, C/ANÉIS DE CONCRETO, PROF. ATÉ 1.00m, D= 600mm - UN
EQUIPAMENTOS (CHORARIO) |  | Unidade | Coeficiente | Preço | Total
I0705 | CAMINHÃO COMERC. EQUIP. C/GUINDASTE (CHP) | H | 0.1 | 172.7113 | 17.2711
|  |  |  | Total: | 17.2711
MAO DE OBRA
I2391 | PEDREIRO | H | 1.36 | 26.86 | 36.5296
I2543 | SERVENTE | H | 0.76 | 20.26 | 15.3976
|  |  |  | Total: | 51.9272
MATERIAIS
I2186 | TUBO CONCRETO ARMADO, CLASSE PA-1, DN= 600MM (NBR 8890:2018) | M | 1 | 214.93 | 214.93
|  |  |  | Total: | 214.93
SERVIÇOS
C0170 | ARGAMASSA DE CIMENTO E AREIA S/PEN. TRAÇO 1:3 | M3 | 0.009 | 649.2933 | 5.8436
C0216 | ARMADURA CA-50A MÉDIA D= 6,3 A 10,0mm | KG | 17.86 | 12.3324 | 220.2567
C0838 | CONCRETO P/VIBR., FCK 10 MPa COM AGREGADO ADQUIRIDO | M3 | 0.2 | 482.4908 | 96.4982
C0843 | CONCRETO P/VIBR., FCK 25 MPa COM AGREGADO ADQUIRIDO | M3 | 0.216 | 545.5277 | 117.834
C1400 | FORMA DE TÁBUAS DE 1" DE 3A. P/FUNDAÇÕES UTIL. 5 X | M2 | 1.148 | 83.653 | 96.0336
C1604 | LANÇAMENTO E APLICAÇÃO DE CONCRETO S/ ELEVAÇÃO | M3 | 0.416 | 175.28 | 72.9165
|  |  |  | Total: | 609.3826
|  |  | Total Simples: |  | 893.5109
|  |  | Encargos Sociais: |  | INCLUSO
|  |  | Valor BDI: |  | 0
|  |  | Valor Geral: |  | 893.5109
C2908 - POÇO DE VISITA, C/ANÉIS DE CONCRETO, PROF. ATÉ 1.50m, D=1000mm - UN
EQUIPAMENTOS (CHORARIO) |  | Unidade | Coeficiente | Preço | Total
I0705 | CAMINHÃO COMERC. EQUIP. C/GUINDASTE (CHP) | H | 0.4 | 172.7113 | 69.0845
|  |  |  | Total: | 69.0845
MAO DE OBRA
I2391 | PEDREIRO | H | 1.36 | 26.86 | 36.5296
I2543 | SERVENTE | H | 0.76 | 20.26 | 15.3976
|  |  |  | Total: | 51.9272
MATERIAIS
I2183 | TUBO CONCRETO ARMADO, CLASSE PA-1, DN=1000MM (NBR 8890:2018) | M | 1 | 419.02 | 419.02
I2451 | TUBO CONCRETO ARMADO D=600MM, L=400MM, CA2 | UN | 0.5 | 85.97 | 42.985
|  |  |  | Total: | 462.005
SERVIÇOS
C0170 | ARGAMASSA DE CIMENTO E AREIA S/PEN. TRAÇO 1:3 | M3 | 0.043 | 649.2933 | 27.9196
C0216 | ARMADURA CA-50A MÉDIA D= 6,3 A 10,0mm | KG | 49.3 | 12.3324 | 607.9873
C0838 | CONCRETO P/VIBR., FCK 10 MPa COM AGREGADO ADQUIRIDO | M3 | 0.488 | 482.4908 | 235.4555
C0843 | CONCRETO P/VIBR., FCK 25 MPa COM AGREGADO ADQUIRIDO | M3 | 0.775 | 545.5277 | 422.784
C1400 | FORMA DE TÁBUAS DE 1" DE 3A. P/FUNDAÇÕES UTIL. 5 X | M2 | 4.221 | 83.653 | 353.0993
C1604 | LANÇAMENTO E APLICAÇÃO DE CONCRETO S/ ELEVAÇÃO | M3 | 1.263 | 175.28 | 221.3786
|  |  |  | Total: | 1868.6243
|  |  | Total Simples: |  | 2451.6411
|  |  | Encargos Sociais: |  | INCLUSO
|  |  | Valor BDI: |  | 0
|  |  | Valor Geral: |  | 2451.6411
C2909 - POÇO DE VISITA, C/ANÉIS DE CONCRETO, PROF. ATÉ 1.50m, D=1200mm - UN
EQUIPAMENTOS (CHORARIO) |  | Unidade | Coeficiente | Preço | Total
I0705 | CAMINHÃO COMERC. EQUIP. C/GUINDASTE (CHP) | H | 0.4 | 172.7113 | 69.0845
|  |  |  | Total: | 69.0845
MAO DE OBRA
I2391 | PEDREIRO | H | 1.36 | 26.86 | 36.5296
I2543 | SERVENTE | H | 0.76 | 20.26 | 15.3976
|  |  |  | Total: | 51.9272
MATERIAIS
I2184 | TUBO CONCRETO ARMADO, CLASSE PA-1, DN=1200MM (NBR 8890:2018) | M | 1 | 625.82 | 625.82
I2451 | TUBO CONCRETO ARMADO D=600MM, L=400MM, CA2 | UN | 0.5 | 85.97 | 42.985
|  |  |  | Total: | 668.805
SERVIÇOS
C0170 | ARGAMASSA DE CIMENTO E AREIA S/PEN. TRAÇO 1:3 | M3 | 0.052 | 649.2933 | 33.7633
C0216 | ARMADURA CA-50A MÉDIA D= 6,3 A 10,0mm | KG | 120.66 | 12.3324 | 1488.0274
C0838 | CONCRETO P/VIBR., FCK 10 MPa COM AGREGADO ADQUIRIDO | M3 | 0.973 | 482.4908 | 469.4635
C0843 | CONCRETO P/VIBR., FCK 25 MPa COM AGREGADO ADQUIRIDO | M3 | 1.195 | 545.5277 | 651.9056
C1400 | FORMA DE TÁBUAS DE 1" DE 3A. P/FUNDAÇÕES UTIL. 5 X | M2 | 6.263 | 83.653 | 523.9187
C1604 | LANÇAMENTO E APLICAÇÃO DE CONCRETO S/ ELEVAÇÃO | M3 | 2.168 | 175.28 | 380.007
|  |  |  | Total: | 3547.0855
|  |  | Total Simples: |  | 4336.9023
|  |  | Encargos Sociais: |  | INCLUSO
|  |  | Valor BDI: |  | 0
|  |  | Valor Geral: |  | 4336.9023
C2903 - PORTÃO DE TUBO DE AÇO GALVANIZADO DE 2" (1X2)m, INCL. PILARES DE SUSTENTAÇÃO - UN
MAO DE OBRA |  | Unidade | Coeficiente | Preço | Total
I0121 | ARMADOR/FERREIRO | H | 3 | 26.86 | 80.58
I1879 | SOLDADOR | H | 2 | 27.7 | 55.4
I2543 | SERVENTE | H | 6 | 20.26 | 121.56
|  |  |  | Total: | 257.54
MATERIAIS
I0467 | CANTONEIRA DE FERRO 1"x 3/16" (L X E) (1,73KG/M) | KG | 10.69 | 8.79 | 93.9651
I2171 | TUBO AÇO GALVANIZADO DE 50MM (2') | M | 8.83 | 72.86 | 643.3538
I2338 | FERRO CHATO 1/2" x 3/16" (0,47KG/M) | KG | 4.25 | 9.18 | 39.015
I2339 | FERRO CHATO 2" x 3/16" (1,90KG/M) | KG | 5 | 9.18 | 45.9
I2364 | JOELHO FERRO GALVANIZADO 1" | UN | 4 | 17.39 | 69.56
I2436 | TELA GALVANIZADA MALHA QUADRADA/LOSANGULAR 2" (5X5CM) FIO 10 (3,4MM) | M2 | 2 | 51.67 | 103.34
|  |  |  | Total: | 995.1339
SERVIÇOS
C0216 | ARMADURA CA-50A MÉDIA D= 6,3 A 10,0mm | KG | 6.8 | 12.3324 | 83.8603
C0218 | ARMADURA CA-60 MÉDIA D= 6,4 A 9,5mm | KG | 1.014 | 12.8959 | 13.0764
C0840 | CONCRETO P/VIBR., FCK 15 MPa COM AGREGADO ADQUIRIDO | M3 | 0.2721 | 508.1744 | 138.2743
|  |  |  | Total: | 235.211
|  |  | Total Simples: |  | 1487.8849
|  |  | Encargos Sociais: |  | INCLUSO
|  |  | Valor BDI: |  | 0
|  |  | Valor Geral: |  | 1487.8849
C2902 - PISO TIPO MONOLÍTICO DE ALTA RESISTÊNCIA - M2
EQUIPAMENTOS (CHORARIO) |  | Unidade | Coeficiente | Preço | Total
I0748 | MÁQUINA DE POLIR (CHP) | H | 0.9 | 1.3992 | 1.2593
|  |  |  | Total: | 1.2593
MAO DE OBRA
I2391 | PEDREIRO | H | 1 | 26.86 | 26.86
I2543 | SERVENTE | H | 1 | 20.26 | 20.26
|  |  |  | Total: | 47.12
MATERIAIS
I0108 | AREIA GROSSA | M3 | 0.023 | 119.58 | 2.7503
I0805 | CIMENTO PORTLAND | KG | 5.6 | 0.71 | 3.976
I2351 | GRANITO PARA PISO INDUSTRIAL | KG | 19 | 0.48 | 9.12
|  |  |  | Total: | 15.8463
SERVIÇOS
C0170 | ARGAMASSA DE CIMENTO E AREIA S/PEN. TRAÇO 1:3 | M3 | 0.03 | 649.2933 | 19.4788
|  |  |  | Total: | 19.4788
|  |  | Total Simples: |  | 83.7044
|  |  | Encargos Sociais: |  | INCLUSO
|  |  | Valor BDI: |  | 0
|  |  | Valor Geral: |  | 83.7044
C2904 - PORTÃO DE TUBO DE AÇO GALVANIZADO DE 2" (4X2)m, INCL.. PILARES DE SUSTENTAÇÃO - UN
MAO DE OBRA |  | Unidade | Coeficiente | Preço | Total
I0121 | ARMADOR/FERREIRO | H | 6 | 26.86 | 161.16
I1879 | SOLDADOR | H | 3 | 27.7 | 83.1
I2543 | SERVENTE | H | 12 | 20.26 | 243.12
|  |  |  | Total: | 487.38
MATERIAIS
I0467 | CANTONEIRA DE FERRO 1"x 3/16" (L X E) (1,73KG/M) | KG | 39 | 8.79 | 342.81
I2171 | TUBO AÇO GALVANIZADO DE 50MM (2') | M | 21.6 | 72.86 | 1573.776
I2339 | FERRO CHATO 2" x 3/16" (1,90KG/M) | KG | 10 | 9.18 | 91.8
I2364 | JOELHO FERRO GALVANIZADO 1" | UN | 8 | 17.39 | 139.12
I2365 | JUNÇÃO 45 PVC COM ROSCA DE 1.1/2" | UN | 10.85 | 13.06 | 141.701
I2436 | TELA GALVANIZADA MALHA QUADRADA/LOSANGULAR 2" (5X5CM) FIO 10 (3,4MM) | M2 | 7.2 | 51.67 | 372.024
|  |  |  | Total: | 2661.231
SERVIÇOS
C0216 | ARMADURA CA-50A MÉDIA D= 6,3 A 10,0mm | KG | 13.6 | 12.3324 | 167.7206
C0218 | ARMADURA CA-60 MÉDIA D= 6,4 A 9,5mm | KG | 2.027 | 12.8959 | 26.14
C0840 | CONCRETO P/VIBR., FCK 15 MPa COM AGREGADO ADQUIRIDO | M3 | 0.5442 | 508.1744 | 276.5485
C1400 | FORMA DE TÁBUAS DE 1" DE 3A. P/FUNDAÇÕES UTIL. 5 X | M2 | 10 | 83.653 | 836.53
|  |  |  | Total: | 1306.9391
|  |  | Total Simples: |  | 4455.5501
|  |  | Encargos Sociais: |  | INCLUSO
|  |  | Valor BDI: |  | 0
|  |  | Valor Geral: |  | 4455.5501
C2901 - PISO DE BORRACHA ANTI-DERRAPANTE (COLOCADO) - M2
MATERIAIS |  | Unidade | Coeficiente | Preço | Total
I2396 | PISO DE BORRACHA ANTI-DERRAPANTE (COLOCADO) | M2 | 1.1 | 196.52 | 216.172
|  |  |  | Total: | 216.172
|  |  | Total Simples: |  | 216.172
|  |  | Encargos Sociais: |  | INCLUSO
|  |  | Valor BDI: |  | 0
|  |  | Valor Geral: |  | 216.172
C2900 - PINTURA PROTEÇÃO C/INIBIDOR MIGRATÓRIO CORROSÃO, 3 DEMÃOS - M2
MAO DE OBRA |  | Unidade | Coeficiente | Preço | Total
I2391 | PEDREIRO | H | 0.4 | 26.86 | 10.744
I2543 | SERVENTE | H | 0.2 | 20.26 | 4.052
|  |  |  | Total: | 14.796
MATERIAIS
I2355 | INIBIDOR DE CORROSÃO MIGRATÓRIO MCI2020 | L | 0.3 | 39.38 | 11.814
|  |  |  | Total: | 11.814
|  |  | Total Simples: |  | 26.61
|  |  | Encargos Sociais: |  | INCLUSO
|  |  | Valor BDI: |  | 0
|  |  | Valor Geral: |  | 26.61
C2919 - RAMAL PREDIAL S/ PAVIMENTAÇÃO - M
MAO DE OBRA |  | Unidade | Coeficiente | Preço | Total
I2320 | ENCANADOR | H | 0.04 | 26.18 | 1.0472
I2543 | SERVENTE | H | 0.04 | 20.26 | 0.8104
|  |  |  | Total: | 1.8576
SERVIÇOS
C2784 | ESCAVAÇÃO MANUAL SOLO DE 1A.CAT. PROF. ATÉ 1.50m | M3 | 0.18 | 53.689 | 9.664
C2920 | REATERRO C/COMPACTAÇÃO MECÂNICA, E CONTROLE, MATERIAL DA VALA | M3 | 0.18 | 29.5472 | 5.3185
|  |  |  | Total: | 14.9825
|  |  | Total Simples: |  | 16.8401
|  |  | Encargos Sociais: |  | INCLUSO
|  |  | Valor BDI: |  | 0
|  |  | Valor Geral: |  | 16.8401
C2917 - RAMAL PREDIAL DE ESGOTO EM PVC 100mm, C/PAVIMENTO EM PEDRA TOSCA - M
MAO DE OBRA |  | Unidade | Coeficiente | Preço | Total
I2320 | ENCANADOR | H | 0.034 | 26.18 | 0.89012
I2543 | SERVENTE | H | 0.034 | 20.26 | 0.68884
|  |  |  | Total: | 1.5789
SERVIÇOS
C2784 | ESCAVAÇÃO MANUAL SOLO DE 1A.CAT. PROF. ATÉ 1.50m | M3 | 0.75 | 53.689 | 40.2668
C2920 | REATERRO C/COMPACTAÇÃO MECÂNICA, E CONTROLE, MATERIAL DA VALA | M3 | 0.75 | 29.5472 | 22.1604
C2933 | RECOMPOSIÇÃO DE PAVIMENTAÇÃO EM PEDRA TOSCA S/REJUNTAMENTO | M2 | 0.6 | 22.422 | 13.4532
C2940 | RETIRADA DE PAVIMENTAÇÃO EM PARALELEPÍPEDO OU PEDRA TOSCA | M2 | 0.6 | 12.156 | 7.2936
|  |  |  | Total: | 83.1739
|  |  | Total Simples: |  | 84.7529
|  |  | Encargos Sociais: |  | INCLUSO
|  |  | Valor BDI: |  | 0
|  |  | Valor Geral: |  | 84.7529
C2918 - RAMAL PREDIAL DE ESGOTO EM PVC 100mm, S/ PAVIMENTO - M
MAO DE OBRA |  | Unidade | Coeficiente | Preço | Total
I2320 | ENCANADOR | H | 0.034 | 26.18 | 0.89012
I2543 | SERVENTE | H | 0.034 | 20.26 | 0.68884
|  |  |  | Total: | 1.5789
SERVIÇOS
C2784 | ESCAVAÇÃO MANUAL SOLO DE 1A.CAT. PROF. ATÉ 1.50m | M3 | 0.96 | 53.689 | 51.5414
C2920 | REATERRO C/COMPACTAÇÃO MECÂNICA, E CONTROLE, MATERIAL DA VALA | M3 | 0.96 | 29.5472 | 28.3653
|  |  |  | Total: | 79.9067
|  |  | Total Simples: |  | 81.4857
|  |  | Encargos Sociais: |  | INCLUSO
|  |  | Valor BDI: |  | 0
|  |  | Valor Geral: |  | 81.4857
C2916 - RAMAL PREDIAL DE ESGOTO EM PVC 100mm, C/PAVIMENTO EM ASFALTO - M
MAO DE OBRA |  | Unidade | Coeficiente | Preço | Total
I2320 | ENCANADOR | H | 0.034 | 26.18 | 0.89012
I2543 | SERVENTE | H | 0.034 | 20.26 | 0.68884
|  |  |  | Total: | 1.5789
SERVIÇOS
C2784 | ESCAVAÇÃO MANUAL SOLO DE 1A.CAT. PROF. ATÉ 1.50m | M3 | 0.96 | 53.689 | 51.5414
C2920 | REATERRO C/COMPACTAÇÃO MECÂNICA, E CONTROLE, MATERIAL DA VALA | M3 | 0.96 | 29.5472 | 28.3653
C2933 | RECOMPOSIÇÃO DE PAVIMENTAÇÃO EM PEDRA TOSCA S/REJUNTAMENTO | M2 | 0.6 | 22.422 | 13.4532
C2938 | RETIRADA DE PAVIMENTAÇÃO ASFÁLTICA COM BASE EM PEDRA | M2 | 0.6 | 34.0492 | 20.4295
|  |  |  | Total: | 113.7894
|  |  | Total Simples: |  | 115.3684
|  |  | Encargos Sociais: |  | INCLUSO
|  |  | Valor BDI: |  | 0
|  |  | Valor Geral: |  | 115.3684
C2915 - RAMAL PREDIAL DE ESGOTO EM MBV 100mm, S/PAVIMENTO - M
MAO DE OBRA |  | Unidade | Coeficiente | Preço | Total
I2320 | ENCANADOR | H | 0.15 | 26.18 | 3.927
I2543 | SERVENTE | H | 0.15 | 20.26 | 3.039
|  |  |  | Total: | 6.966
MATERIAIS
I0145 | ASFALTO OXIDADO (MODIFICADO ) | KG | 0.086 | 12.81 | 1.1017
I0859 | CORDA DE SISAL 1/2" | KG | 0.06 | 17.86 | 1.0716
|  |  |  | Total: | 2.1733
SERVIÇOS
C2784 | ESCAVAÇÃO MANUAL SOLO DE 1A.CAT. PROF. ATÉ 1.50m | M3 | 0.96 | 53.689 | 51.5414
C2920 | REATERRO C/COMPACTAÇÃO MECÂNICA, E CONTROLE, MATERIAL DA VALA | M3 | 0.96 | 29.5472 | 28.3653
|  |  |  | Total: | 79.9067
|  |  | Total Simples: |  | 89.046
|  |  | Encargos Sociais: |  | INCLUSO
|  |  | Valor BDI: |  | 0
|  |  | Valor Geral: |  | 89.046
C2914 - RAMAL PREDIAL DE ESGOTO EM MBV 100mm, C/PAVIMENTO EM PEDRA TOSCA - M
MAO DE OBRA |  | Unidade | Coeficiente | Preço | Total
I2320 | ENCANADOR | H | 0.15 | 26.18 | 3.927
I2543 | SERVENTE | H | 0.15 | 20.26 | 3.039
|  |  |  | Total: | 6.966
MATERIAIS
I0145 | ASFALTO OXIDADO (MODIFICADO ) | KG | 0.086 | 12.81 | 1.1017
I0859 | CORDA DE SISAL 1/2" | KG | 0.06 | 17.86 | 1.0716
|  |  |  | Total: | 2.1733
SERVIÇOS
C2784 | ESCAVAÇÃO MANUAL SOLO DE 1A.CAT. PROF. ATÉ 1.50m | M3 | 0.96 | 53.689 | 51.5414
C2920 | REATERRO C/COMPACTAÇÃO MECÂNICA, E CONTROLE, MATERIAL DA VALA | M3 | 0.96 | 29.5472 | 28.3653
C2933 | RECOMPOSIÇÃO DE PAVIMENTAÇÃO EM PEDRA TOSCA S/REJUNTAMENTO | M2 | 0.6 | 22.422 | 13.4532
C2940 | RETIRADA DE PAVIMENTAÇÃO EM PARALELEPÍPEDO OU PEDRA TOSCA | M2 | 0.6 | 12.156 | 7.2936
|  |  |  | Total: | 100.6535
|  |  | Total Simples: |  | 109.7928
|  |  | Encargos Sociais: |  | INCLUSO
|  |  | Valor BDI: |  | 0
|  |  | Valor Geral: |  | 109.7928
C2913 - RAMAL PREDIAL DE ESGOTO EM MBV 100mm, C/PAVIMENTO EM ASFALTO - M
MAO DE OBRA |  | Unidade | Coeficiente | Preço | Total
I2320 | ENCANADOR | H | 0.15 | 26.18 | 3.927
I2543 | SERVENTE | H | 0.15 | 20.26 | 3.039
|  |  |  | Total: | 6.966
MATERIAIS
I0145 | ASFALTO OXIDADO (MODIFICADO ) | KG | 0.086 | 12.81 | 1.1017
I0859 | CORDA DE SISAL 1/2" | KG | 0.06 | 17.86 | 1.0716
|  |  |  | Total: | 2.1733
SERVIÇOS
C2784 | ESCAVAÇÃO MANUAL SOLO DE 1A.CAT. PROF. ATÉ 1.50m | M3 | 0.96 | 53.689 | 51.5414
C2920 | REATERRO C/COMPACTAÇÃO MECÂNICA, E CONTROLE, MATERIAL DA VALA | M3 | 0.96 | 29.5472 | 28.3653
C2938 | RETIRADA DE PAVIMENTAÇÃO ASFÁLTICA COM BASE EM PEDRA | M2 | 0.6 | 34.0492 | 20.4295
|  |  |  | Total: | 100.3362
|  |  | Total Simples: |  | 109.4755
|  |  | Encargos Sociais: |  | INCLUSO
|  |  | Valor BDI: |  | 0
|  |  | Valor Geral: |  | 109.4755
C2912 - RAMAL PREDIAL COM PAVIMENTAÇÃO EM PEDRA TOSCA OU PARALELO - M
MAO DE OBRA |  | Unidade | Coeficiente | Preço | Total
I2320 | ENCANADOR | H | 0.04 | 26.18 | 1.0472
I2543 | SERVENTE | H | 0.04 | 20.26 | 0.8104
|  |  |  | Total: | 1.8576
SERVIÇOS
C2784 | ESCAVAÇÃO MANUAL SOLO DE 1A.CAT. PROF. ATÉ 1.50m | M3 | 0.18 | 53.689 | 9.664
C2921 | REATERRO C/COMPACTAÇÃO MANUAL S/CONTROLE, MATERIAL DA VALA | M3 | 0.18 | 34.442 | 6.1996
C2933 | RECOMPOSIÇÃO DE PAVIMENTAÇÃO EM PEDRA TOSCA S/REJUNTAMENTO | M2 | 0.3 | 22.422 | 6.7266
C2940 | RETIRADA DE PAVIMENTAÇÃO EM PARALELEPÍPEDO OU PEDRA TOSCA | M2 | 0.3 | 12.156 | 3.6468
|  |  |  | Total: | 26.237
|  |  | Total Simples: |  | 28.0946
|  |  | Encargos Sociais: |  | INCLUSO
|  |  | Valor BDI: |  | 0
|  |  | Valor Geral: |  | 28.0946
C2911 - RAMAL PREDIAL COM PAVIMENTAÇÃO EM ASFALTO COM BASE EM PEDRA - M
MAO DE OBRA |  | Unidade | Coeficiente | Preço | Total
I2320 | ENCANADOR | H | 0.04 | 26.18 | 1.0472
I2543 | SERVENTE | H | 0.04 | 20.26 | 0.8104
|  |  |  | Total: | 1.8576
SERVIÇOS
C2784 | ESCAVAÇÃO MANUAL SOLO DE 1A.CAT. PROF. ATÉ 1.50m | M3 | 0.18 | 53.689 | 9.664
C2920 | REATERRO C/COMPACTAÇÃO MECÂNICA, E CONTROLE, MATERIAL DA VALA | M3 | 0.18 | 29.5472 | 5.3185
C2933 | RECOMPOSIÇÃO DE PAVIMENTAÇÃO EM PEDRA TOSCA S/REJUNTAMENTO | M2 | 0.3 | 22.422 | 6.7266
C2938 | RETIRADA DE PAVIMENTAÇÃO ASFÁLTICA COM BASE EM PEDRA | M2 | 0.3 | 34.0492 | 10.2148
|  |  |  | Total: | 31.9239
|  |  | Total Simples: |  | 33.7815
|  |  | Encargos Sociais: |  | INCLUSO
|  |  | Valor BDI: |  | 0
|  |  | Valor Geral: |  | 33.7815
C2910 - PRATELEIRA DE MADEIRA DE LEI PLAINADA - M2
MAO DE OBRA |  | Unidade | Coeficiente | Preço | Total
I0037 | AJUDANTE | H | 0.923 | 21.1 | 19.4753
I0498 | CARPINTEIRO | H | 0.923 | 26.86 | 24.7918
|  |  |  | Total: | 44.2671
MATERIAIS
I0197 | BARROTE DE 2"x2" | M | 3.23 | 6.89 | 22.2547
I2410 | PREGO 18X27 (2.1/2" x 10) (APROXIMADAMENTE 198UN/KG) | KG | 0.0769 | 14.2 | 1.092
I2462 | TÁBUA EM MADEIRA MUIRACATIARA PLAINADA DE 32mm | M2 | 1 | 112.07 | 112.07
|  |  |  | Total: | 135.4167
|  |  | Total Simples: |  | 179.6838
|  |  | Encargos Sociais: |  | INCLUSO
|  |  | Valor BDI: |  | 0
|  |  | Valor Geral: |  | 179.6838
C2946 - SANITÁRIOS E CHUVEIROS - M2
MAO DE OBRA |  | Unidade | Coeficiente | Preço | Total
I0498 | CARPINTEIRO | H | 1.094 | 26.86 | 29.3848
I2391 | PEDREIRO | H | 0.2735 | 26.86 | 7.3462
I2543 | SERVENTE | H | 1.3675 | 20.26 | 27.7055
|  |  |  | Total: | 64.4365
MATERIAIS
I0174 | BACIA SIFONADA DE LOUÇA BRANCA | UN | 0.0342 | 223 | 7.6266
I0197 | BARROTE DE 2"x2" | M | 0.5962 | 6.89 | 4.1078
I0198 | PONTALETE / BARROTE DE 3"x3" - APARELHADO | M | 1.094 | 22.11 | 24.1883
I0414 | CAIXA DE DESCARGA PLÁSTICA DE SOBREPOR COMPLETA | UN | 0.0342 | 81.53 | 2.7883
I0435 | CAIXA SIFONADA 150 x 150 x 50 COM GRELHA | UN | 0.0684 | 38.27 | 2.6177
I0528 | CHAPA COMPENSADO RESINADO 10MM (1.10 X 2.20M) | M2 | 1.5952 | 35.95 | 57.3474
I0796 | CHUVEIRO PLASTICO | UN | 0.0684 | 7.22 | 0.49385
I1075 | ELETRODUTO DE PVC RIGIDO 3/4'' | M | 0.1026 | 4.57 | 0.46888
I1092 | ENGATE DE PVC | UN | 0.0342 | 8.15 | 0.27873
I1344 | LAVATÓRIO DE LOUÇA BRANCA SEM COLUNA | UN | 0.0171 | 100.96 | 1.7264
I1798 | REGISTRO DE GAVETA BRUTO 20MM (3/4') | UN | 0.0342 | 34.43 | 1.1775
I1824 | RIPA DE PEROBA (MADEIRA DE 1A QUALIDADE) DE 1X5CM | M | 0.5566 | 1.72 | 0.95735
I2200 | TUBO PVC SOLDÁVEL DE 25MM (3/4') | M | 0.4103 | 4.33 | 1.7766
I2311 | DOBRADIÇA DE FERRO 3 x 2 1/2" ( PADRÃO POPULAR ) | UN | 0.1667 | 12.14 | 2.0237
I2340 | FIO DE COBRE ANTICHAMA 2.5MM2 | M | 2.18 | 1.74 | 3.7932
I2373 | LÂMPADA INCANDECENTE DE 100W | UN | 0.0684 | 3.89 | 0.26608
I2408 | PREGO 14X18 (1.1/2" x 14) (APROXIMADAMENTE 708UN/KG) | KG | 0.0684 | 17.23 | 1.1785
I2416 | REGISTRO DE PRESSÃO EM BRONZE Ø 1/2" | UN | 0.0684 | 23.13 | 1.5821
I2429 | TABUA DE VIROLA DE 12"x 1" | M2 | 0.0923 | 36.64 | 3.3819
I2433 | TARGETA DE FERRO 2" | UN | 0.1026 | 5.87 | 0.60226
I2440 | TELHA DE FIBROCIMENTO DE 4MM (0.50 x 2.44M) | UN | 0.359 | 25.06 | 8.9965
I2447 | TORNEIRA DE METAL AMARELO Ø 3/4" CANO CURTO (PADRÃO POPULAR) | UN | 0.0171 | 17.99 | 0.30763
I2456 | TUBO PVC ESGOTO PRIMÁRIO DE 100 - (NBR 5688) | M | 0.2051 | 15.82 | 3.2447
I2457 | TUBO PVC ESGOTO PRIMÁRIO DE 50MM - (NBR 5688) | M | 0.2051 | 10.75 | 2.2048
I2458 | TUBO PVC ESGOTO PRIMÁRIO DE 40MM - (NBR 5688) | M | 0.2051 | 6.91 | 1.4172
|  |  |  | Total: | 134.554
SERVIÇOS
C0836 | CONCRETO NÃO ESTRUTURAL PREPARO MANUAL | M3 | 0.0148 | 520.8881 | 7.7091
C1915 | PISO CIMENTADO C/ ARGAMASSA DE CIMENTO E AREIA S/ PENEIRAR, TRAÇO 1:4, ESP.= 1.5cm | M2 | 1.3839 | 55.571 | 76.9046
|  |  |  | Total: | 84.6137
|  |  | Total Simples: |  | 283.6046
|  |  | Encargos Sociais: |  | INCLUSO
|  |  | Valor BDI: |  | 0
|  |  | Valor Geral: |  | 283.6046
C2947 - SINALIZAÇÃO DE ADVERTÊNCIA - UN
MAO DE OBRA |  | Unidade | Coeficiente | Preço | Total
I2543 | SERVENTE | H | 0.3 | 20.26 | 6.078
|  |  |  | Total: | 6.078
MATERIAIS
I0197 | BARROTE DE 2"x2" | M | 0.6 | 6.89 | 4.134
I2400 | PLACA EM CHAPA PRETA PARA OBRA | M2 | 0.05 | 97.37 | 4.8685
|  |  |  | Total: | 9.0025
SERVIÇOS
C1280 | ESMALTE DUAS DEMÃOS EM ESQUADRIAS DE MADEIRA | M2 | 0.05 | 26.4248 | 1.3212
|  |  |  | Total: | 1.3212
|  |  | Total Simples: |  | 16.4017
|  |  | Encargos Sociais: |  | INCLUSO
|  |  | Valor BDI: |  | 0
|  |  | Valor Geral: |  | 16.4017
C2948 - SINALIZAÇÃO DE TRÂNSITO COM BARREIRAS - M
MAO DE OBRA |  | Unidade | Coeficiente | Preço | Total
I0498 | CARPINTEIRO | H | 0.1 | 26.86 | 2.686
I2543 | SERVENTE | H | 0.1 | 20.26 | 2.026
|  |  |  | Total: | 4.712
MATERIAIS
I0196 | BARROTE DE 2 1/2"x2 1/2" | M | 0.05 | 11.11 | 0.5555
I2429 | TABUA DE VIROLA DE 12"x 1" | M2 | 0.015 | 36.64 | 0.5496
|  |  |  | Total: | 1.1051
SERVIÇOS
C1280 | ESMALTE DUAS DEMÃOS EM ESQUADRIAS DE MADEIRA | M2 | 0.03 | 26.4248 | 0.79274
|  |  |  | Total: | 0.7927
|  |  | Total Simples: |  | 6.6098
|  |  | Encargos Sociais: |  | INCLUSO
|  |  | Valor BDI: |  | 0
|  |  | Valor Geral: |  | 6.6098
C2949 - SINALIZAÇÃO DE TRÂNSITO NOTURNA - M
MAO DE OBRA |  | Unidade | Coeficiente | Preço | Total
I2312 | ELETRICISTA | H | 0.05 | 26.85 | 1.3425
I2543 | SERVENTE | H | 0.05 | 20.26 | 1.013
|  |  |  | Total: | 2.3555
MATERIAIS
I0183 | BALDE PLASTICO DE 10L | UN | 0.009 | 14 | 0.126
I1181 | FITA ISOLANTE | M | 0.015 | 0.75 | 0.01125
I2321 | ENERGIA ELETRICA | KWH | 0.24 | 0.98 | 0.2352
I2340 | FIO DE COBRE ANTICHAMA 2.5MM2 | M | 0.3 | 1.74 | 0.522
I2373 | LÂMPADA INCANDECENTE DE 100W | UN | 0.009 | 3.89 | 0.03501
I2427 | SOQUETE DE RABICHO SEM CHAVE | UN | 0.009 | 2.91 | 0.02619
|  |  |  | Total: | 0.9556
|  |  | Total Simples: |  | 3.3112
|  |  | Encargos Sociais: |  | INCLUSO
|  |  | Valor BDI: |  | 0
|  |  | Valor Geral: |  | 3.3112
C2942 - RETIRADA DE PAVIMENTAÇÃO EM PEDRA PORTUGUESA - M2
MAO DE OBRA |  | Unidade | Coeficiente | Preço | Total
I2543 | SERVENTE | H | 0.5 | 20.26 | 10.13
|  |  |  | Total: | 10.13
|  |  | Total Simples: |  | 10.13
|  |  | Encargos Sociais: |  | INCLUSO
|  |  | Valor BDI: |  | 0
|  |  | Valor Geral: |  | 10.13
C2943 - RETIRADA DE POÇO DE VISITA - UN
EQUIPAMENTOS (CHORARIO) |  | Unidade | Coeficiente | Preço | Total
I0705 | CAMINHÃO COMERC. EQUIP. C/GUINDASTE (CHP) | H | 0.6 | 172.7113 | 103.6268
|  |  |  | Total: | 103.6268
MAO DE OBRA
I2543 | SERVENTE | H | 1.5 | 20.26 | 30.39
|  |  |  | Total: | 30.39
|  |  | Total Simples: |  | 134.0168
|  |  | Encargos Sociais: |  | INCLUSO
|  |  | Valor BDI: |  | 0
|  |  | Valor Geral: |  | 134.0168
C2944 - REVESTIMENTO DE BRITA COM AGREGADO ADQUIRIDO - M3
EQUIPAMENTOS (CHORARIO) |  | Unidade | Coeficiente | Preço | Total
I0756 | MOTO NIVELADORA (CHP) | H | 0.033 | 312.0711 | 10.2983
|  |  |  | Total: | 10.2983
MATERIAIS
I0280 | BRITA | M3 | 1.1 | 100.5 | 110.55
|  |  |  | Total: | 110.55
|  |  | Total Simples: |  | 120.8483
|  |  | Encargos Sociais: |  | INCLUSO
|  |  | Valor BDI: |  | 0
|  |  | Valor Geral: |  | 120.8483
C2945 - REVESTIMENTO DE PEDRISCO COM AGREGADO ADQUIRIDO - M3
EQUIPAMENTOS (CHORARIO) |  | Unidade | Coeficiente | Preço | Total
I0756 | MOTO NIVELADORA (CHP) | H | 0.003 | 312.0711 | 0.93621
|  |  |  | Total: | 0.9362
MATERIAIS
I1605 | PEDRISCO | M3 | 1.1 | 100.5 | 110.55
|  |  |  | Total: | 110.55
|  |  | Total Simples: |  | 111.4862
|  |  | Encargos Sociais: |  | INCLUSO
|  |  | Valor BDI: |  | 0
|  |  | Valor Geral: |  | 111.4862
C2940 - RETIRADA DE PAVIMENTAÇÃO EM PARALELEPÍPEDO OU PEDRA TOSCA - M2
MAO DE OBRA |  | Unidade | Coeficiente | Preço | Total
I2543 | SERVENTE | H | 0.6 | 20.26 | 12.156
|  |  |  | Total: | 12.156
|  |  | Total Simples: |  | 12.156
|  |  | Encargos Sociais: |  | INCLUSO
|  |  | Valor BDI: |  | 0
|  |  | Valor Geral: |  | 12.156
C2941 - RETIRADA DE PAVIMENTAÇÃO EM PASSEIO CIMENTADO - M2
MAO DE OBRA |  | Unidade | Coeficiente | Preço | Total
I2543 | SERVENTE | H | 1 | 20.26 | 20.26
|  |  |  | Total: | 20.26
|  |  | Total Simples: |  | 20.26
|  |  | Encargos Sociais: |  | INCLUSO
|  |  | Valor BDI: |  | 0
|  |  | Valor Geral: |  | 20.26
C2959 - SUBSTITUIÇÃO DE REGISTRO COM VOLANTE 1" (C/ MATERIAL) - UN
EQUIPAMENTOS (CHORARIO) |  | Unidade | Coeficiente | Preço | Total
I0700 | CAMINHONETE SAVEIRO (CHP) | H | 0.2 | 81.5126 | 16.3025
|  |  |  | Total: | 16.3025
MAO DE OBRA
I2320 | ENCANADOR | H | 0.3 | 26.18 | 7.854
|  |  |  | Total: | 7.854
MATERIAIS
I1799 | REGISTRO DE GAVETA BRUTO 25MM (1') | UN | 1 | 54.35 | 54.35
I2344 | FITA VEDA ROSCA 25M x 3/4" | UN | 0.1 | 9.1 | 0.91
|  |  |  | Total: | 55.26
|  |  | Total Simples: |  | 79.4165
|  |  | Encargos Sociais: |  | INCLUSO
|  |  | Valor BDI: |  | 0
|  |  | Valor Geral: |  | 79.4165
C2957 - SUBST. DE HIDRÔMETRO CAVALETE MONTADO C/RECUP. CALÇADA/MURO (CASO F) - UN
EQUIPAMENTOS (CHORARIO) |  | Unidade | Coeficiente | Preço | Total
I0786 | VEÍCULO UTILITÁRIO KOMBI (CHP) | H | 0.125 | 80.1191 | 10.0149
|  |  |  | Total: | 10.0149
MAO DE OBRA
I2320 | ENCANADOR | H | 0.25 | 26.18 | 6.545
I2543 | SERVENTE | H | 0.25 | 20.26 | 5.065
|  |  |  | Total: | 11.61
MATERIAIS
I0108 | AREIA GROSSA | M3 | 0.0725 | 119.58 | 8.6695
I0280 | BRITA | M3 | 0.01 | 100.5 | 1.005
I0805 | CIMENTO PORTLAND | KG | 4.5 | 0.71 | 3.195
I2344 | FITA VEDA ROSCA 25M x 3/4" | UN | 0.1 | 9.1 | 0.91
I2368 | LINHA DE NYLON REF. 050 | KG | 0.0006 | 80.45 | 0.04827
|  |  |  | Total: | 13.8278
|  |  | Total Simples: |  | 35.4527
|  |  | Encargos Sociais: |  | INCLUSO
|  |  | Valor BDI: |  | 0
|  |  | Valor Geral: |  | 35.4527
C2958 - SUBSTITUIÇÃO OU INSTALAÇÃO DE HIDRÔMETRO EM CAVALETE MONTADO (CASO E,N) - UN
EQUIPAMENTOS (CHORARIO) |  | Unidade | Coeficiente | Preço | Total
I0786 | VEÍCULO UTILITÁRIO KOMBI (CHP) | H | 0.125 | 80.1191 | 10.0149
|  |  |  | Total: | 10.0149
MAO DE OBRA
I2320 | ENCANADOR | H | 0.25 | 26.18 | 6.545
|  |  |  | Total: | 6.545
MATERIAIS
I2344 | FITA VEDA ROSCA 25M x 3/4" | UN | 0.05 | 9.1 | 0.455
I2368 | LINHA DE NYLON REF. 050 | KG | 0.0006 | 80.45 | 0.04827
|  |  |  | Total: | 0.5033
|  |  | Total Simples: |  | 17.0632
|  |  | Encargos Sociais: |  | INCLUSO
|  |  | Valor BDI: |  | 0
|  |  | Valor Geral: |  | 17.0632
C2956 - SUBST. DE HIDRÔMETRO DA CALÇADA P/ PADRÃO CASO: A, B, C OU D C/ CAIXA - UN
EQUIPAMENTOS (CHORARIO) |  | Unidade | Coeficiente | Preço | Total
I0786 | VEÍCULO UTILITÁRIO KOMBI (CHP) | H | 0.2 | 80.1191 | 16.0238
|  |  |  | Total: | 16.0238
MAO DE OBRA
I2320 | ENCANADOR | H | 0.6 | 26.18 | 15.708
I2543 | SERVENTE | H | 0.6 | 20.26 | 12.156
|  |  |  | Total: | 27.864
MATERIAIS
I0019 | ADAPTADOR PVC SOLDAVEL CURTO LR P/REG. 25x3/4" | UN | 2 | 0.97 | 1.94
I0021 | ADESIVO 90ML | UN | 0.1 | 7 | 0.7
I0108 | AREIA GROSSA | M3 | 0.0725 | 119.58 | 8.6695
I0805 | CIMENTO PORTLAND | KG | 4.5 | 0.71 | 3.195
I1449 | LUVA PVC SOLDAVEL COM ROSCA DE 25X3/4" | UN | 2 | 1.66 | 3.32
I2200 | TUBO PVC SOLDÁVEL DE 25MM (3/4') | M | 1.1 | 4.33 | 4.763
I2344 | FITA VEDA ROSCA 25M x 3/4" | UN | 0.2 | 9.1 | 1.82
I2363 | JOELHO PVC SOLDAVEL 25MM | UN | 4 | 1.49 | 5.96
|  |  |  | Total: | 30.3675
|  |  | Total Simples: |  | 74.2554
|  |  | Encargos Sociais: |  | INCLUSO
|  |  | Valor BDI: |  | 0
|  |  | Valor Geral: |  | 74.2554
C2951 - SONDAGEM E INSPEÇÃO EM POÇO DE VISITA - UN
EQUIPAMENTOS (CHORARIO) |  | Unidade | Coeficiente | Preço | Total
I0700 | CAMINHONETE SAVEIRO (CHP) | H | 0.15 | 81.5126 | 12.2269
|  |  |  | Total: | 12.2269
MAO DE OBRA
I2543 | SERVENTE | H | 0.3 | 20.26 | 6.078
|  |  |  | Total: | 6.078
|  |  | Total Simples: |  | 18.3049
|  |  | Encargos Sociais: |  | INCLUSO
|  |  | Valor BDI: |  | 0
|  |  | Valor Geral: |  | 18.3049
C2950 - SINALIZAÇÃO EM TAPUME COM INDICATIVO DE FLUXO - M2
MAO DE OBRA |  | Unidade | Coeficiente | Preço | Total
I2543 | SERVENTE | H | 0.124 | 20.26 | 2.5122
|  |  |  | Total: | 2.5122
MATERIAIS
I0196 | BARROTE DE 2 1/2"x2 1/2" | M | 0.16 | 11.11 | 1.7776
I0528 | CHAPA COMPENSADO RESINADO 10MM (1.10 X 2.20M) | M2 | 0.05 | 35.95 | 1.7975
|  |  |  | Total: | 3.5751
SERVIÇOS
C1280 | ESMALTE DUAS DEMÃOS EM ESQUADRIAS DE MADEIRA | M2 | 0.12 | 26.4248 | 3.171
|  |  |  | Total: | 3.171
|  |  | Total Simples: |  | 9.2583
|  |  | Encargos Sociais: |  | INCLUSO
|  |  | Valor BDI: |  | 0
|  |  | Valor Geral: |  | 9.2583
C2929 - RECOMPOSIÇÃO DE PAVIMENTAÇÃO EM PARALELEPÍPEDO C/REJUNTAMENTO - M2
MAO DE OBRA |  | Unidade | Coeficiente | Preço | Total
I0445 | CALCETEIRO | H | 0.9 | 26.86 | 24.174
I2543 | SERVENTE | H | 1.05 | 20.26 | 21.273
|  |  |  | Total: | 45.447
MATERIAIS
I0108 | AREIA GROSSA | M3 | 0.0072 | 119.58 | 0.86098
I0111 | AREIA VERMELHA | M3 | 0.12 | 70 | 8.4
I0805 | CIMENTO PORTLAND | KG | 2.68 | 0.71 | 1.9028
|  |  |  | Total: | 11.1638
|  |  | Total Simples: |  | 56.6108
|  |  | Encargos Sociais: |  | INCLUSO
|  |  | Valor BDI: |  | 0
|  |  | Valor Geral: |  | 56.6108
C2928 - RECOMPOSIÇÃO DE MEIO FIO EM PEDRA GRANITICA - M
MAO DE OBRA |  | Unidade | Coeficiente | Preço | Total
I2391 | PEDREIRO | H | 0.45 | 26.86 | 12.087
I2543 | SERVENTE | H | 0.45 | 20.26 | 9.117
|  |  |  | Total: | 21.204
MATERIAIS
I0108 | AREIA GROSSA | M3 | 0.002 | 119.58 | 0.23916
I0805 | CIMENTO PORTLAND | KG | 0.82 | 0.71 | 0.5822
|  |  |  | Total: | 0.8214
|  |  | Total Simples: |  | 22.0254
|  |  | Encargos Sociais: |  | INCLUSO
|  |  | Valor BDI: |  | 0
|  |  | Valor Geral: |  | 22.0254
C2920 - REATERRO C/COMPACTAÇÃO MECÂNICA, E CONTROLE, MATERIAL DA VALA - M3
EQUIPAMENTOS (CHORARIO) |  | Unidade | Coeficiente | Preço | Total
I0706 | CAMINHÃO TANQUE 6.000 l (CHP) | H | 0.035 | 184.8907 | 6.4712
I0725 | COMPACTADOR DE PLACA VIBRATÓRIA HP 7 (CHP) | H | 0.035 | 51.5141 | 1.803
|  |  |  | Total: | 8.2742
MAO DE OBRA
I2543 | SERVENTE | H | 1.05 | 20.26 | 21.273
|  |  |  | Total: | 21.273
|  |  | Total Simples: |  | 29.5472
|  |  | Encargos Sociais: |  | INCLUSO
|  |  | Valor BDI: |  | 0
|  |  | Valor Geral: |  | 29.5472
C2921 - REATERRO C/COMPACTAÇÃO MANUAL S/CONTROLE, MATERIAL DA VALA - M3
MAO DE OBRA |  | Unidade | Coeficiente | Preço | Total
I2543 | SERVENTE | H | 1.7 | 20.26 | 34.442
|  |  |  | Total: | 34.442
|  |  | Total Simples: |  | 34.442
|  |  | Encargos Sociais: |  | INCLUSO
|  |  | Valor BDI: |  | 0
|  |  | Valor Geral: |  | 34.442
C2922 - REBAIXAMENTO DE LENÇOL FREÁTICO EM ÁREAS (POÇOS DE VISITA) - PTxDIA
EQUIPAMENTOS (CHORARIO) |  | Unidade | Coeficiente | Preço | Total
I0704 | CAMINHÃO C/CARROCERIA DE MADEIRA HP 92 (CHP) | H | 0.042 | 125.8582 | 5.286
I0706 | CAMINHÃO TANQUE 6.000 l (CHP) | H | 0.029 | 184.8907 | 5.3618
|  |  |  | Total: | 10.6478
MAO DE OBRA
I0037 | AJUDANTE | H | 0.1714 | 21.1 | 3.6165
I2312 | ELETRICISTA | H | 0.0857 | 26.85 | 2.301
I2320 | ENCANADOR | H | 0.0357 | 26.18 | 0.93463
I2466 | VIGIA | H | 0.0833 | 20.51 | 1.7085
|  |  |  | Total: | 8.5606
MATERIAIS
I2321 | ENERGIA ELETRICA | KWH | 0.3427 | 0.98 | 0.33585
I2324 | EQUIPAMENTO DE REBAIXAMENTO DE LENÇOL FREATICO - LOCAÇÃO | DIA | 0.0667 | 292.8 | 19.5298
|  |  |  | Total: | 19.8656
|  |  | Total Simples: |  | 39.0742
|  |  | Encargos Sociais: |  | INCLUSO
|  |  | Valor BDI: |  | 0
|  |  | Valor Geral: |  | 39.0742
C2923 - REBAIXAMENTO DE LENÇOL FREÁTICO EM VALAS - M
EQUIPAMENTOS (CHORARIO) |  | Unidade | Coeficiente | Preço | Total
I0704 | CAMINHÃO C/CARROCERIA DE MADEIRA HP 92 (CHP) | H | 0.043 | 125.8582 | 5.4119
I0706 | CAMINHÃO TANQUE 6.000 l (CHP) | H | 0.086 | 184.8907 | 15.9006
|  |  |  | Total: | 21.3125
MAO DE OBRA
I0037 | AJUDANTE | H | 0.1714 | 21.1 | 3.6165
I2312 | ELETRICISTA | H | 0.0857 | 26.85 | 2.301
I2320 | ENCANADOR | H | 0.0357 | 26.18 | 0.93463
I2466 | VIGIA | H | 0.1414 | 20.51 | 2.9001
|  |  |  | Total: | 9.7522
MATERIAIS
I2321 | ENERGIA ELETRICA | KWH | 1.028 | 0.98 | 1.0074
I2324 | EQUIPAMENTO DE REBAIXAMENTO DE LENÇOL FREATICO - LOCAÇÃO | DIA | 0.0428 | 292.8 | 12.5318
|  |  |  | Total: | 13.5392
|  |  | Total Simples: |  | 44.6041
|  |  | Encargos Sociais: |  | INCLUSO
|  |  | Valor BDI: |  | 0
|  |  | Valor Geral: |  | 44.6041
C2924 - REBAIXAMENTO DE LENÇOL FREÁTICO EM ÁREAS - PTxDIA
EQUIPAMENTOS (CHORARIO) |  | Unidade | Coeficiente | Preço | Total
I0704 | CAMINHÃO C/CARROCERIA DE MADEIRA HP 92 (CHP) | H | 0.043 | 125.8582 | 5.4119
I0706 | CAMINHÃO TANQUE 6.000 l (CHP) | H | 0.057 | 184.8907 | 10.5388
|  |  |  | Total: | 15.9507
MAO DE OBRA
I0037 | AJUDANTE | H | 0.057 | 21.1 | 1.2027
I2312 | ELETRICISTA | H | 0.0286 | 26.85 | 0.76791
I2320 | ENCANADOR | H | 0.0119 | 26.18 | 0.31154
I2466 | VIGIA | H | 0.0167 | 20.51 | 0.34252
|  |  |  | Total: | 2.6246
MATERIAIS
I2321 | ENERGIA ELETRICA | KWH | 2.0833 | 0.98 | 2.0416
I2324 | EQUIPAMENTO DE REBAIXAMENTO DE LENÇOL FREATICO - LOCAÇÃO | DIA | 0.0143 | 292.8 | 4.187
|  |  |  | Total: | 6.2286
|  |  | Total Simples: |  | 24.804
|  |  | Encargos Sociais: |  | INCLUSO
|  |  | Valor BDI: |  | 0
|  |  | Valor Geral: |  | 24.804
C2925 - RECOMPOSIÇÃO DE CAPA EM AREIA ASFÁLTICA (AAUQ), ESP.= 5cm - M2
EQUIPAMENTOS (CHORARIO) |  | Unidade | Coeficiente | Preço | Total
I0690 | CAMINHÃO BASCULANTE 6 M3 (CHP) | H | 0.072 | 176.6602 | 12.7195
I0724 | COMPACTADOR DE PLACA VIBRATÓRIA HP 4 (CHP) | H | 0.08 | 30.1123 | 2.409
|  |  |  | Total: | 15.1285
MAO DE OBRA
I2543 | SERVENTE | H | 0.4 | 20.26 | 8.104
|  |  |  | Total: | 8.104
MATERIAIS
I0106 | AREIA ASFÁLTICA USINADA A QUENTE - AAUQ | T | 0.1075 | 378.93 | 40.735
|  |  |  | Total: | 40.735
|  |  | Total Simples: |  | 63.9675
|  |  | Encargos Sociais: |  | INCLUSO
|  |  | Valor BDI: |  | 0
|  |  | Valor Geral: |  | 63.9675
C2926 - RECOMPOSIÇÃO DE CAPA EM CONCRETO ASFÁLTICO (CBUQ), ESP.= 5cm - M2
EQUIPAMENTOS (CHORARIO) |  | Unidade | Coeficiente | Preço | Total
I0690 | CAMINHÃO BASCULANTE 6 M3 (CHP) | H | 0.072 | 176.6602 | 12.7195
I0724 | COMPACTADOR DE PLACA VIBRATÓRIA HP 4 (CHP) | H | 0.08 | 30.1123 | 2.409
|  |  |  | Total: | 15.1285
MAO DE OBRA
I2543 | SERVENTE | H | 0.4 | 20.26 | 8.104
|  |  |  | Total: | 8.104
MATERIAIS
I0826 | CONCRETO BETUMINOSO USINADO A QUENTE - CBUQ | T | 0.115 | 335.5 | 38.5825
|  |  |  | Total: | 38.5825
|  |  | Total Simples: |  | 61.815
|  |  | Encargos Sociais: |  | INCLUSO
|  |  | Valor BDI: |  | 0
|  |  | Valor Geral: |  | 61.815
C2927 - RECOMPOSIÇÃO DE MEIO FIO EM CONCRETO - M
MAO DE OBRA |  | Unidade | Coeficiente | Preço | Total
I2391 | PEDREIRO | H | 0.45 | 26.86 | 12.087
I2543 | SERVENTE | H | 0.45 | 20.26 | 9.117
|  |  |  | Total: | 21.204
MATERIAIS
I0108 | AREIA GROSSA | M3 | 0.002 | 119.58 | 0.23916
I0805 | CIMENTO PORTLAND | KG | 0.82 | 0.71 | 0.5822
|  |  |  | Total: | 0.8214
SERVIÇOS
C0838 | CONCRETO P/VIBR., FCK 10 MPa COM AGREGADO ADQUIRIDO | M3 | 0.001 | 482.4908 | 0.48249
|  |  |  | Total: | 0.4825
|  |  | Total Simples: |  | 22.5079
|  |  | Encargos Sociais: |  | INCLUSO
|  |  | Valor BDI: |  | 0
|  |  | Valor Geral: |  | 22.5079
C2939 - RETIRADA DE PAVIMENTAÇÃO EM BLOCO DE CONCRETO - M2
MAO DE OBRA |  | Unidade | Coeficiente | Preço | Total
I2543 | SERVENTE | H | 0.65 | 20.26 | 13.169
|  |  |  | Total: | 13.169
|  |  | Total Simples: |  | 13.169
|  |  | Encargos Sociais: |  | INCLUSO
|  |  | Valor BDI: |  | 0
|  |  | Valor Geral: |  | 13.169
C2933 - RECOMPOSIÇÃO DE PAVIMENTAÇÃO EM PEDRA TOSCA S/REJUNTAMENTO - M2
MAO DE OBRA |  | Unidade | Coeficiente | Preço | Total
I0445 | CALCETEIRO | H | 0.4 | 26.86 | 10.744
I2543 | SERVENTE | H | 0.3 | 20.26 | 6.078
|  |  |  | Total: | 16.822
MATERIAIS
I0111 | AREIA VERMELHA | M3 | 0.08 | 70 | 5.6
|  |  |  | Total: | 5.6
|  |  | Total Simples: |  | 22.422
|  |  | Encargos Sociais: |  | INCLUSO
|  |  | Valor BDI: |  | 0
|  |  | Valor Geral: |  | 22.422
C2934 - RECUPERAÇÃO DE CAIXA DE INSPEÇÃO - UN
EQUIPAMENTOS (CHORARIO) |  | Unidade | Coeficiente | Preço | Total
I0700 | CAMINHONETE SAVEIRO (CHP) | H | 0.2 | 81.5126 | 16.3025
|  |  |  | Total: | 16.3025
SERVIÇOS
C0076 | ALVENARIA DE TIJOLO COMUM C/ARGAMASSA MISTA DE CAL HIDRATADA 1:2:8 ESP=10 cm | M2 | 0.48 | 130.0763 | 62.4366
C0170 | ARGAMASSA DE CIMENTO E AREIA S/PEN. TRAÇO 1:3 | M3 | 0.025 | 649.2933 | 16.2323
C2123 | REBOCO C/ARGAMASSA DE CAL HIDRATADA E AREIA PENEIRADA TRAÇO 1:3 ESP=5 mm P/PAREDE | M2 | 0.48 | 28.28 | 13.5744
|  |  |  | Total: | 92.2433
|  |  | Total Simples: |  | 108.5459
|  |  | Encargos Sociais: |  | INCLUSO
|  |  | Valor BDI: |  | 0
|  |  | Valor Geral: |  | 108.5459
C2931 - RECOMPOSIÇÃO DE PAVIMENTAÇÃO EM PEDRA PORTUGUESA - M2
MAO DE OBRA |  | Unidade | Coeficiente | Preço | Total
I0445 | CALCETEIRO | H | 1 | 26.86 | 26.86
I2543 | SERVENTE | H | 0.5 | 20.26 | 10.13
|  |  |  | Total: | 36.99
MATERIAIS
I0108 | AREIA GROSSA | M3 | 0.06 | 119.58 | 7.1748
I0805 | CIMENTO PORTLAND | KG | 1.42 | 0.71 | 1.0082
|  |  |  | Total: | 8.183
|  |  | Total Simples: |  | 45.173
|  |  | Encargos Sociais: |  | INCLUSO
|  |  | Valor BDI: |  | 0
|  |  | Valor Geral: |  | 45.173
C2932 - RECOMPOSIÇÃO DE PAVIMENTAÇÃO EM PEDRA TOSCA C/REJUNTAMENTO - M2
MAO DE OBRA |  | Unidade | Coeficiente | Preço | Total
I0445 | CALCETEIRO | H | 0.5 | 26.86 | 13.43
I2543 | SERVENTE | H | 0.45 | 20.26 | 9.117
|  |  |  | Total: | 22.547
MATERIAIS
I0108 | AREIA GROSSA | M3 | 0.0088 | 119.58 | 1.0523
I0111 | AREIA VERMELHA | M3 | 0.12 | 70 | 8.4
I0805 | CIMENTO PORTLAND | KG | 3.28 | 0.71 | 2.3288
|  |  |  | Total: | 11.7811
|  |  | Total Simples: |  | 34.3281
|  |  | Encargos Sociais: |  | INCLUSO
|  |  | Valor BDI: |  | 0
|  |  | Valor Geral: |  | 34.3281
C2937 - RELATÓRIO FINAL DE SONDAGEM - UN
MAO DE OBRA |  | Unidade | Coeficiente | Preço | Total
I2322 | ENGENHEIRO | H | 12 | 113.34 | 1360.08
|  |  |  | Total: | 1360.08
|  |  | Total Simples: |  | 1360.08
|  |  | Encargos Sociais: |  | INCLUSO
|  |  | Valor BDI: |  | 0
|  |  | Valor Geral: |  | 1360.08
C2938 - RETIRADA DE PAVIMENTAÇÃO ASFÁLTICA COM BASE EM PEDRA - M2
EQUIPAMENTOS (CHORARIO) |  | Unidade | Coeficiente | Preço | Total
I0727 | COMPRESSOR DE AR 170 PCM (CHP) | H | 0.1 | 108.6596 | 10.866
I0769 | ROMPEDOR PNEUMÁTICO (CHP) | H | 0.3 | 30.0043 | 9.0013
|  |  |  | Total: | 19.8673
MAO DE OBRA
I2543 | SERVENTE | H | 0.7 | 20.26 | 14.182
|  |  |  | Total: | 14.182
|  |  | Total Simples: |  | 34.0492
|  |  | Encargos Sociais: |  | INCLUSO
|  |  | Valor BDI: |  | 0
|  |  | Valor Geral: |  | 34.0492
C2935 - RECUPERAÇÃO TUBULAÇÃO FoFo DN 250mm (CORTE E DESBASTE PONTA) - UN
MAO DE OBRA |  | Unidade | Coeficiente | Preço | Total
I0037 | AJUDANTE | H | 2 | 21.1 | 42.2
I2320 | ENCANADOR | H | 2 | 26.18 | 52.36
|  |  |  | Total: | 94.56
MATERIAIS
I2301 | DISCO DE CORTE 1/8" DE 7" | UN | 0.33 | 6.2 | 2.046
I2302 | DISCO DE DESBASTE 1/4" DE 7" | UN | 0.33 | 23.78 | 7.8474
|  |  |  | Total: | 9.8934
|  |  | Total Simples: |  | 104.4534
|  |  | Encargos Sociais: |  | INCLUSO
|  |  | Valor BDI: |  | 0
|  |  | Valor Geral: |  | 104.4534
C2936 - REFEITÓRIOS - M2
MAO DE OBRA |  | Unidade | Coeficiente | Preço | Total
I0498 | CARPINTEIRO | H | 2.513 | 26.86 | 67.4992
I2391 | PEDREIRO | H | 0.5128 | 26.86 | 13.7738
I2543 | SERVENTE | H | 2.5641 | 20.26 | 51.9487
|  |  |  | Total: | 133.2217
MATERIAIS
I0197 | BARROTE DE 2"x2" | M | 1.0256 | 6.89 | 7.0664
I0198 | PONTALETE / BARROTE DE 3"x3" - APARELHADO | M | 1.7094 | 22.11 | 37.7948
I0528 | CHAPA COMPENSADO RESINADO 10MM (1.10 X 2.20M) | M2 | 1.8629 | 35.95 | 66.9713
I0983 | DISJUNTOR MONOPOLAR 20A | UN | 0.0342 | 11.09 | 0.37928
I1075 | ELETRODUTO DE PVC RIGIDO 3/4'' | M | 0.1026 | 4.57 | 0.46888
I1824 | RIPA DE PEROBA (MADEIRA DE 1A QUALIDADE) DE 1X5CM | M | 0.865 | 1.72 | 1.4878
I2311 | DOBRADIÇA DE FERRO 3 x 2 1/2" ( PADRÃO POPULAR ) | UN | 0.2735 | 12.14 | 3.3203
I2331 | FECHADURA DE SOBREPOR | UN | 0.0342 | 53.12 | 1.8167
I2340 | FIO DE COBRE ANTICHAMA 2.5MM2 | M | 3.21 | 1.74 | 5.5854
I2357 | INTERRUPTOR DE SOBREPOR 1 SEÇÃO | UN | 0.0684 | 11.28 | 0.77155
I2373 | LÂMPADA INCANDECENTE DE 100W | UN | 0.1026 | 3.89 | 0.39911
I2408 | PREGO 14X18 (1.1/2" x 14) (APROXIMADAMENTE 708UN/KG) | KG | 0.1026 | 17.23 | 1.7678
I2429 | TABUA DE VIROLA DE 12"x 1" | M2 | 0.2051 | 36.64 | 7.5149
I2433 | TARGETA DE FERRO 2" | UN | 0.1368 | 5.87 | 0.80302
I2440 | TELHA DE FIBROCIMENTO DE 4MM (0.50 x 2.44M) | UN | 0.6838 | 25.06 | 17.136
I2444 | TOMADA UNIVERSAL DE SOBREPOR (COMPLETA INCLUSIVE CAIXA) | UN | 0.1026 | 16.76 | 1.7196
|  |  |  | Total: | 155.0029
SERVIÇOS
C0836 | CONCRETO NÃO ESTRUTURAL PREPARO MANUAL | M3 | 0.0148 | 520.8881 | 7.7091
C1915 | PISO CIMENTADO C/ ARGAMASSA DE CIMENTO E AREIA S/ PENEIRAR, TRAÇO 1:4, ESP.= 1.5cm | M2 | 1.3839 | 55.571 | 76.9046
|  |  |  | Total: | 84.6137
|  |  | Total Simples: |  | 372.8382
|  |  | Encargos Sociais: |  | INCLUSO
|  |  | Valor BDI: |  | 0
|  |  | Valor Geral: |  | 372.8382
C2930 - RECOMPOSIÇÃO DE PAVIMENTAÇÃO EM PARALELEPÍPEDO S/REJUNTAMENTO - M2
MAO DE OBRA |  | Unidade | Coeficiente | Preço | Total
I0445 | CALCETEIRO | H | 0.5 | 26.86 | 13.43
I2543 | SERVENTE | H | 0.8 | 20.26 | 16.208
|  |  |  | Total: | 29.638
MATERIAIS
I0111 | AREIA VERMELHA | M3 | 0.12 | 70 | 8.4
|  |  |  | Total: | 8.4
|  |  | Total Simples: |  | 38.038
|  |  | Encargos Sociais: |  | INCLUSO
|  |  | Valor BDI: |  | 0
|  |  | Valor Geral: |  | 38.038
C1520 - JATEAMENTO AO METAL BRANCO EM ESTRUTURAS DE AÇO CARBONO - M2
EQUIPAMENTOS (CHORARIO) |  | Unidade | Coeficiente | Preço | Total
I0728 | COMPRESSOR DE AR 250 PCM (CHP) | H | 0.3 | 137.6289 | 41.2887
I0751 | MÁQUINA P/JATEAMENTO (CHP) | H | 0.6 | 46.7792 | 28.0675
|  |  |  | Total: | 69.3562
MAO DE OBRA
I1278 | JATISTA | H | 0.25 | 26.86 | 6.715
I1551 | OPERADOR DE BOMBA A JATO | H | 0.125 | 23.71 | 2.9638
I2543 | SERVENTE | H | 0.5 | 20.26 | 10.13
|  |  |  | Total: | 19.8088
MATERIAIS
I0109 | AREIA MEDIA | M3 | 0.0472 | 83.58 | 3.945
I0217 | BICO DE JATO 5/16' P/JATEAMENTO DE AREIA | UN | 0.0005 | 505.48 | 0.25274
|  |  |  | Total: | 4.1977
|  |  | Total Simples: |  | 93.3626
|  |  | Encargos Sociais: |  | INCLUSO
|  |  | Valor BDI: |  | 0
|  |  | Valor Geral: |  | 93.3626
C1522 - JATEAMENTO COMERCIAL EM ESTRUTURA DE AÇO CARBONO - M2
EQUIPAMENTOS (CHORARIO) |  | Unidade | Coeficiente | Preço | Total
I0728 | COMPRESSOR DE AR 250 PCM (CHP) | H | 0.17 | 137.6289 | 23.3969
I0751 | MÁQUINA P/JATEAMENTO (CHP) | H | 0.17 | 46.7792 | 7.9525
|  |  |  | Total: | 31.3494
MAO DE OBRA
I1278 | JATISTA | H | 0.083 | 26.86 | 2.2294
I1551 | OPERADOR DE BOMBA A JATO | H | 0.041 | 23.71 | 0.97211
I2543 | SERVENTE | H | 0.166 | 20.26 | 3.3632
|  |  |  | Total: | 6.5647
MATERIAIS
I0109 | AREIA MEDIA | M3 | 0.0155 | 83.58 | 1.2955
I0217 | BICO DE JATO 5/16' P/JATEAMENTO DE AREIA | UN | 0.0002 | 505.48 | 0.1011
|  |  |  | Total: | 1.3966
|  |  | Total Simples: |  | 39.3106
|  |  | Encargos Sociais: |  | INCLUSO
|  |  | Valor BDI: |  | 0
|  |  | Valor Geral: |  | 39.3106
C1521 - JATEAMENTO AO METAL QUASE BRANCO EM ESTRUTURA DE AÇO CARBONO - M2
EQUIPAMENTOS (CHORARIO) |  | Unidade | Coeficiente | Preço | Total
I0728 | COMPRESSOR DE AR 250 PCM (CHP) | H | 0.08 | 137.6289 | 11.0103
I0751 | MÁQUINA P/JATEAMENTO (CHP) | H | 0.16 | 46.7792 | 7.4847
|  |  |  | Total: | 18.495
MAO DE OBRA
I1278 | JATISTA | H | 0.153 | 26.86 | 4.1096
I1551 | OPERADOR DE BOMBA A JATO | H | 0.076 | 23.71 | 1.802
I2543 | SERVENTE | H | 0.306 | 20.26 | 6.1996
|  |  |  | Total: | 12.1112
MATERIAIS
I0109 | AREIA MEDIA | M3 | 0.0289 | 83.58 | 2.4155
I0217 | BICO DE JATO 5/16' P/JATEAMENTO DE AREIA | UN | 0.0003 | 505.48 | 0.15164
|  |  |  | Total: | 2.5671
|  |  | Total Simples: |  | 33.1732
|  |  | Encargos Sociais: |  | INCLUSO
|  |  | Valor BDI: |  | 0
|  |  | Valor Geral: |  | 33.1732
C1528 - JOELHO C/VISITA PVC P/ESG. D=100X50mm - JUNTA C/ANÉIS - UN
MAO DE OBRA |  | Unidade | Coeficiente | Preço | Total
I0043 | AJUDANTE DE ENCANADOR | H | 0.45 | 21.1 | 9.495
I2320 | ENCANADOR | H | 0.45 | 26.18 | 11.781
|  |  |  | Total: | 21.276
MATERIAIS
I0078 | ANEL DE BORRACHA P/TUBO PVC REFORÇADO DE 100MM | UN | 2 | 3.39 | 6.78
I0080 | ANEL DE BORRACHA P/TUBO PVC REFORÇADO DE 50MM | UN | 1 | 2.09 | 2.09
I1279 | JOELHO 90 C/VISITA PVC ESGOTO DE 100X50MM | UN | 1 | 21.55 | 21.55
I1351 | LUBRIFICANTE PARA TUBO DE PVC | KG | 0.056 | 43.01 | 2.4086
|  |  |  | Total: | 32.8286
|  |  | Total Simples: |  | 54.1046
|  |  | Encargos Sociais: |  | INCLUSO
|  |  | Valor BDI: |  | 0
|  |  | Valor Geral: |  | 54.1046
C1527 - JOELHO 90 PVC SOLD./ROSCA. D= 32mmX1" - UN
MAO DE OBRA |  | Unidade | Coeficiente | Preço | Total
I0043 | AJUDANTE DE ENCANADOR | H | 0.2 | 21.1 | 4.22
I2320 | ENCANADOR | H | 0.2 | 26.18 | 5.236
|  |  |  | Total: | 9.456
MATERIAIS
I0026 | ADESIVO PARA TUBO DE PVC RIGIDO | KG | 0.0035 | 63.36 | 0.22176
I1180 | FITA DE VEDAÇÃO | M | 0.5 | 0.36 | 0.18
I1304 | JOELHO REDUÇÃO PVC SOLDAVEL COM ROSCA DE 32X 1" | UN | 1 | 10.49 | 10.49
I1888 | SOLUÇÃO LIMPADORA PARA PVC RIGIDO | L | 0.0055 | 61.02 | 0.33561
|  |  |  | Total: | 11.2274
|  |  | Total Simples: |  | 20.6834
|  |  | Encargos Sociais: |  | INCLUSO
|  |  | Valor BDI: |  | 0
|  |  | Valor Geral: |  | 20.6834
C1529 - JOELHO C/VISITA PVC P/ESG. D=100X50mm - JUNTA SOLD. - UN
MAO DE OBRA |  | Unidade | Coeficiente | Preço | Total
I0043 | AJUDANTE DE ENCANADOR | H | 0.45 | 21.1 | 9.495
I2320 | ENCANADOR | H | 0.45 | 26.18 | 11.781
|  |  |  | Total: | 21.276
MATERIAIS
I0026 | ADESIVO PARA TUBO DE PVC RIGIDO | KG | 0.0575 | 63.36 | 3.6432
I1279 | JOELHO 90 C/VISITA PVC ESGOTO DE 100X50MM | UN | 1 | 21.55 | 21.55
I1888 | SOLUÇÃO LIMPADORA PARA PVC RIGIDO | L | 0.091 | 61.02 | 5.5528
|  |  |  | Total: | 30.746
|  |  | Total Simples: |  | 52.022
|  |  | Encargos Sociais: |  | INCLUSO
|  |  | Valor BDI: |  | 0
|  |  | Valor Geral: |  | 52.022
C1524 - JATEAMENTO DE AREIA À SECO EM SUPERFÍCIES - M2
EQUIPAMENTOS (CHORARIO) |  | Unidade | Coeficiente | Preço | Total
I0751 | MÁQUINA P/JATEAMENTO (CHP) | H | 0.15 | 46.7792 | 7.0169
|  |  |  | Total: | 7.0169
MAO DE OBRA
I0037 | AJUDANTE | H | 0.15 | 21.1 | 3.165
I1278 | JATISTA | H | 0.2 | 26.86 | 5.372
|  |  |  | Total: | 8.537
|  |  | Total Simples: |  | 15.5539
|  |  | Encargos Sociais: |  | INCLUSO
|  |  | Valor BDI: |  | 0
|  |  | Valor Geral: |  | 15.5539
C1523 - JATEAMENTO DE AR COMPRIMIDO, P/LIMPEZA DE SUPERFÍCIES - M2
EQUIPAMENTOS (CHORARIO) |  | Unidade | Coeficiente | Preço | Total
I0728 | COMPRESSOR DE AR 250 PCM (CHP) | H | 0.08 | 137.6289 | 11.0103
|  |  |  | Total: | 11.0103
MAO DE OBRA
I1278 | JATISTA | H | 0.15 | 26.86 | 4.029
I2543 | SERVENTE | H | 0.15 | 20.26 | 3.039
|  |  |  | Total: | 7.068
|  |  | Total Simples: |  | 18.0783
|  |  | Encargos Sociais: |  | INCLUSO
|  |  | Valor BDI: |  | 0
|  |  | Valor Geral: |  | 18.0783
C1526 - JOELHO 90 PVC SOLD./ROSCA. D= 25mmX3/4" - UN
MAO DE OBRA |  | Unidade | Coeficiente | Preço | Total
I0043 | AJUDANTE DE ENCANADOR | H | 0.2 | 21.1 | 4.22
I2320 | ENCANADOR | H | 0.2 | 26.18 | 5.236
|  |  |  | Total: | 9.456
MATERIAIS
I0026 | ADESIVO PARA TUBO DE PVC RIGIDO | KG | 0.0025 | 63.36 | 0.1584
I1180 | FITA DE VEDAÇÃO | M | 0.4 | 0.36 | 0.144
I1303 | JOELHO PVC SOLDAVEL COM ROSCA DE 25X3/4" | UN | 1 | 2.65 | 2.65
I1888 | SOLUÇÃO LIMPADORA PARA PVC RIGIDO | L | 0.004 | 61.02 | 0.24408
|  |  |  | Total: | 3.1965
|  |  | Total Simples: |  | 12.6525
|  |  | Encargos Sociais: |  | INCLUSO
|  |  | Valor BDI: |  | 0
|  |  | Valor Geral: |  | 12.6525
C1525 - JOELHO 90 PVC SOLD./ROSCA. D= 20mmX1/2" - UN
MAO DE OBRA |  | Unidade | Coeficiente | Preço | Total
I0043 | AJUDANTE DE ENCANADOR | H | 0.2 | 21.1 | 4.22
I2320 | ENCANADOR | H | 0.2 | 26.18 | 5.236
|  |  |  | Total: | 9.456
MATERIAIS
I0026 | ADESIVO PARA TUBO DE PVC RIGIDO | KG | 0.0015 | 63.36 | 0.09504
I1180 | FITA DE VEDAÇÃO | M | 0.3 | 0.36 | 0.108
I1302 | JOELHO PVC SOLDAVEL COM ROSCA DE 20X1/2" | UN | 1 | 2.16 | 2.16
I1888 | SOLUÇÃO LIMPADORA PARA PVC RIGIDO | L | 0.003 | 61.02 | 0.18306
|  |  |  | Total: | 2.5461
|  |  | Total Simples: |  | 12.0021
|  |  | Encargos Sociais: |  | INCLUSO
|  |  | Valor BDI: |  | 0
|  |  | Valor Geral: |  | 12.0021
C1511 - ISOLAMENTO TÉRMICO C/PLACAS DE CONCRETO CELULAR ESP.= 5cm - M2
MAO DE OBRA |  | Unidade | Coeficiente | Preço | Total
I2391 | PEDREIRO | H | 1.2 | 26.86 | 32.232
I2543 | SERVENTE | H | 1.3 | 20.26 | 26.338
|  |  |  | Total: | 58.57
MATERIAIS
I0109 | AREIA MEDIA | M3 | 0.0125 | 83.58 | 1.0448
I0805 | CIMENTO PORTLAND | KG | 19 | 0.71 | 13.49
I1667 | PLACA DE CONCRETO CELULAR 5CM | M2 | 1.05 | 23.21 | 24.3705
|  |  |  | Total: | 38.9053
|  |  | Total Simples: |  | 97.4753
|  |  | Encargos Sociais: |  | INCLUSO
|  |  | Valor BDI: |  | 0
|  |  | Valor Geral: |  | 97.4753
C1510 - ISOLAMENTO TÉRMICO C/PEDRA BRITADA SOLTA ESP.= 25cm, SOBRE ARGAMASA DE PROTEÇÃO P/IMPERMEABILIZAÇÃO - M2
MAO DE OBRA |  | Unidade | Coeficiente | Preço | Total
I0037 | AJUDANTE | H | 0.2 | 21.1 | 4.22
I1552 | OPERADOR DE GUINCHO | H | 0.1 | 23.71 | 2.371
I2543 | SERVENTE | H | 0.5 | 20.26 | 10.13
|  |  |  | Total: | 16.721
MATERIAIS
I0280 | BRITA | M3 | 0.25 | 100.5 | 25.125
|  |  |  | Total: | 25.125
|  |  | Total Simples: |  | 41.846
|  |  | Encargos Sociais: |  | INCLUSO
|  |  | Valor BDI: |  | 0
|  |  | Valor Geral: |  | 41.846
C1519 - JANELA VENEZIANA MÓVEL (S/ACESSÓRIOS) - M2
MAO DE OBRA |  | Unidade | Coeficiente | Preço | Total
I0041 | AJUDANTE DE CARPINTEIRO | H | 2.55 | 21.1 | 53.805
I0498 | CARPINTEIRO | H | 2.55 | 26.86 | 68.493
|  |  |  | Total: | 122.298
MATERIAIS
I1276 | JANELA VENEZIANA MOVEL | M2 | 1 | 207.74 | 207.74
|  |  |  | Total: | 207.74
|  |  | Total Simples: |  | 330.038
|  |  | Encargos Sociais: |  | INCLUSO
|  |  | Valor BDI: |  | 0
|  |  | Valor Geral: |  | 330.038
C1518 - JANELA DE FERRO TIPO CAIXILHO DE CORRER OU MAXIMAR - M2
MAO DE OBRA |  | Unidade | Coeficiente | Preço | Total
I2391 | PEDREIRO | H | 4 | 26.86 | 107.44
I2543 | SERVENTE | H | 2 | 20.26 | 40.52
|  |  |  | Total: | 147.96
MATERIAIS
I0109 | AREIA MEDIA | M3 | 0.0097 | 83.58 | 0.81073
I0439 | CAIXILHO DE FERRO CORRER | M2 | 1 | 281.31 | 281.31
I0441 | CAL HIDRATADA | KG | 0.73 | 0.96 | 0.7008
I0805 | CIMENTO PORTLAND | KG | 2.67 | 0.71 | 1.8957
|  |  |  | Total: | 284.7172
|  |  | Total Simples: |  | 432.6772
|  |  | Encargos Sociais: |  | INCLUSO
|  |  | Valor BDI: |  | 0
|  |  | Valor Geral: |  | 432.6772
C1517 - JANELA DE FERRO TIPO CAIXILHO BASCULANTE OU FIXO - M2
MAO DE OBRA |  | Unidade | Coeficiente | Preço | Total
I2391 | PEDREIRO | H | 2.5 | 26.86 | 67.15
I2543 | SERVENTE | H | 1 | 20.26 | 20.26
|  |  |  | Total: | 87.41
MATERIAIS
I0109 | AREIA MEDIA | M3 | 0.0097 | 83.58 | 0.81073
I0438 | CAIXILHO DE FERRO BASCULANTE | M2 | 1 | 281.31 | 281.31
I0441 | CAL HIDRATADA | KG | 0.73 | 0.96 | 0.7008
I0805 | CIMENTO PORTLAND | KG | 2.67 | 0.71 | 1.8957
|  |  |  | Total: | 284.7172
|  |  | Total Simples: |  | 372.1272
|  |  | Encargos Sociais: |  | INCLUSO
|  |  | Valor BDI: |  | 0
|  |  | Valor Geral: |  | 372.1272
C1516 - JANELA DE ALUMÍNIO, TIPO VENEZIANA - M2
MAO DE OBRA |  | Unidade | Coeficiente | Preço | Total
I0046 | AJUDANTE DE SERRALHEIRO | H | 1.5 | 21.1 | 31.65
I1858 | SERRALHEIRO | H | 2.5 | 26.86 | 67.15
|  |  |  | Total: | 98.8
MATERIAIS
I0207 | BATENTE ALUMINIO L 1.1/2X1X1/8 ANOD 60X210 | UN | 1 | 77.57 | 77.57
I1275 | JANELA EM ALUMINIO, TIPO VENEZIANA | M2 | 1 | 492.31 | 492.31
|  |  |  | Total: | 569.88
|  |  | Total Simples: |  | 668.68
|  |  | Encargos Sociais: |  | INCLUSO
|  |  | Valor BDI: |  | 0
|  |  | Valor Geral: |  | 668.68
C1513 - ISOLAMENTO TÉRMICO C/VERMICULITA AGLOMERADA C/CIMENTO E AREIA ESP.= 15cm - M2
MAO DE OBRA |  | Unidade | Coeficiente | Preço | Total
I0037 | AJUDANTE | H | 0.3 | 21.1 | 6.33
I1552 | OPERADOR DE GUINCHO | H | 1 | 23.71 | 23.71
I2391 | PEDREIRO | H | 0.5 | 26.86 | 13.43
I2543 | SERVENTE | H | 0.2 | 20.26 | 4.052
|  |  |  | Total: | 47.522
MATERIAIS
I0109 | AREIA MEDIA | M3 | 0.09 | 83.58 | 7.5222
I0805 | CIMENTO PORTLAND | KG | 67.5 | 0.71 | 47.925
I2247 | VERMICULITA EXPANDIDA | M3 | 0.195 | 624.63 | 121.8029
|  |  |  | Total: | 177.2501
|  |  | Total Simples: |  | 224.7721
|  |  | Encargos Sociais: |  | INCLUSO
|  |  | Valor BDI: |  | 0
|  |  | Valor Geral: |  | 224.7721
C1512 - ISOLAMENTO TÉRMICO C/PLACAS DE POLIESTIRENO EXPANDIDO ESP.= 5cm - M2
MAO DE OBRA |  | Unidade | Coeficiente | Preço | Total
I0037 | AJUDANTE | H | 0.1 | 21.1 | 2.11
I1552 | OPERADOR DE GUINCHO | H | 0.05 | 23.71 | 1.1855
I2543 | SERVENTE | H | 0.1 | 20.26 | 2.026
|  |  |  | Total: | 5.3215
MATERIAIS
I0025 | ADESIVO HIDRO-ASFALTICO | L | 0.8 | 13.15 | 10.52
I1686 | POLIESTIRENO EXPANDIDO DE 5CM (ISOPOR) | M2 | 1.05 | 32.27 | 33.8835
|  |  |  | Total: | 44.4035
|  |  | Total Simples: |  | 49.725
|  |  | Encargos Sociais: |  | INCLUSO
|  |  | Valor BDI: |  | 0
|  |  | Valor Geral: |  | 49.725
C1540 - JOELHO OU CURVA PVC ROSC. D=1 1/2" (50mm) - UN
MAO DE OBRA |  | Unidade | Coeficiente | Preço | Total
I0043 | AJUDANTE DE ENCANADOR | H | 0.34 | 21.1 | 7.174
I2320 | ENCANADOR | H | 0.34 | 26.18 | 8.9012
|  |  |  | Total: | 16.0752
MATERIAIS
I1180 | FITA DE VEDAÇÃO | M | 1.58 | 0.36 | 0.5688
I1291 | JOELHO PVC ROSCAVEL DE 1 1/2" | UN | 1 | 14.82 | 14.82
|  |  |  | Total: | 15.3888
|  |  | Total Simples: |  | 31.464
|  |  | Encargos Sociais: |  | INCLUSO
|  |  | Valor BDI: |  | 0
|  |  | Valor Geral: |  | 31.464
C1542 - JOELHO OU CURVA PVC ROSC. D=1" (32mm) - UN
MAO DE OBRA |  | Unidade | Coeficiente | Preço | Total
I0043 | AJUDANTE DE ENCANADOR | H | 0.22 | 21.1 | 4.642
I2320 | ENCANADOR | H | 0.22 | 26.18 | 5.7596
|  |  |  | Total: | 10.4016
MATERIAIS
I1180 | FITA DE VEDAÇÃO | M | 1 | 0.36 | 0.36
I1293 | JOELHO PVC ROSCAVEL DE 1" | UN | 1 | 5.94 | 5.94
|  |  |  | Total: | 6.3
|  |  | Total Simples: |  | 16.7016
|  |  | Encargos Sociais: |  | INCLUSO
|  |  | Valor BDI: |  | 0
|  |  | Valor Geral: |  | 16.7016
C1541 - JOELHO OU CURVA PVC ROSC. D=1 1/4" (40mm) - UN
MAO DE OBRA |  | Unidade | Coeficiente | Preço | Total
I0043 | AJUDANTE DE ENCANADOR | H | 0.34 | 21.1 | 7.174
I2320 | ENCANADOR | H | 0.34 | 26.18 | 8.9012
|  |  |  | Total: | 16.0752
MATERIAIS
I1180 | FITA DE VEDAÇÃO | M | 1.26 | 0.36 | 0.4536
I1292 | JOELHO PVC ROSCAVEL DE 1 1/4" | UN | 1 | 13.78 | 13.78
|  |  |  | Total: | 14.2336
|  |  | Total Simples: |  | 30.3088
|  |  | Encargos Sociais: |  | INCLUSO
|  |  | Valor BDI: |  | 0
|  |  | Valor Geral: |  | 30.3088
C1544 - JOELHO OU CURVA PVC ROSC. D=2 1/2" (75mm) - UN
MAO DE OBRA |  | Unidade | Coeficiente | Preço | Total
I0043 | AJUDANTE DE ENCANADOR | H | 0.44 | 21.1 | 9.284
I2320 | ENCANADOR | H | 0.44 | 26.18 | 11.5192
|  |  |  | Total: | 20.8032
MATERIAIS
I1180 | FITA DE VEDAÇÃO | M | 2.36 | 0.36 | 0.8496
I1295 | JOELHO PVC ROSCAVEL DE 2 1/2" | UN | 1 | 54.8 | 54.8
|  |  |  | Total: | 55.6496
|  |  | Total Simples: |  | 76.4528
|  |  | Encargos Sociais: |  | INCLUSO
|  |  | Valor BDI: |  | 0
|  |  | Valor Geral: |  | 76.4528
C1543 - JOELHO OU CURVA PVC ROSC. D=1/2"(20mm) - UN
MAO DE OBRA |  | Unidade | Coeficiente | Preço | Total
I0043 | AJUDANTE DE ENCANADOR | H | 0.22 | 21.1 | 4.642
I2320 | ENCANADOR | H | 0.22 | 26.18 | 5.7596
|  |  |  | Total: | 10.4016
MATERIAIS
I1180 | FITA DE VEDAÇÃO | M | 0.62 | 0.36 | 0.2232
I1294 | JOELHO PVC ROSCAVEL DE 1/2" | UN | 1 | 1.93 | 1.93
|  |  |  | Total: | 2.1532
|  |  | Total Simples: |  | 12.5548
|  |  | Encargos Sociais: |  | INCLUSO
|  |  | Valor BDI: |  | 0
|  |  | Valor Geral: |  | 12.5548
C1546 - JOELHO OU CURVA PVC ROSC. D=3" (85mm) - UN
MAO DE OBRA |  | Unidade | Coeficiente | Preço | Total
I0043 | AJUDANTE DE ENCANADOR | H | 0.44 | 21.1 | 9.284
I2320 | ENCANADOR | H | 0.44 | 26.18 | 11.5192
|  |  |  | Total: | 20.8032
MATERIAIS
I1180 | FITA DE VEDAÇÃO | M | 2.68 | 0.36 | 0.9648
I1297 | JOELHO PVC ROSCAVEL DE 3" | UN | 1 | 57.28 | 57.28
|  |  |  | Total: | 58.2448
|  |  | Total Simples: |  | 79.048
|  |  | Encargos Sociais: |  | INCLUSO
|  |  | Valor BDI: |  | 0
|  |  | Valor Geral: |  | 79.048
C1545 - JOELHO OU CURVA PVC ROSC. D=2" (60mm) - UN
MAO DE OBRA |  | Unidade | Coeficiente | Preço | Total
I0043 | AJUDANTE DE ENCANADOR | H | 0.34 | 21.1 | 7.174
I2320 | ENCANADOR | H | 0.34 | 26.18 | 8.9012
|  |  |  | Total: | 16.0752
MATERIAIS
I1180 | FITA DE VEDAÇÃO | M | 1.88 | 0.36 | 0.6768
I1296 | JOELHO PVC ROSCAVEL DE 2" | UN | 1 | 36.21 | 36.21
|  |  |  | Total: | 36.8868
|  |  | Total Simples: |  | 52.962
|  |  | Encargos Sociais: |  | INCLUSO
|  |  | Valor BDI: |  | 0
|  |  | Valor Geral: |  | 52.962
C1548 - JOELHO OU CURVA PVC ROSC. D=4" (110mm) - UN
MAO DE OBRA |  | Unidade | Coeficiente | Preço | Total
I0043 | AJUDANTE DE ENCANADOR | H | 0.54 | 21.1 | 11.394
I2320 | ENCANADOR | H | 0.54 | 26.18 | 14.1372
|  |  |  | Total: | 25.5312
MATERIAIS
I1180 | FITA DE VEDAÇÃO | M | 3.46 | 0.36 | 1.2456
I1299 | JOELHO PVC ROSCAVEL DE 4" | UN | 1 | 137.26 | 137.26
|  |  |  | Total: | 138.5056
|  |  | Total Simples: |  | 164.0368
|  |  | Encargos Sociais: |  | INCLUSO
|  |  | Valor BDI: |  | 0
|  |  | Valor Geral: |  | 164.0368
C1547 - JOELHO OU CURVA PVC ROSC. D=3/4" (25mm) - UN
MAO DE OBRA |  | Unidade | Coeficiente | Preço | Total
I0043 | AJUDANTE DE ENCANADOR | H | 0.22 | 21.1 | 4.642
I2320 | ENCANADOR | H | 0.22 | 26.18 | 5.7596
|  |  |  | Total: | 10.4016
MATERIAIS
I1180 | FITA DE VEDAÇÃO | M | 0.78 | 0.36 | 0.2808
I1298 | JOELHO PVC ROSCAVEL DE 3/4" | UN | 1 | 2.87 | 2.87
|  |  |  | Total: | 3.1508
|  |  | Total Simples: |  | 13.5524
|  |  | Encargos Sociais: |  | INCLUSO
|  |  | Valor BDI: |  | 0
|  |  | Valor Geral: |  | 13.5524
C1549 - JOELHO PVC BRANCO P/ESGOTO D=100mm (4") - UN
MAO DE OBRA |  | Unidade | Coeficiente | Preço | Total
I0043 | AJUDANTE DE ENCANADOR | H | 0.45 | 21.1 | 9.495
I2320 | ENCANADOR | H | 0.45 | 26.18 | 11.781
|  |  |  | Total: | 21.276
MATERIAIS
I0026 | ADESIVO PARA TUBO DE PVC RIGIDO | KG | 0.05 | 63.36 | 3.168
I1282 | JOELHO PVC PARA ESGOTO DE 100MM | UN | 1 | 8.82 | 8.82
I1888 | SOLUÇÃO LIMPADORA PARA PVC RIGIDO | L | 0.08 | 61.02 | 4.8816
|  |  |  | Total: | 16.8696
|  |  | Total Simples: |  | 38.1456
|  |  | Encargos Sociais: |  | INCLUSO
|  |  | Valor BDI: |  | 0
|  |  | Valor Geral: |  | 38.1456
C1533 - JOELHO C/VISITA. PVC P/ESG. D=75X50mm - JUNTA SOLD. - UN
MAO DE OBRA |  | Unidade | Coeficiente | Preço | Total
I0043 | AJUDANTE DE ENCANADOR | H | 0.36 | 21.1 | 7.596
I2320 | ENCANADOR | H | 0.36 | 26.18 | 9.4248
|  |  |  | Total: | 17.0208
MATERIAIS
I0026 | ADESIVO PARA TUBO DE PVC RIGIDO | KG | 0.0415 | 63.36 | 2.6294
I1281 | JOELHO 90 C/VISITA PVC ESGOTO DE 75X50MM | UN | 1 | 15.12 | 15.12
I1888 | SOLUÇÃO LIMPADORA PARA PVC RIGIDO | L | 0.063 | 61.02 | 3.8443
|  |  |  | Total: | 21.5937
|  |  | Total Simples: |  | 38.6145
|  |  | Encargos Sociais: |  | INCLUSO
|  |  | Valor BDI: |  | 0
|  |  | Valor Geral: |  | 38.6145
C1532 - JOELHO C/VISITA. PVC P/ESG. D=75X50mm - JUNTA C/ANÉIS - UN
MAO DE OBRA |  | Unidade | Coeficiente | Preço | Total
I0043 | AJUDANTE DE ENCANADOR | H | 0.36 | 21.1 | 7.596
I2320 | ENCANADOR | H | 0.36 | 26.18 | 9.4248
|  |  |  | Total: | 17.0208
MATERIAIS
I0080 | ANEL DE BORRACHA P/TUBO PVC REFORÇADO DE 50MM | UN | 1 | 2.09 | 2.09
I0081 | ANEL DE BORRACHA P/TUBO PVC REFORÇADO DE 75MM | UN | 2 | 2.6 | 5.2
I1281 | JOELHO 90 C/VISITA PVC ESGOTO DE 75X50MM | UN | 1 | 15.12 | 15.12
I1351 | LUBRIFICANTE PARA TUBO DE PVC | KG | 0.04 | 43.01 | 1.7204
|  |  |  | Total: | 24.1304
|  |  | Total Simples: |  | 41.1512
|  |  | Encargos Sociais: |  | INCLUSO
|  |  | Valor BDI: |  | 0
|  |  | Valor Geral: |  | 41.1512
C1531 - JOELHO C/VISITA PVC P/ESG. D=100X75mm - JUNTA SOLD. - UN
MAO DE OBRA |  | Unidade | Coeficiente | Preço | Total
I0043 | AJUDANTE DE ENCANADOR | H | 0.45 | 21.1 | 9.495
I2320 | ENCANADOR | H | 0.45 | 26.18 | 11.781
|  |  |  | Total: | 21.276
MATERIAIS
I0026 | ADESIVO PARA TUBO DE PVC RIGIDO | KG | 0.067 | 63.36 | 4.2451
I1280 | JOELHO 90 C/VISITA PVC ESGOTO DE 100X75MM | UN | 1 | 22.89 | 22.89
I1888 | SOLUÇÃO LIMPADORA PARA PVC RIGIDO | L | 0.106 | 61.02 | 6.4681
|  |  |  | Total: | 33.6032
|  |  | Total Simples: |  | 54.8792
|  |  | Encargos Sociais: |  | INCLUSO
|  |  | Valor BDI: |  | 0
|  |  | Valor Geral: |  | 54.8792
C1530 - JOELHO C/VISITA PVC P/ESG. D=100X75mm - JUNTA C/ANÉIS - UN
MAO DE OBRA |  | Unidade | Coeficiente | Preço | Total
I0043 | AJUDANTE DE ENCANADOR | H | 0.45 | 21.1 | 9.495
I2320 | ENCANADOR | H | 0.45 | 26.18 | 11.781
|  |  |  | Total: | 21.276
MATERIAIS
I0078 | ANEL DE BORRACHA P/TUBO PVC REFORÇADO DE 100MM | UN | 2 | 3.39 | 6.78
I0081 | ANEL DE BORRACHA P/TUBO PVC REFORÇADO DE 75MM | UN | 1 | 2.6 | 2.6
I1280 | JOELHO 90 C/VISITA PVC ESGOTO DE 100X75MM | UN | 1 | 22.89 | 22.89
I1351 | LUBRIFICANTE PARA TUBO DE PVC | KG | 0.061 | 43.01 | 2.6236
|  |  |  | Total: | 34.8936
|  |  | Total Simples: |  | 56.1696
|  |  | Encargos Sociais: |  | INCLUSO
|  |  | Valor BDI: |  | 0
|  |  | Valor Geral: |  | 56.1696
C1537 - JOELHO FERRO FUNDIDO D= 75mm (3") - UN
MAO DE OBRA |  | Unidade | Coeficiente | Preço | Total
I0043 | AJUDANTE DE ENCANADOR | H | 1.16 | 21.1 | 24.476
I2320 | ENCANADOR | H | 1.16 | 26.18 | 30.3688
|  |  |  | Total: | 54.8448
MATERIAIS
I0081 | ANEL DE BORRACHA P/TUBO PVC REFORÇADO DE 75MM | UN | 2 | 2.6 | 5.2
I1290 | JOELHO FERRO FUNDIDO DE 75MM | UN | 1 | 79.62 | 79.62
I1350 | LUBRIFICANTE PARA TUBO DE FERRO FUNDIDO | KG | 0.0228 | 39.32 | 0.8965
|  |  |  | Total: | 85.7165
|  |  | Total Simples: |  | 140.5613
|  |  | Encargos Sociais: |  | INCLUSO
|  |  | Valor BDI: |  | 0
|  |  | Valor Geral: |  | 140.5613
C1536 - JOELHO FERRO FUNDIDO D= 50mm (2") - UN
MAO DE OBRA |  | Unidade | Coeficiente | Preço | Total
I0043 | AJUDANTE DE ENCANADOR | H | 0.82 | 21.1 | 17.302
I2320 | ENCANADOR | H | 0.82 | 26.18 | 21.4676
|  |  |  | Total: | 38.7696
MATERIAIS
I0080 | ANEL DE BORRACHA P/TUBO PVC REFORÇADO DE 50MM | UN | 2 | 2.09 | 4.18
I1289 | JOELHO FERRO FUNDIDO DE 50MM | UN | 1 | 52.93 | 52.93
I1350 | LUBRIFICANTE PARA TUBO DE FERRO FUNDIDO | KG | 0.0196 | 39.32 | 0.77067
|  |  |  | Total: | 57.8807
|  |  | Total Simples: |  | 96.6503
|  |  | Encargos Sociais: |  | INCLUSO
|  |  | Valor BDI: |  | 0
|  |  | Valor Geral: |  | 96.6503
C1535 - JOELHO FERRO FUNDIDO D= 100mm (4") - UN
MAO DE OBRA |  | Unidade | Coeficiente | Preço | Total
I0043 | AJUDANTE DE ENCANADOR | H | 1.55 | 21.1 | 32.705
I2320 | ENCANADOR | H | 1.55 | 26.18 | 40.579
|  |  |  | Total: | 73.284
MATERIAIS
I0078 | ANEL DE BORRACHA P/TUBO PVC REFORÇADO DE 100MM | UN | 2 | 3.39 | 6.78
I1288 | JOELHO FERRO FUNDIDO DE 100MM | UN | 1 | 103.79 | 103.79
I1350 | LUBRIFICANTE PARA TUBO DE FERRO FUNDIDO | KG | 0.026 | 39.32 | 1.0223
|  |  |  | Total: | 111.5923
|  |  | Total Simples: |  | 184.8763
|  |  | Encargos Sociais: |  | INCLUSO
|  |  | Valor BDI: |  | 0
|  |  | Valor Geral: |  | 184.8763
C1534 - JOELHO FERRO FUNDIDO C/VISITA D= 100X50mm (4"X2") - UN
MAO DE OBRA |  | Unidade | Coeficiente | Preço | Total
I0043 | AJUDANTE DE ENCANADOR | H | 1.55 | 21.1 | 32.705
I2320 | ENCANADOR | H | 1.55 | 26.18 | 40.579
|  |  |  | Total: | 73.284
MATERIAIS
I0078 | ANEL DE BORRACHA P/TUBO PVC REFORÇADO DE 100MM | UN | 2 | 3.39 | 6.78
I0080 | ANEL DE BORRACHA P/TUBO PVC REFORÇADO DE 50MM | UN | 1 | 2.09 | 2.09
I1287 | JOELHO FERRO FUNDIDO C/VISITA 100X50MM | UN | 1 | 82.21 | 82.21
I1350 | LUBRIFICANTE PARA TUBO DE FERRO FUNDIDO | KG | 0.0358 | 39.32 | 1.4077
|  |  |  | Total: | 92.4877
|  |  | Total Simples: |  | 165.7717
|  |  | Encargos Sociais: |  | INCLUSO
|  |  | Valor BDI: |  | 0
|  |  | Valor Geral: |  | 165.7717
C1539 - JOELHO FERRO FUNDIDO JUNTA ELÁSTICA, D= 50mm (2") - UN
MAO DE OBRA |  | Unidade | Coeficiente | Preço | Total
I0043 | AJUDANTE DE ENCANADOR | H | 0.1 | 21.1 | 2.11
I2320 | ENCANADOR | H | 0.1 | 26.18 | 2.618
|  |  |  | Total: | 4.728
MATERIAIS
I0080 | ANEL DE BORRACHA P/TUBO PVC REFORÇADO DE 50MM | UN | 2 | 2.09 | 4.18
I1289 | JOELHO FERRO FUNDIDO DE 50MM | UN | 1 | 52.93 | 52.93
I1350 | LUBRIFICANTE PARA TUBO DE FERRO FUNDIDO | KG | 0.0196 | 39.32 | 0.77067
|  |  |  | Total: | 57.8807
|  |  | Total Simples: |  | 62.6087
|  |  | Encargos Sociais: |  | INCLUSO
|  |  | Valor BDI: |  | 0
|  |  | Valor Geral: |  | 62.6087
C1538 - JOELHO FERRO FUNDIDO D=150mm (6") - UN
MAO DE OBRA |  | Unidade | Coeficiente | Preço | Total
I0043 | AJUDANTE DE ENCANADOR | H | 2 | 21.1 | 42.2
I2320 | ENCANADOR | H | 2 | 26.18 | 52.36
|  |  |  | Total: | 94.56
MATERIAIS
I0079 | ANEL DE BORRACHA P/TUBO PVC REFORÇADO DE 150MM | UN | 2 | 17.41 | 34.82
I1286 | JOELHO FERRO FUNDIDO 150MM | UN | 1 | 266.87 | 266.87
I1350 | LUBRIFICANTE PARA TUBO DE FERRO FUNDIDO | KG | 0.0328 | 39.32 | 1.2897
|  |  |  | Total: | 302.9797
|  |  | Total Simples: |  | 397.5397
|  |  | Encargos Sociais: |  | INCLUSO
|  |  | Valor BDI: |  | 0
|  |  | Valor Geral: |  | 397.5397
C1567 - JOELHO REDUÇÃO PVC ROSC. D=1"X3/4" (32X25mm) - UN
MAO DE OBRA |  | Unidade | Coeficiente | Preço | Total
I0043 | AJUDANTE DE ENCANADOR | H | 0.22 | 21.1 | 4.642
I2320 | ENCANADOR | H | 0.22 | 26.18 | 5.7596
|  |  |  | Total: | 10.4016
MATERIAIS
I1180 | FITA DE VEDAÇÃO | M | 0.89 | 0.36 | 0.3204
I1313 | JOELHO REDUÇÃO PVC ROSCAVEL 1"X3/4" | UN | 1 | 5.49 | 5.49
|  |  |  | Total: | 5.8104
|  |  | Total Simples: |  | 16.212
|  |  | Encargos Sociais: |  | INCLUSO
|  |  | Valor BDI: |  | 0
|  |  | Valor Geral: |  | 16.212
C1568 - JOELHO REDUÇÃO PVC ROSC. D=3/4"X1/2" (25X20mm) - UN
MAO DE OBRA |  | Unidade | Coeficiente | Preço | Total
I0043 | AJUDANTE DE ENCANADOR | H | 0.22 | 21.1 | 4.642
I2320 | ENCANADOR | H | 0.22 | 26.18 | 5.7596
|  |  |  | Total: | 10.4016
MATERIAIS
I1180 | FITA DE VEDAÇÃO | M | 0.7 | 0.36 | 0.252
I1314 | JOELHO REDUÇÃO PVC ROSCAVEL 3/4"X1/2" | UN | 1 | 3.67 | 3.67
|  |  |  | Total: | 3.922
|  |  | Total Simples: |  | 14.3236
|  |  | Encargos Sociais: |  | INCLUSO
|  |  | Valor BDI: |  | 0
|  |  | Valor Geral: |  | 14.3236
C1569 - JUNÇÃO DUPLA FERRO FUNDIDO. J.E. D=100X100mm (4"X4") - UN
MAO DE OBRA |  | Unidade | Coeficiente | Preço | Total
I0043 | AJUDANTE DE ENCANADOR | H | 2.13 | 21.1 | 44.943
I2320 | ENCANADOR | H | 2.13 | 26.18 | 55.7634
|  |  |  | Total: | 100.7064
MATERIAIS
I0069 | ANEL DE BORRACHA P/ TUBOS E CONEXÕES F.F. 100M | UN | 4 | 22.07 | 88.28
I1322 | JUNÇÃO DUPLA 45 FERRO FUND.100X100MM (4X4'') | UN | 1 | 380.2 | 380.2
I1350 | LUBRIFICANTE PARA TUBO DE FERRO FUNDIDO | KG | 0.052 | 39.32 | 2.0446
|  |  |  | Total: | 470.5246
|  |  | Total Simples: |  | 571.231
|  |  | Encargos Sociais: |  | INCLUSO
|  |  | Valor BDI: |  | 0
|  |  | Valor Geral: |  | 571.231
C1563 - JOELHO REDUÇÃO PVC SOLD. AZUL D=32mmX3/4" - UN
MAO DE OBRA |  | Unidade | Coeficiente | Preço | Total
I0043 | AJUDANTE DE ENCANADOR | H | 0.18 | 21.1 | 3.798
I2320 | ENCANADOR | H | 0.18 | 26.18 | 4.7124
|  |  |  | Total: | 8.5104
MATERIAIS
I0026 | ADESIVO PARA TUBO DE PVC RIGIDO | KG | 0.0035 | 63.36 | 0.22176
I1180 | FITA DE VEDAÇÃO | M | 0.39 | 0.36 | 0.1404
I1307 | JOELHO REDUÇÃO PVC SOLDAVEL AZUL DE 32X3/4" | UN | 1 | 20.36 | 20.36
I1888 | SOLUÇÃO LIMPADORA PARA PVC RIGIDO | L | 0.0055 | 61.02 | 0.33561
|  |  |  | Total: | 21.0578
|  |  | Total Simples: |  | 29.5682
|  |  | Encargos Sociais: |  | INCLUSO
|  |  | Valor BDI: |  | 0
|  |  | Valor Geral: |  | 29.5682
C2699 - VÁLVULA DE RETENÇÃO HORIZ.OU VERT. D= 25mm (1") - UN
MAO DE OBRA |  | Unidade | Coeficiente | Preço | Total
I0043 | AJUDANTE DE ENCANADOR | H | 0.54 | 21.1 | 11.394
I2320 | ENCANADOR | H | 0.54 | 26.18 | 14.1372
|  |  |  | Total: | 25.5312
MATERIAIS
I1180 | FITA DE VEDAÇÃO | M | 1.2 | 0.36 | 0.432
I2278 | VÁLVULA RETENÇÃO HORIZONTAL - 25MM (1') | UN | 1 | 84.8 | 84.8
|  |  |  | Total: | 85.232
|  |  | Total Simples: |  | 110.7632
|  |  | Encargos Sociais: |  | INCLUSO
|  |  | Valor BDI: |  | 0
|  |  | Valor Geral: |  | 110.7632
C1564 - JOELHO REDUÇÃO PVC SOLD.MARROM D=25X20mm (3/4"X1/2") - UN
MAO DE OBRA |  | Unidade | Coeficiente | Preço | Total
I0043 | AJUDANTE DE ENCANADOR | H | 0.18 | 21.1 | 3.798
I2320 | ENCANADOR | H | 0.18 | 26.18 | 4.7124
|  |  |  | Total: | 8.5104
MATERIAIS
I0026 | ADESIVO PARA TUBO DE PVC RIGIDO | KG | 0.004 | 63.36 | 0.25344
I1310 | JOELHO REDUÇÃO PVC SOLDAVEL 25X20MM | UN | 1 | 2.99 | 2.99
I1888 | SOLUÇÃO LIMPADORA PARA PVC RIGIDO | L | 0.007 | 61.02 | 0.42714
|  |  |  | Total: | 3.6705
|  |  | Total Simples: |  | 12.181
|  |  | Encargos Sociais: |  | INCLUSO
|  |  | Valor BDI: |  | 0
|  |  | Valor Geral: |  | 12.181
C2698 - VÁLVULA DE RETENÇÃO HORIZ.OU VERT. D= 20mm (3/4") - UN
MAO DE OBRA |  | Unidade | Coeficiente | Preço | Total
I0043 | AJUDANTE DE ENCANADOR | H | 0.54 | 21.1 | 11.394
I2320 | ENCANADOR | H | 0.54 | 26.18 | 14.1372
|  |  |  | Total: | 25.5312
MATERIAIS
I1180 | FITA DE VEDAÇÃO | M | 0.94 | 0.36 | 0.3384
I2277 | VÁLVULA RETENÇÃO HORIZONTAL - 20MM (3/4') | UN | 1 | 61.87 | 61.87
|  |  |  | Total: | 62.2084
|  |  | Total Simples: |  | 87.7396
|  |  | Encargos Sociais: |  | INCLUSO
|  |  | Valor BDI: |  | 0
|  |  | Valor Geral: |  | 87.7396
C1565 - JOELHO REDUÇÃO PVC SOLD.MARROM D=32X25mm (1"X3/4") - UN
MAO DE OBRA |  | Unidade | Coeficiente | Preço | Total
I0043 | AJUDANTE DE ENCANADOR | H | 0.18 | 21.1 | 3.798
I2320 | ENCANADOR | H | 0.18 | 26.18 | 4.7124
|  |  |  | Total: | 8.5104
MATERIAIS
I0026 | ADESIVO PARA TUBO DE PVC RIGIDO | KG | 0.006 | 63.36 | 0.38016
I1311 | JOELHO REDUÇÃO PVC SOLDAVEL 32X25MM | UN | 1 | 5.66 | 5.66
I1888 | SOLUÇÃO LIMPADORA PARA PVC RIGIDO | L | 0.0095 | 61.02 | 0.57969
|  |  |  | Total: | 6.6199
|  |  | Total Simples: |  | 15.1303
|  |  | Encargos Sociais: |  | INCLUSO
|  |  | Valor BDI: |  | 0
|  |  | Valor Geral: |  | 15.1303
C2697 - VÁLVULA DE RETENÇÃO HORIZ.OU VERT. D= 15mm (1/2") - UN
MAO DE OBRA |  | Unidade | Coeficiente | Preço | Total
I0043 | AJUDANTE DE ENCANADOR | H | 0.54 | 21.1 | 11.394
I2320 | ENCANADOR | H | 0.54 | 26.18 | 14.1372
|  |  |  | Total: | 25.5312
MATERIAIS
I1180 | FITA DE VEDAÇÃO | M | 0.56 | 0.36 | 0.2016
I2276 | VÁLVULA RETENÇÃO HORIZONTAL - 15MM (1/2') | UN | 1 | 46.52 | 46.52
|  |  |  | Total: | 46.7216
|  |  | Total Simples: |  | 72.2528
|  |  | Encargos Sociais: |  | INCLUSO
|  |  | Valor BDI: |  | 0
|  |  | Valor Geral: |  | 72.2528
C1566 - JOELHO REDUÇÃO PVC SOLD.MARROM D=40X32mm (1 1/4"X1") - UN
MAO DE OBRA |  | Unidade | Coeficiente | Preço | Total
I0043 | AJUDANTE DE ENCANADOR | H | 0.28 | 21.1 | 5.908
I2320 | ENCANADOR | H | 0.28 | 26.18 | 7.3304
|  |  |  | Total: | 13.2384
MATERIAIS
I0026 | ADESIVO PARA TUBO DE PVC RIGIDO | KG | 0.0085 | 63.36 | 0.53856
I1312 | JOELHO REDUÇÃO PVC SOLDAVEL 40X32MM | UN | 1 | 4.31 | 4.31
I1888 | SOLUÇÃO LIMPADORA PARA PVC RIGIDO | L | 0.0125 | 61.02 | 0.76275
|  |  |  | Total: | 5.6114
|  |  | Total Simples: |  | 18.8497
|  |  | Encargos Sociais: |  | INCLUSO
|  |  | Valor BDI: |  | 0
|  |  | Valor Geral: |  | 18.8497
C2696 - VÁLVULA DE RETENÇÃO DE PÉ C/CRIVO D=100mm (4") - UN
MAO DE OBRA |  | Unidade | Coeficiente | Preço | Total
I0043 | AJUDANTE DE ENCANADOR | H | 1.48 | 21.1 | 31.228
I2320 | ENCANADOR | H | 1.48 | 26.18 | 38.7464
|  |  |  | Total: | 69.9744
MATERIAIS
I1180 | FITA DE VEDAÇÃO | M | 4.14 | 0.36 | 1.4904
I2285 | VÁLVULA RETENÇÃO. PÉ C/CRIVO - 100MM (4') | UN | 1 | 728.44 | 728.44
|  |  |  | Total: | 729.9304
|  |  | Total Simples: |  | 799.9048
|  |  | Encargos Sociais: |  | INCLUSO
|  |  | Valor BDI: |  | 0
|  |  | Valor Geral: |  | 799.9048
C2695 - VÁLVULA DE RETENÇÃO DE PÉ C/CRIVO D= 80mm (3") - UN
MAO DE OBRA |  | Unidade | Coeficiente | Preço | Total
I0043 | AJUDANTE DE ENCANADOR | H | 1.15 | 21.1 | 24.265
I2320 | ENCANADOR | H | 1.15 | 26.18 | 30.107
|  |  |  | Total: | 54.372
MATERIAIS
I1180 | FITA DE VEDAÇÃO | M | 3.2 | 0.36 | 1.152
I2290 | VÁLVULA RETENÇÃO. PÉ C/CRIVO - 80MM (3') | UN | 1 | 413.9 | 413.9
|  |  |  | Total: | 415.052
|  |  | Total Simples: |  | 469.424
|  |  | Encargos Sociais: |  | INCLUSO
|  |  | Valor BDI: |  | 0
|  |  | Valor Geral: |  | 469.424
C2694 - VÁLVULA DE RETENÇÃO DE PÉ C/CRIVO D= 65mm (2 1/2") - UN
MAO DE OBRA |  | Unidade | Coeficiente | Preço | Total
I0043 | AJUDANTE DE ENCANADOR | H | 1.15 | 21.1 | 24.265
I2320 | ENCANADOR | H | 1.15 | 26.18 | 30.107
|  |  |  | Total: | 54.372
MATERIAIS
I1180 | FITA DE VEDAÇÃO | M | 2.82 | 0.36 | 1.0152
I2291 | VÁLVULA RETENÇÃO. PÉ C/CRIVO -65MM (2 1/2') | UN | 1 | 301.92 | 301.92
|  |  |  | Total: | 302.9352
|  |  | Total Simples: |  | 357.3072
|  |  | Encargos Sociais: |  | INCLUSO
|  |  | Valor BDI: |  | 0
|  |  | Valor Geral: |  | 357.3072
C1560 - JOELHO REDUÇÃO PVC SOLD./ROSCA. D=25mmX1/2" - UN
MAO DE OBRA |  | Unidade | Coeficiente | Preço | Total
I0043 | AJUDANTE DE ENCANADOR | H | 0.2 | 21.1 | 4.22
I2320 | ENCANADOR | H | 0.2 | 26.18 | 5.236
|  |  |  | Total: | 9.456
MATERIAIS
I0026 | ADESIVO PARA TUBO DE PVC RIGIDO | KG | 0.0025 | 63.36 | 0.1584
I1180 | FITA DE VEDAÇÃO | M | 0.31 | 0.36 | 0.1116
I1308 | JOELHO REDUÇÃO PVC SOLDAVEL COM ROSCA DE 25X1/2" | UN | 1 | 4.12 | 4.12
I1888 | SOLUÇÃO LIMPADORA PARA PVC RIGIDO | L | 0.004 | 61.02 | 0.24408
|  |  |  | Total: | 4.6341
|  |  | Total Simples: |  | 14.0901
|  |  | Encargos Sociais: |  | INCLUSO
|  |  | Valor BDI: |  | 0
|  |  | Valor Geral: |  | 14.0901
C1561 - JOELHO REDUÇÃO PVC SOLD./ROSCA. D=32mmX3/4" - UN
MAO DE OBRA |  | Unidade | Coeficiente | Preço | Total
I0043 | AJUDANTE DE ENCANADOR | H | 0.2 | 21.1 | 4.22
I2320 | ENCANADOR | H | 0.2 | 26.18 | 5.236
|  |  |  | Total: | 9.456
MATERIAIS
I0026 | ADESIVO PARA TUBO DE PVC RIGIDO | KG | 0.0035 | 63.36 | 0.22176
I1180 | FITA DE VEDAÇÃO | M | 0.39 | 0.36 | 0.1404
I1309 | JOELHO REDUÇÃO PVC SOLDAVEL COM ROSCA DE 32X3/4" | UN | 1 | 13.96 | 13.96
I1888 | SOLUÇÃO LIMPADORA PARA PVC RIGIDO | L | 0.0055 | 61.02 | 0.33561
|  |  |  | Total: | 14.6578
|  |  | Total Simples: |  | 24.1138
|  |  | Encargos Sociais: |  | INCLUSO
|  |  | Valor BDI: |  | 0
|  |  | Valor Geral: |  | 24.1138
C2693 - VÁLVULA DE RETENÇÃO DE PÉ C/CRIVO D= 50mm (2") - UN
MAO DE OBRA |  | Unidade | Coeficiente | Preço | Total
I0043 | AJUDANTE DE ENCANADOR | H | 0.85 | 21.1 | 17.935
I2320 | ENCANADOR | H | 0.85 | 26.18 | 22.253
|  |  |  | Total: | 40.188
MATERIAIS
I1180 | FITA DE VEDAÇÃO | M | 2.26 | 0.36 | 0.8136
I2289 | VÁLVULA RETENÇÃO. PÉ C/CRIVO - 50MM (2') | UN | 1 | 168.94 | 168.94
|  |  |  | Total: | 169.7536
|  |  | Total Simples: |  | 209.9416
|  |  | Encargos Sociais: |  | INCLUSO
|  |  | Valor BDI: |  | 0
|  |  | Valor Geral: |  | 209.9416
C1562 - JOELHO REDUÇÃO PVC SOLD. AZUL D=25mmX1/2" - UN
MAO DE OBRA |  | Unidade | Coeficiente | Preço | Total
I0043 | AJUDANTE DE ENCANADOR | H | 0.18 | 21.1 | 3.798
I2320 | ENCANADOR | H | 0.18 | 26.18 | 4.7124
|  |  |  | Total: | 8.5104
MATERIAIS
I0026 | ADESIVO PARA TUBO DE PVC RIGIDO | KG | 0.0025 | 63.36 | 0.1584
I1180 | FITA DE VEDAÇÃO | M | 0.31 | 0.36 | 0.1116
I1306 | JOELHO REDUÇÃO PVC SOLDAVEL AZUL DE 25X1/2" | UN | 1 | 5.85 | 5.85
I1888 | SOLUÇÃO LIMPADORA PARA PVC RIGIDO | L | 0.004 | 61.02 | 0.24408
|  |  |  | Total: | 6.3641
|  |  | Total Simples: |  | 14.8745
|  |  | Encargos Sociais: |  | INCLUSO
|  |  | Valor BDI: |  | 0
|  |  | Valor Geral: |  | 14.8745
C2692 - VÁLVULA DE RETENÇÃO DE PÉ C/CRIVO D= 40mm (1 1/2") - UN
MAO DE OBRA |  | Unidade | Coeficiente | Preço | Total
I0043 | AJUDANTE DE ENCANADOR | H | 0.85 | 21.1 | 17.935
I2320 | ENCANADOR | H | 0.85 | 26.18 | 22.253
|  |  |  | Total: | 40.188
MATERIAIS
I1180 | FITA DE VEDAÇÃO | M | 1.88 | 0.36 | 0.6768
I2288 | VÁLVULA RETENÇÃO. PÉ C/CRIVO - 40MM (1 1/2') | UN | 1 | 111.54 | 111.54
|  |  |  | Total: | 112.2168
|  |  | Total Simples: |  | 152.4048
|  |  | Encargos Sociais: |  | INCLUSO
|  |  | Valor BDI: |  | 0
|  |  | Valor Geral: |  | 152.4048
C1558 - JOELHO PVC SOLD. AZUL D=20mmX1/2" - UN
MAO DE OBRA |  | Unidade | Coeficiente | Preço | Total
I0043 | AJUDANTE DE ENCANADOR | H | 0.18 | 21.1 | 3.798
I2320 | ENCANADOR | H | 0.18 | 26.18 | 4.7124
|  |  |  | Total: | 8.5104
MATERIAIS
I0026 | ADESIVO PARA TUBO DE PVC RIGIDO | KG | 0.0015 | 63.36 | 0.09504
I1180 | FITA DE VEDAÇÃO | M | 0.31 | 0.36 | 0.1116
I1300 | JOELHO PVC SOLDAVEL AZUL DE 20X1/2" | UN | 1 | 7.12 | 7.12
I1888 | SOLUÇÃO LIMPADORA PARA PVC RIGIDO | L | 0.003 | 61.02 | 0.18306
|  |  |  | Total: | 7.5097
|  |  | Total Simples: |  | 16.0201
|  |  | Encargos Sociais: |  | INCLUSO
|  |  | Valor BDI: |  | 0
|  |  | Valor Geral: |  | 16.0201
C1559 - JOELHO PVC SOLD. AZUL D=25mmX3/4" - UN
MAO DE OBRA |  | Unidade | Coeficiente | Preço | Total
I0043 | AJUDANTE DE ENCANADOR | H | 0.18 | 21.1 | 3.798
I2320 | ENCANADOR | H | 0.18 | 26.18 | 4.7124
|  |  |  | Total: | 8.5104
MATERIAIS
I0026 | ADESIVO PARA TUBO DE PVC RIGIDO | KG | 0.0025 | 63.36 | 0.1584
I1180 | FITA DE VEDAÇÃO | M | 0.39 | 0.36 | 0.1404
I1301 | JOELHO PVC SOLDAVEL AZUL DE 25X3/4" | UN | 1 | 8.81 | 8.81
I1888 | SOLUÇÃO LIMPADORA PARA PVC RIGIDO | L | 0.004 | 61.02 | 0.24408
|  |  |  | Total: | 9.3529
|  |  | Total Simples: |  | 17.8633
|  |  | Encargos Sociais: |  | INCLUSO
|  |  | Valor BDI: |  | 0
|  |  | Valor Geral: |  | 17.8633
C2689 - VÁLVULA DE RETENÇÃO DE PÉ C/CRIVO D= 20mm (3/4") - UN
MAO DE OBRA |  | Unidade | Coeficiente | Preço | Total
I0043 | AJUDANTE DE ENCANADOR | H | 0.54 | 21.1 | 11.394
I2320 | ENCANADOR | H | 0.54 | 26.18 | 14.1372
|  |  |  | Total: | 25.5312
MATERIAIS
I1180 | FITA DE VEDAÇÃO | M | 0.94 | 0.36 | 0.3384
I2286 | VÁLVULA RETENÇÃO. PÉ C/CRIVO - 20MM (3/4') | UN | 1 | 59.54 | 59.54
|  |  |  | Total: | 59.8784
|  |  | Total Simples: |  | 85.4096
|  |  | Encargos Sociais: |  | INCLUSO
|  |  | Valor BDI: |  | 0
|  |  | Valor Geral: |  | 85.4096
C1556 - JOELHO PVC CINZA P/ESGOTO D=150mm (6") - JUNTA C/ANÉIS - UN
MAO DE OBRA |  | Unidade | Coeficiente | Preço | Total
I0043 | AJUDANTE DE ENCANADOR | H | 0.56 | 21.1 | 11.816
I2320 | ENCANADOR | H | 0.56 | 26.18 | 14.6608
|  |  |  | Total: | 26.4768
MATERIAIS
I0079 | ANEL DE BORRACHA P/TUBO PVC REFORÇADO DE 150MM | UN | 2 | 17.41 | 34.82
I1305 | JOELHO PVC PARA ESGOTO CINZA DE 150MM (6") | UN | 1 | 85.5 | 85.5
I1351 | LUBRIFICANTE PARA TUBO DE PVC | KG | 0.066 | 43.01 | 2.8387
|  |  |  | Total: | 123.1587
|  |  | Total Simples: |  | 149.6355
|  |  | Encargos Sociais: |  | INCLUSO
|  |  | Valor BDI: |  | 0
|  |  | Valor Geral: |  | 149.6355
C1557 - JOELHO PVC CINZA. P/ESGOTO D=150mm (6") - JUNTA SOLD - UN
MAO DE OBRA |  | Unidade | Coeficiente | Preço | Total
I0043 | AJUDANTE DE ENCANADOR | H | 0.56 | 21.1 | 11.816
I2320 | ENCANADOR | H | 0.56 | 26.18 | 14.6608
|  |  |  | Total: | 26.4768
MATERIAIS
I0026 | ADESIVO PARA TUBO DE PVC RIGIDO | KG | 0.1 | 63.36 | 6.336
I1305 | JOELHO PVC PARA ESGOTO CINZA DE 150MM (6") | UN | 1 | 85.5 | 85.5
I1888 | SOLUÇÃO LIMPADORA PARA PVC RIGIDO | L | 0.15 | 61.02 | 9.153
|  |  |  | Total: | 100.989
|  |  | Total Simples: |  | 127.4658
|  |  | Encargos Sociais: |  | INCLUSO
|  |  | Valor BDI: |  | 0
|  |  | Valor Geral: |  | 127.4658
C2686 - VÁLVULA DE DESCARGA PVC RÍGIDO S/REGISTRO .ACOPLADO. D=50mm (1 1/2") - UN
MAO DE OBRA |  | Unidade | Coeficiente | Preço | Total
I0043 | AJUDANTE DE ENCANADOR | H | 1 | 21.1 | 21.1
I2320 | ENCANADOR | H | 1 | 26.18 | 26.18
|  |  |  | Total: | 47.28
MATERIAIS
I0026 | ADESIVO PARA TUBO DE PVC RIGIDO | KG | 0.012 | 63.36 | 0.76032
I1888 | SOLUÇÃO LIMPADORA PARA PVC RIGIDO | L | 0.005 | 61.02 | 0.3051
I2203 | TUBO PVC SOLDÁVEL DE 50MM (1 1/2') | M | 0.6 | 14.28 | 8.568
I2268 | VÁLVULA DE DESCARGA DE PVC S/REG. 1 1/2" | UN | 1 | 136.39 | 136.39
|  |  |  | Total: | 146.0234
|  |  | Total Simples: |  | 193.3034
|  |  | Encargos Sociais: |  | INCLUSO
|  |  | Valor BDI: |  | 0
|  |  | Valor Geral: |  | 193.3034
C1554 - JOELHO PVC BRANCO P/ESGOTO D=75mm (3") - UN
MAO DE OBRA |  | Unidade | Coeficiente | Preço | Total
I0043 | AJUDANTE DE ENCANADOR | H | 0.36 | 21.1 | 7.596
I2320 | ENCANADOR | H | 0.36 | 26.18 | 9.4248
|  |  |  | Total: | 17.0208
MATERIAIS
I0026 | ADESIVO PARA TUBO DE PVC RIGIDO | KG | 0.034 | 63.36 | 2.1542
I1285 | JOELHO PVC PARA ESGOTO DE 75MM | UN | 1 | 7.38 | 7.38
I1888 | SOLUÇÃO LIMPADORA PARA PVC RIGIDO | L | 0.052 | 61.02 | 3.173
|  |  |  | Total: | 12.7072
|  |  | Total Simples: |  | 29.7281
|  |  | Encargos Sociais: |  | INCLUSO
|  |  | Valor BDI: |  | 0
|  |  | Valor Geral: |  | 29.7281
C2685 - VÁLVULA DE DESCARGA CROMADA C/REGISTRO ACOPLADO DE 32 OU 40mm - UN
MAO DE OBRA |  | Unidade | Coeficiente | Preço | Total
I0043 | AJUDANTE DE ENCANADOR | H | 2 | 21.1 | 42.2
I2320 | ENCANADOR | H | 2 | 26.18 | 52.36
|  |  |  | Total: | 94.56
MATERIAIS
I1180 | FITA DE VEDAÇÃO | M | 1.88 | 0.36 | 0.6768
I2170 | TUBO AÇO GALVANIZADO DE 40MM (1 1/2') | M | 0.6 | 50.53 | 30.318
I2266 | VÁLVULA DE DESCARGA COM REGISTRO 1 1/2" | UN | 1 | 276.78 | 276.78
|  |  |  | Total: | 307.7748
|  |  | Total Simples: |  | 402.3348
|  |  | Encargos Sociais: |  | INCLUSO
|  |  | Valor BDI: |  | 0
|  |  | Valor Geral: |  | 402.3348
C1555 - JOELHO PVC BRANCO P/ESGOTO D=75mm (3") - JUNTA C/ANÉIS - UN
MAO DE OBRA |  | Unidade | Coeficiente | Preço | Total
I0043 | AJUDANTE DE ENCANADOR | H | 0.36 | 21.1 | 7.596
I2320 | ENCANADOR | H | 0.36 | 26.18 | 9.4248
|  |  |  | Total: | 17.0208
MATERIAIS
I0081 | ANEL DE BORRACHA P/TUBO PVC REFORÇADO DE 75MM | UN | 2 | 2.6 | 5.2
I1285 | JOELHO PVC PARA ESGOTO DE 75MM | UN | 1 | 7.38 | 7.38
I1351 | LUBRIFICANTE PARA TUBO DE PVC | KG | 0.03 | 43.01 | 1.2903
|  |  |  | Total: | 13.8703
|  |  | Total Simples: |  | 30.8911
|  |  | Encargos Sociais: |  | INCLUSO
|  |  | Valor BDI: |  | 0
|  |  | Valor Geral: |  | 30.8911
C2688 - VÁLVULA DE RETENÇÃO DE PÉ C/CRIVO D= 15mm (1/2") - UN
MAO DE OBRA |  | Unidade | Coeficiente | Preço | Total
I0043 | AJUDANTE DE ENCANADOR | H | 0.54 | 21.1 | 11.394
I2320 | ENCANADOR | H | 0.54 | 26.18 | 14.1372
|  |  |  | Total: | 25.5312
MATERIAIS
I1180 | FITA DE VEDAÇÃO | M | 0.56 | 0.36 | 0.2016
I2274 | VÁLVULA RETENÇÃO. PÉ C/CRIVO 15MM (1/2") | UN | 1 | 52.25 | 52.25
|  |  |  | Total: | 52.4516
|  |  | Total Simples: |  | 77.9828
|  |  | Encargos Sociais: |  | INCLUSO
|  |  | Valor BDI: |  | 0
|  |  | Valor Geral: |  | 77.9828
C1552 - JOELHO PVC BRANCO P/ESGOTO D=50mm (2") - UN
MAO DE OBRA |  | Unidade | Coeficiente | Preço | Total
I0043 | AJUDANTE DE ENCANADOR | H | 0.28 | 21.1 | 5.908
I2320 | ENCANADOR | H | 0.28 | 26.18 | 7.3304
|  |  |  | Total: | 13.2384
MATERIAIS
I0026 | ADESIVO PARA TUBO DE PVC RIGIDO | KG | 0.015 | 63.36 | 0.9504
I1284 | JOELHO PVC PARA ESGOTO DE 50MM | UN | 1 | 3.25 | 3.25
I1888 | SOLUÇÃO LIMPADORA PARA PVC RIGIDO | L | 0.022 | 61.02 | 1.3424
|  |  |  | Total: | 5.5428
|  |  | Total Simples: |  | 18.7812
|  |  | Encargos Sociais: |  | INCLUSO
|  |  | Valor BDI: |  | 0
|  |  | Valor Geral: |  | 18.7812
C1553 - JOELHO PVC BRANCO P/ESGOTO D=50mm (2") - JUNTA C/ANÉIS - UN
MAO DE OBRA |  | Unidade | Coeficiente | Preço | Total
I0043 | AJUDANTE DE ENCANADOR | H | 0.28 | 21.1 | 5.908
I2320 | ENCANADOR | H | 0.28 | 26.18 | 7.3304
|  |  |  | Total: | 13.2384
MATERIAIS
I0080 | ANEL DE BORRACHA P/TUBO PVC REFORÇADO DE 50MM | UN | 2 | 2.09 | 4.18
I1284 | JOELHO PVC PARA ESGOTO DE 50MM | UN | 1 | 3.25 | 3.25
I1351 | LUBRIFICANTE PARA TUBO DE PVC | KG | 0.02 | 43.01 | 0.8602
|  |  |  | Total: | 8.2902
|  |  | Total Simples: |  | 21.5286
|  |  | Encargos Sociais: |  | INCLUSO
|  |  | Valor BDI: |  | 0
|  |  | Valor Geral: |  | 21.5286
C2687 - VÁLVULA DE FLUXO EM AÇO GALVANIZADO DE (2 1/2") - UN
MAO DE OBRA |  | Unidade | Coeficiente | Preço | Total
I0043 | AJUDANTE DE ENCANADOR | H | 1 | 21.1 | 21.1
I2320 | ENCANADOR | H | 1 | 26.18 | 26.18
|  |  |  | Total: | 47.28
MATERIAIS
I2269 | VÁLVULA DE FLUXO EM AÇO GALV. (2 1/2") | UN | 1 | 410.54 | 410.54
|  |  |  | Total: | 410.54
|  |  | Total Simples: |  | 457.82
|  |  | Encargos Sociais: |  | INCLUSO
|  |  | Valor BDI: |  | 0
|  |  | Valor Geral: |  | 457.82
C1550 - JOELHO PVC BRANCO P/ESGOTO D=100mm (4") - JUNTA C/ANÉIS - UN
MAO DE OBRA |  | Unidade | Coeficiente | Preço | Total
I0043 | AJUDANTE DE ENCANADOR | H | 0.45 | 21.1 | 9.495
I2320 | ENCANADOR | H | 0.45 | 26.18 | 11.781
|  |  |  | Total: | 21.276
MATERIAIS
I0078 | ANEL DE BORRACHA P/TUBO PVC REFORÇADO DE 100MM | UN | 2 | 3.39 | 6.78
I1282 | JOELHO PVC PARA ESGOTO DE 100MM | UN | 1 | 8.82 | 8.82
I1351 | LUBRIFICANTE PARA TUBO DE PVC | KG | 0.046 | 43.01 | 1.9785
|  |  |  | Total: | 17.5785
|  |  | Total Simples: |  | 38.8545
|  |  | Encargos Sociais: |  | INCLUSO
|  |  | Valor BDI: |  | 0
|  |  | Valor Geral: |  | 38.8545
C2682 - VOLTÍMETRO (72X72)MM, ESC. 0-500V - UN
MAO DE OBRA |  | Unidade | Coeficiente | Preço | Total
I0042 | AJUDANTE DE ELETRICISTA | H | 1.1 | 21.1 | 23.21
I2312 | ELETRICISTA | H | 1.1 | 26.85 | 29.535
|  |  |  | Total: | 52.745
MATERIAIS
I2262 | VOLTÍMETRO (72 X 72)MM - ESC. 0 - 500V | UN | 1 | 117.45 | 117.45
|  |  |  | Total: | 117.45
|  |  | Total Simples: |  | 170.195
|  |  | Encargos Sociais: |  | INCLUSO
|  |  | Valor BDI: |  | 0
|  |  | Valor Geral: |  | 170.195
C1551 - JOELHO PVC BRANCO P/ESGOTO D=40mm (1 1/2") - UN
MAO DE OBRA |  | Unidade | Coeficiente | Preço | Total
I0043 | AJUDANTE DE ENCANADOR | H | 0.28 | 21.1 | 5.908
I2320 | ENCANADOR | H | 0.28 | 26.18 | 7.3304
|  |  |  | Total: | 13.2384
MATERIAIS
I0026 | ADESIVO PARA TUBO DE PVC RIGIDO | KG | 0.01 | 63.36 | 0.6336
I1283 | JOELHO PVC PARA ESGOTO DE 40MM | UN | 1 | 2.36 | 2.36
I1888 | SOLUÇÃO LIMPADORA PARA PVC RIGIDO | L | 0.015 | 61.02 | 0.9153
|  |  |  | Total: | 3.9089
|  |  | Total Simples: |  | 17.1473
|  |  | Encargos Sociais: |  | INCLUSO
|  |  | Valor BDI: |  | 0
|  |  | Valor Geral: |  | 17.1473
C2681 - VOLTÍMETRO (144X144)MM, ESC. 0-500V - UN
MAO DE OBRA |  | Unidade | Coeficiente | Preço | Total
I0042 | AJUDANTE DE ELETRICISTA | H | 1.1 | 21.1 | 23.21
I2312 | ELETRICISTA | H | 1.1 | 26.85 | 29.535
|  |  |  | Total: | 52.745
MATERIAIS
I2261 | VOLTÍMETRO ( 144 X 144 )MM - ESC. 0 - 500V | UN | 1 | 181.66 | 181.66
|  |  |  | Total: | 181.66
|  |  | Total Simples: |  | 234.405
|  |  | Encargos Sociais: |  | INCLUSO
|  |  | Valor BDI: |  | 0
|  |  | Valor Geral: |  | 234.405
C2684 - VÁLVULA DE DESCARGA CROMADA C/CANOPLA LISA DE 32 OU 40mm - UN
MAO DE OBRA |  | Unidade | Coeficiente | Preço | Total
I0043 | AJUDANTE DE ENCANADOR | H | 2 | 21.1 | 42.2
I2320 | ENCANADOR | H | 2 | 26.18 | 52.36
|  |  |  | Total: | 94.56
MATERIAIS
I1180 | FITA DE VEDAÇÃO | M | 1.88 | 0.36 | 0.6768
I2170 | TUBO AÇO GALVANIZADO DE 40MM (1 1/2') | M | 0.6 | 50.53 | 30.318
I2267 | VÁLVULA DE DESCARGA COMUM 1 1/2" | UN | 1 | 148.44 | 148.44
|  |  |  | Total: | 179.4348
|  |  | Total Simples: |  | 273.9948
|  |  | Encargos Sociais: |  | INCLUSO
|  |  | Valor BDI: |  | 0
|  |  | Valor Geral: |  | 273.9948
C2683 - VOLTÍMETRO (96X96)MM, ESC. 0-500V - UN
MAO DE OBRA |  | Unidade | Coeficiente | Preço | Total
I0042 | AJUDANTE DE ELETRICISTA | H | 1.1 | 21.1 | 23.21
I2312 | ELETRICISTA | H | 1.1 | 26.85 | 29.535
|  |  |  | Total: | 52.745
MATERIAIS
I2263 | VOLTÍMETRO (96 X 96)MM - ESC. 0 A 500V | UN | 1 | 144.25 | 144.25
|  |  |  | Total: | 144.25
|  |  | Total Simples: |  | 196.995
|  |  | Encargos Sociais: |  | INCLUSO
|  |  | Valor BDI: |  | 0
|  |  | Valor Geral: |  | 196.995
C2690 - VÁLVULA DE RETENÇÃO DE PÉ C/CRIVO D= 25mm (1") - UN
MAO DE OBRA |  | Unidade | Coeficiente | Preço | Total
I0043 | AJUDANTE DE ENCANADOR | H | 0.54 | 21.1 | 11.394
I2320 | ENCANADOR | H | 0.54 | 26.18 | 14.1372
|  |  |  | Total: | 25.5312
MATERIAIS
I1180 | FITA DE VEDAÇÃO | M | 1.2 | 0.36 | 0.432
I2284 | VÁLVULA RETENÇÃO. PE C/CRIVO - 25MM (1') | UN | 1 | 65.83 | 65.83
|  |  |  | Total: | 66.262
|  |  | Total Simples: |  | 91.7932
|  |  | Encargos Sociais: |  | INCLUSO
|  |  | Valor BDI: |  | 0
|  |  | Valor Geral: |  | 91.7932
C2691 - VÁLVULA DE RETENÇÃO DE PÉ C/CRIVO D= 32mm (1 1/4") - UN
MAO DE OBRA |  | Unidade | Coeficiente | Preço | Total
I0043 | AJUDANTE DE ENCANADOR | H | 0.85 | 21.1 | 17.935
I2320 | ENCANADOR | H | 0.85 | 26.18 | 22.253
|  |  |  | Total: | 40.188
MATERIAIS
I1180 | FITA DE VEDAÇÃO | M | 1.5 | 0.36 | 0.54
I2287 | VÁLVULA RETENÇÃO. PÉ C/CRIVO - 32MM (1 1/14') | UN | 1 | 104.52 | 104.52
|  |  |  | Total: | 105.06
|  |  | Total Simples: |  | 145.248
|  |  | Encargos Sociais: |  | INCLUSO
|  |  | Valor BDI: |  | 0
|  |  | Valor Geral: |  | 145.248
C1581 - JUNÇÃO SIMPLES DE REDUÇÃO PVC P/ESGOTO 150X100mm(6"X4") - UN
MAO DE OBRA |  | Unidade | Coeficiente | Preço | Total
I0043 | AJUDANTE DE ENCANADOR | H | 0.57 | 21.1 | 12.027
I2320 | ENCANADOR | H | 0.57 | 26.18 | 14.9226
|  |  |  | Total: | 26.9496
MATERIAIS
I0026 | ADESIVO PARA TUBO DE PVC RIGIDO | KG | 0.125 | 63.36 | 7.92
I1321 | JUNÇÃO PVC PARA ESGOTO 6X4'' | UN | 1 | 61.28 | 61.28
I1888 | SOLUÇÃO LIMPADORA PARA PVC RIGIDO | L | 0.19 | 61.02 | 11.5938
|  |  |  | Total: | 80.7938
|  |  | Total Simples: |  | 107.7434
|  |  | Encargos Sociais: |  | INCLUSO
|  |  | Valor BDI: |  | 0
|  |  | Valor Geral: |  | 107.7434
C1582 - JUNÇÃO SIMPLES DE REDUÇÃO PVC P/ESGOTO 100X50mm(4"X2") - UN
MAO DE OBRA |  | Unidade | Coeficiente | Preço | Total
I0043 | AJUDANTE DE ENCANADOR | H | 0.46 | 21.1 | 9.706
I2320 | ENCANADOR | H | 0.46 | 26.18 | 12.0428
|  |  |  | Total: | 21.7488
MATERIAIS
I0026 | ADESIVO PARA TUBO DE PVC RIGIDO | KG | 0.0575 | 63.36 | 3.6432
I1319 | JUNÇÃO PVC PARA ESGOTO 100X50MM (4X2") | UN | 1 | 19.86 | 19.86
I1888 | SOLUÇÃO LIMPADORA PARA PVC RIGIDO | L | 0.091 | 61.02 | 5.5528
|  |  |  | Total: | 29.056
|  |  | Total Simples: |  | 50.8048
|  |  | Encargos Sociais: |  | INCLUSO
|  |  | Valor BDI: |  | 0
|  |  | Valor Geral: |  | 50.8048
C1583 - JUNÇÃO SIMPLES DE REDUÇÃO PVC P/ESGOTO 100X75mm(4"X3") - UN
MAO DE OBRA |  | Unidade | Coeficiente | Preço | Total
I0043 | AJUDANTE DE ENCANADOR | H | 0.46 | 21.1 | 9.706
I2320 | ENCANADOR | H | 0.46 | 26.18 | 12.0428
|  |  |  | Total: | 21.7488
MATERIAIS
I0026 | ADESIVO PARA TUBO DE PVC RIGIDO | KG | 0.067 | 63.36 | 4.2451
I1320 | JUNÇÃO PVC PARA ESGOTO 4X3'' | UN | 1 | 25.68 | 25.68
I1888 | SOLUÇÃO LIMPADORA PARA PVC RIGIDO | L | 0.106 | 61.02 | 6.4681
|  |  |  | Total: | 36.3932
|  |  | Total Simples: |  | 58.142
|  |  | Encargos Sociais: |  | INCLUSO
|  |  | Valor BDI: |  | 0
|  |  | Valor Geral: |  | 58.142
C1584 - JUNÇÃO SIMPLES C/INSPEÇÃO PVC P/ESGOTO D=100mm (4") - UN
MAO DE OBRA |  | Unidade | Coeficiente | Preço | Total
I0043 | AJUDANTE DE ENCANADOR | H | 0.46 | 21.1 | 9.706
I2320 | ENCANADOR | H | 0.46 | 26.18 | 12.0428
|  |  |  | Total: | 21.7488
MATERIAIS
I0026 | ADESIVO PARA TUBO DE PVC RIGIDO | KG | 0.05 | 63.36 | 3.168
I1326 | JUNÇÃO COM INSPEÇÃO PVC BRANCO ESGOTO DE 100MM | UN | 1 | 20.76 | 20.76
I1888 | SOLUÇÃO LIMPADORA PARA PVC RIGIDO | L | 0.08 | 61.02 | 4.8816
|  |  |  | Total: | 28.8096
|  |  | Total Simples: |  | 50.5584
|  |  | Encargos Sociais: |  | INCLUSO
|  |  | Valor BDI: |  | 0
|  |  | Valor Geral: |  | 50.5584
C1585 - JUNÇÃO SIMPLES C/INSPEÇÃO PVC P/ESGOTO D=75mm (3") - UN
MAO DE OBRA |  | Unidade | Coeficiente | Preço | Total
I0043 | AJUDANTE DE ENCANADOR | H | 0.37 | 21.1 | 7.807
I2320 | ENCANADOR | H | 0.37 | 26.18 | 9.6866
|  |  |  | Total: | 17.4936
MATERIAIS
I0026 | ADESIVO PARA TUBO DE PVC RIGIDO | KG | 0.034 | 63.36 | 2.1542
I1325 | JUNÇÃO COM INSPEÇÃO PVC BRANCO ESGOTO DE 75MM (3") | UN | 1 | 19.49 | 19.49
I1888 | SOLUÇÃO LIMPADORA PARA PVC RIGIDO | L | 0.052 | 61.02 | 3.173
|  |  |  | Total: | 24.8172
|  |  | Total Simples: |  | 42.3109
|  |  | Encargos Sociais: |  | INCLUSO
|  |  | Valor BDI: |  | 0
|  |  | Valor Geral: |  | 42.3109
C1586 - LADRILHOS HIDRÁULICOS C/ARGAMASSA DE CAL 1:4+100KG CIMENTO - M2
MAO DE OBRA |  | Unidade | Coeficiente | Preço | Total
I1328 | LADRILHISTA | H | 1.6 | 26.86 | 42.976
I2543 | SERVENTE | H | 1.25 | 20.26 | 25.325
|  |  |  | Total: | 68.301
MATERIAIS
I0109 | AREIA MEDIA | M3 | 0.0182 | 83.58 | 1.5212
I0441 | CAL HIDRATADA | KG | 2.73 | 0.96 | 2.6208
I0805 | CIMENTO PORTLAND | KG | 2.8 | 0.71 | 1.988
I1332 | LADRILHO HIDRAULICO DE UMA COR | M2 | 1.1 | 72.9 | 80.19
|  |  |  | Total: | 86.32
|  |  | Total Simples: |  | 154.621
|  |  | Encargos Sociais: |  | INCLUSO
|  |  | Valor BDI: |  | 0
|  |  | Valor Geral: |  | 154.621
C1578 - JUNÇÃO SIMPLES DE REDUÇÃO PVC P/ESGOTO 150X100mm (6"X4")-C/ANÉIS - UN
MAO DE OBRA |  | Unidade | Coeficiente | Preço | Total
I0043 | AJUDANTE DE ENCANADOR | H | 0.57 | 21.1 | 12.027
I2320 | ENCANADOR | H | 0.57 | 26.18 | 14.9226
|  |  |  | Total: | 26.9496
MATERIAIS
I0073 | ANEL DE BORRACHA P/TUBO PVC 100MM (4'') | UN | 1 | 2.99 | 2.99
I0074 | ANEL DE BORRACHA P/TUBO PVC 150MM (6'') | UN | 2 | 10.63 | 21.26
I1321 | JUNÇÃO PVC PARA ESGOTO 6X4'' | UN | 1 | 61.28 | 61.28
I1351 | LUBRIFICANTE PARA TUBO DE PVC | KG | 0.089 | 43.01 | 3.8279
|  |  |  | Total: | 89.3579
|  |  | Total Simples: |  | 116.3075
|  |  | Encargos Sociais: |  | INCLUSO
|  |  | Valor BDI: |  | 0
|  |  | Valor Geral: |  | 116.3075
C1579 - JUNÇÃO SIMPLES DE REDUÇÃO PVC P/ESGOTO 75X50mm (3"X2") - UN
MAO DE OBRA |  | Unidade | Coeficiente | Preço | Total
I0043 | AJUDANTE DE ENCANADOR | H | 0.37 | 21.1 | 7.807
I2320 | ENCANADOR | H | 0.37 | 26.18 | 9.6866
|  |  |  | Total: | 17.4936
MATERIAIS
I0026 | ADESIVO PARA TUBO DE PVC RIGIDO | KG | 0.0415 | 63.36 | 2.6294
I1318 | JUNÇÃO PVC PARA ESGOTO 3X2'' | UN | 1 | 14.72 | 14.72
I1888 | SOLUÇÃO LIMPADORA PARA PVC RIGIDO | L | 0.063 | 61.02 | 3.8443
|  |  |  | Total: | 21.1937
|  |  | Total Simples: |  | 38.6873
|  |  | Encargos Sociais: |  | INCLUSO
|  |  | Valor BDI: |  | 0
|  |  | Valor Geral: |  | 38.6873
C1572 - JUNÇÃO DUPLA PVC BRANCO D=75mm (3") - JUNTA C/ANÉIS - UN
MAO DE OBRA |  | Unidade | Coeficiente | Preço | Total
I0043 | AJUDANTE DE ENCANADOR | H | 0.37 | 21.1 | 7.807
I2320 | ENCANADOR | H | 0.37 | 26.18 | 9.6866
|  |  |  | Total: | 17.4936
MATERIAIS
I0077 | ANEL DE BORRACHA P/TUBO PVC 75MM (3'') | UN | 4 | 2.34 | 9.36
I1324 | JUNÇÃO DUPLA PVC ESGOTO DE 75MM | UN | 1 | 24.13 | 24.13
I1351 | LUBRIFICANTE PARA TUBO DE PVC | KG | 0.06 | 43.01 | 2.5806
|  |  |  | Total: | 36.0706
|  |  | Total Simples: |  | 53.5642
|  |  | Encargos Sociais: |  | INCLUSO
|  |  | Valor BDI: |  | 0
|  |  | Valor Geral: |  | 53.5642
C1573 - JUNÇÃO DUPLA PVC BRANCO D=75mm(3") - JUNTA SOLD. - UN
MAO DE OBRA |  | Unidade | Coeficiente | Preço | Total
I0043 | AJUDANTE DE ENCANADOR | H | 0.37 | 21.1 | 7.807
I2320 | ENCANADOR | H | 0.37 | 26.18 | 9.6866
|  |  |  | Total: | 17.4936
MATERIAIS
I0026 | ADESIVO PARA TUBO DE PVC RIGIDO | KG | 0.068 | 63.36 | 4.3085
I1324 | JUNÇÃO DUPLA PVC ESGOTO DE 75MM | UN | 1 | 24.13 | 24.13
I1888 | SOLUÇÃO LIMPADORA PARA PVC RIGIDO | L | 0.104 | 61.02 | 6.3461
|  |  |  | Total: | 34.7846
|  |  | Total Simples: |  | 52.2782
|  |  | Encargos Sociais: |  | INCLUSO
|  |  | Valor BDI: |  | 0
|  |  | Valor Geral: |  | 52.2782
C1570 - JUNÇÃO DUPLA PVC BRANCO D=100mm (4") - JUNTA C/ANÉIS - UN
MAO DE OBRA |  | Unidade | Coeficiente | Preço | Total
I0043 | AJUDANTE DE ENCANADOR | H | 0.46 | 21.1 | 9.706
I2320 | ENCANADOR | H | 0.46 | 26.18 | 12.0428
|  |  |  | Total: | 21.7488
MATERIAIS
I0073 | ANEL DE BORRACHA P/TUBO PVC 100MM (4'') | UN | 4 | 2.99 | 11.96
I1323 | JUNÇÃO DUPLA PVC ESGOTO DE 100MM | UN | 1 | 44.46 | 44.46
I1351 | LUBRIFICANTE PARA TUBO DE PVC | KG | 0.092 | 43.01 | 3.9569
|  |  |  | Total: | 60.3769
|  |  | Total Simples: |  | 82.1257
|  |  | Encargos Sociais: |  | INCLUSO
|  |  | Valor BDI: |  | 0
|  |  | Valor Geral: |  | 82.1257
C1571 - JUNÇÃO DUPLA PVC BRANCO D=100mm (4") - JUNTA SOLD. - UN
MAO DE OBRA |  | Unidade | Coeficiente | Preço | Total
I0043 | AJUDANTE DE ENCANADOR | H | 0.46 | 21.1 | 9.706
I2320 | ENCANADOR | H | 0.46 | 26.18 | 12.0428
|  |  |  | Total: | 21.7488
MATERIAIS
I0026 | ADESIVO PARA TUBO DE PVC RIGIDO | KG | 0.1 | 63.36 | 6.336
I1323 | JUNÇÃO DUPLA PVC ESGOTO DE 100MM | UN | 1 | 44.46 | 44.46
I1888 | SOLUÇÃO LIMPADORA PARA PVC RIGIDO | L | 0.16 | 61.02 | 9.7632
|  |  |  | Total: | 60.5592
|  |  | Total Simples: |  | 82.308
|  |  | Encargos Sociais: |  | INCLUSO
|  |  | Valor BDI: |  | 0
|  |  | Valor Geral: |  | 82.308
C1576 - JUNÇÃO SIMPLES DE REDUÇÃO PVC P/ESGOTO 100X50mm (4"X2")-C/ANÉIS - UN
MAO DE OBRA |  | Unidade | Coeficiente | Preço | Total
I0043 | AJUDANTE DE ENCANADOR | H | 0.46 | 21.1 | 9.706
I2320 | ENCANADOR | H | 0.46 | 26.18 | 12.0428
|  |  |  | Total: | 21.7488
MATERIAIS
I0073 | ANEL DE BORRACHA P/TUBO PVC 100MM (4'') | UN | 2 | 2.99 | 5.98
I0076 | ANEL DE BORRACHA P/TUBO PVC 50MM (2'') | UN | 1 | 1.84 | 1.84
I1319 | JUNÇÃO PVC PARA ESGOTO 100X50MM (4X2") | UN | 1 | 19.86 | 19.86
I1351 | LUBRIFICANTE PARA TUBO DE PVC | KG | 0.056 | 43.01 | 2.4086
|  |  |  | Total: | 30.0886
|  |  | Total Simples: |  | 51.8374
|  |  | Encargos Sociais: |  | INCLUSO
|  |  | Valor BDI: |  | 0
|  |  | Valor Geral: |  | 51.8374
C1577 - JUNÇÃO SIMPLES DE REDUÇÃO PVC P/ESGOTO 100X75mm (4"X3")-C/ANÉIS - UN
MAO DE OBRA |  | Unidade | Coeficiente | Preço | Total
I0043 | AJUDANTE DE ENCANADOR | H | 0.46 | 21.1 | 9.706
I2320 | ENCANADOR | H | 0.46 | 26.18 | 12.0428
|  |  |  | Total: | 21.7488
MATERIAIS
I0073 | ANEL DE BORRACHA P/TUBO PVC 100MM (4'') | UN | 2 | 2.99 | 5.98
I0077 | ANEL DE BORRACHA P/TUBO PVC 75MM (3'') | UN | 1 | 2.34 | 2.34
I1320 | JUNÇÃO PVC PARA ESGOTO 4X3'' | UN | 1 | 25.68 | 25.68
I1351 | LUBRIFICANTE PARA TUBO DE PVC | KG | 0.061 | 43.01 | 2.6236
|  |  |  | Total: | 36.6236
|  |  | Total Simples: |  | 58.3724
|  |  | Encargos Sociais: |  | INCLUSO
|  |  | Valor BDI: |  | 0
|  |  | Valor Geral: |  | 58.3724
C1574 - JUNÇÃO SIMPLES C/INSPEÇÃO PVC P/ESGOTO D=100mm (4")-C/ANÉIS - UN
MAO DE OBRA |  | Unidade | Coeficiente | Preço | Total
I0043 | AJUDANTE DE ENCANADOR | H | 0.46 | 21.1 | 9.706
I2320 | ENCANADOR | H | 0.46 | 26.18 | 12.0428
|  |  |  | Total: | 21.7488
MATERIAIS
I0073 | ANEL DE BORRACHA P/TUBO PVC 100MM (4'') | UN | 2 | 2.99 | 5.98
I1326 | JUNÇÃO COM INSPEÇÃO PVC BRANCO ESGOTO DE 100MM | UN | 1 | 20.76 | 20.76
I1351 | LUBRIFICANTE PARA TUBO DE PVC | KG | 0.046 | 43.01 | 1.9785
|  |  |  | Total: | 28.7185
|  |  | Total Simples: |  | 50.4673
|  |  | Encargos Sociais: |  | INCLUSO
|  |  | Valor BDI: |  | 0
|  |  | Valor Geral: |  | 50.4673
C1575 - JUNÇÃO SIMPLES C/INSPEÇÃO PVC P/ESGOTO D=75mm (3")-C/ANÉIS - UN
MAO DE OBRA |  | Unidade | Coeficiente | Preço | Total
I0043 | AJUDANTE DE ENCANADOR | H | 0.37 | 21.1 | 7.807
I2320 | ENCANADOR | H | 0.37 | 26.18 | 9.6866
|  |  |  | Total: | 17.4936
MATERIAIS
I0077 | ANEL DE BORRACHA P/TUBO PVC 75MM (3'') | UN | 2 | 2.34 | 4.68
I1325 | JUNÇÃO COM INSPEÇÃO PVC BRANCO ESGOTO DE 75MM (3") | UN | 1 | 19.49 | 19.49
I1351 | LUBRIFICANTE PARA TUBO DE PVC | KG | 0.03 | 43.01 | 1.2903
|  |  |  | Total: | 25.4603
|  |  | Total Simples: |  | 42.9539
|  |  | Encargos Sociais: |  | INCLUSO
|  |  | Valor BDI: |  | 0
|  |  | Valor Geral: |  | 42.9539
C1580 - JUNÇÃO SIMPLES DE REDUÇÃO PVC P/ESGOTO 75X50mm (3"X2")-C/ANÉIS - UN
MAO DE OBRA |  | Unidade | Coeficiente | Preço | Total
I0043 | AJUDANTE DE ENCANADOR | H | 0.37 | 21.1 | 7.807
I2320 | ENCANADOR | H | 0.37 | 26.18 | 9.6866
|  |  |  | Total: | 17.4936
MATERIAIS
I0076 | ANEL DE BORRACHA P/TUBO PVC 50MM (2'') | UN | 1 | 1.84 | 1.84
I0077 | ANEL DE BORRACHA P/TUBO PVC 75MM (3'') | UN | 2 | 2.34 | 4.68
I1318 | JUNÇÃO PVC PARA ESGOTO 3X2'' | UN | 1 | 14.72 | 14.72
I1351 | LUBRIFICANTE PARA TUBO DE PVC | KG | 0.04 | 43.01 | 1.7204
|  |  |  | Total: | 22.9604
|  |  | Total Simples: |  | 40.454
|  |  | Encargos Sociais: |  | INCLUSO
|  |  | Valor BDI: |  | 0
|  |  | Valor Geral: |  | 40.454
C2652 - UNIÃO PVC BRANCO ROSC. D=3/4" (25mm) - UN
MAO DE OBRA |  | Unidade | Coeficiente | Preço | Total
I0043 | AJUDANTE DE ENCANADOR | H | 0.11 | 21.1 | 2.321
I2320 | ENCANADOR | H | 0.11 | 26.18 | 2.8798
|  |  |  | Total: | 5.2008
MATERIAIS
I1180 | FITA DE VEDAÇÃO | M | 1.57 | 0.36 | 0.5652
I2243 | UNIÃO PVC ROSCÁVEL DE 3/4" | UN | 1 | 9.26 | 9.26
|  |  |  | Total: | 9.8252
|  |  | Total Simples: |  | 15.026
|  |  | Encargos Sociais: |  | INCLUSO
|  |  | Valor BDI: |  | 0
|  |  | Valor Geral: |  | 15.026
C2653 - UNIÃO PVC BRANCO ROSC. D=4" (110mm) - UN
MAO DE OBRA |  | Unidade | Coeficiente | Preço | Total
I0043 | AJUDANTE DE ENCANADOR | H | 0.27 | 21.1 | 5.697
I2320 | ENCANADOR | H | 0.27 | 26.18 | 7.0686
|  |  |  | Total: | 12.7656
MATERIAIS
I1180 | FITA DE VEDAÇÃO | M | 6.27 | 0.36 | 2.2572
I2244 | UNIÃO PVC ROSCÁVEL DE 4" | UN | 1 | 351.79 | 351.79
|  |  |  | Total: | 354.0472
|  |  | Total Simples: |  | 366.8128
|  |  | Encargos Sociais: |  | INCLUSO
|  |  | Valor BDI: |  | 0
|  |  | Valor Geral: |  | 366.8128
C2654 - UNIÃO PVC SOLD. MARROM D= 20mm (1/2") - UN
MAO DE OBRA |  | Unidade | Coeficiente | Preço | Total
I0043 | AJUDANTE DE ENCANADOR | H | 0.09 | 21.1 | 1.899
I2320 | ENCANADOR | H | 0.09 | 26.18 | 2.3562
|  |  |  | Total: | 4.2552
MATERIAIS
I0026 | ADESIVO PARA TUBO DE PVC RIGIDO | KG | 0.003 | 63.36 | 0.19008
I1180 | FITA DE VEDAÇÃO | M | 0.35 | 0.36 | 0.126
I1888 | SOLUÇÃO LIMPADORA PARA PVC RIGIDO | L | 0.006 | 61.02 | 0.36612
I2229 | UNIÃO DE PVC SOLDÁVEL DE 20MM | UN | 1 | 7.24 | 7.24
|  |  |  | Total: | 7.9222
|  |  | Total Simples: |  | 12.1774
|  |  | Encargos Sociais: |  | INCLUSO
|  |  | Valor BDI: |  | 0
|  |  | Valor Geral: |  | 12.1774
C2655 - UNIÃO PVC SOLD. MARROM D= 25mm (3/4") - UN
MAO DE OBRA |  | Unidade | Coeficiente | Preço | Total
I0043 | AJUDANTE DE ENCANADOR | H | 0.09 | 21.1 | 1.899
I2320 | ENCANADOR | H | 0.09 | 26.18 | 2.3562
|  |  |  | Total: | 4.2552
MATERIAIS
I0026 | ADESIVO PARA TUBO DE PVC RIGIDO | KG | 0.005 | 63.36 | 0.3168
I1180 | FITA DE VEDAÇÃO | M | 0.45 | 0.36 | 0.162
I1888 | SOLUÇÃO LIMPADORA PARA PVC RIGIDO | L | 0.008 | 61.02 | 0.48816
I2230 | UNIÃO DE PVC SOLDÁVEL DE 25MM | UN | 1 | 8.73 | 8.73
|  |  |  | Total: | 9.697
|  |  | Total Simples: |  | 13.9522
|  |  | Encargos Sociais: |  | INCLUSO
|  |  | Valor BDI: |  | 0
|  |  | Valor Geral: |  | 13.9522
C2650 - UNIÃO PVC BRANCO ROSC. D=2" (60mm) - UN
MAO DE OBRA |  | Unidade | Coeficiente | Preço | Total
I0043 | AJUDANTE DE ENCANADOR | H | 0.17 | 21.1 | 3.587
I2320 | ENCANADOR | H | 0.17 | 26.18 | 4.4506
|  |  |  | Total: | 8.0376
MATERIAIS
I1180 | FITA DE VEDAÇÃO | M | 3.45 | 0.36 | 1.242
I2241 | UNIÃO PVC ROSCÁVEL DE 2" | UN | 1 | 88.02 | 88.02
|  |  |  | Total: | 89.262
|  |  | Total Simples: |  | 97.2996
|  |  | Encargos Sociais: |  | INCLUSO
|  |  | Valor BDI: |  | 0
|  |  | Valor Geral: |  | 97.2996
C2651 - UNIÃO PVC BRANCO ROSC. D=3" (85mm) - UN
MAO DE OBRA |  | Unidade | Coeficiente | Preço | Total
I0043 | AJUDANTE DE ENCANADOR | H | 0.22 | 21.1 | 4.642
I2320 | ENCANADOR | H | 0.22 | 26.18 | 5.7596
|  |  |  | Total: | 10.4016
MATERIAIS
I1180 | FITA DE VEDAÇÃO | M | 4.93 | 0.36 | 1.7748
I2242 | UNIÃO PVC ROSCÁVEL DE 3" | UN | 1 | 229.21 | 229.21
|  |  |  | Total: | 230.9848
|  |  | Total Simples: |  | 241.3864
|  |  | Encargos Sociais: |  | INCLUSO
|  |  | Valor BDI: |  | 0
|  |  | Valor Geral: |  | 241.3864
C2656 - UNIÃO PVC SOLD. MARROM D= 32mm (1") - UN
MAO DE OBRA |  | Unidade | Coeficiente | Preço | Total
I0043 | AJUDANTE DE ENCANADOR | H | 0.09 | 21.1 | 1.899
I2320 | ENCANADOR | H | 0.09 | 26.18 | 2.3562
|  |  |  | Total: | 4.2552
MATERIAIS
I0026 | ADESIVO PARA TUBO DE PVC RIGIDO | KG | 0.007 | 63.36 | 0.44352
I1180 | FITA DE VEDAÇÃO | M | 0.55 | 0.36 | 0.198
I1888 | SOLUÇÃO LIMPADORA PARA PVC RIGIDO | L | 0.011 | 61.02 | 0.67122
I2231 | UNIÃO DE PVC SOLDÁVEL DE 32MM | UN | 1 | 14.71 | 14.71
|  |  |  | Total: | 16.0227
|  |  | Total Simples: |  | 20.2779
|  |  | Encargos Sociais: |  | INCLUSO
|  |  | Valor BDI: |  | 0
|  |  | Valor Geral: |  | 20.2779
C2657 - UNIÃO PVC SOLD. MARROM D= 40mm (1 1/4") - UN
MAO DE OBRA |  | Unidade | Coeficiente | Preço | Total
I0043 | AJUDANTE DE ENCANADOR | H | 0.14 | 21.1 | 2.954
I2320 | ENCANADOR | H | 0.14 | 26.18 | 3.6652
|  |  |  | Total: | 6.6192
MATERIAIS
I0026 | ADESIVO PARA TUBO DE PVC RIGIDO | KG | 0.01 | 63.36 | 0.6336
I1180 | FITA DE VEDAÇÃO | M | 0.65 | 0.36 | 0.234
I1888 | SOLUÇÃO LIMPADORA PARA PVC RIGIDO | L | 0.014 | 61.02 | 0.85428
I2232 | UNIÃO DE PVC SOLDÁVEL DE 40MM | UN | 1 | 28.29 | 28.29
|  |  |  | Total: | 30.0119
|  |  | Total Simples: |  | 36.6311
|  |  | Encargos Sociais: |  | INCLUSO
|  |  | Valor BDI: |  | 0
|  |  | Valor Geral: |  | 36.6311
C2658 - UNIÃO PVC SOLD. MARROM D= 50mm (1 1/2") - UN
MAO DE OBRA |  | Unidade | Coeficiente | Preço | Total
I0043 | AJUDANTE DE ENCANADOR | H | 0.14 | 21.1 | 2.954
I2320 | ENCANADOR | H | 0.14 | 26.18 | 3.6652
|  |  |  | Total: | 6.6192
MATERIAIS
I0026 | ADESIVO PARA TUBO DE PVC RIGIDO | KG | 0.015 | 63.36 | 0.9504
I1180 | FITA DE VEDAÇÃO | M | 0.83 | 0.36 | 0.2988
I1888 | SOLUÇÃO LIMPADORA PARA PVC RIGIDO | L | 0.022 | 61.02 | 1.3424
I2233 | UNIÃO DE PVC SOLDÁVEL DE 50MM | UN | 1 | 30.21 | 30.21
|  |  |  | Total: | 32.8016
|  |  | Total Simples: |  | 39.4208
|  |  | Encargos Sociais: |  | INCLUSO
|  |  | Valor BDI: |  | 0
|  |  | Valor Geral: |  | 39.4208
C2659 - UNIÃO PVC SOLD. MARROM D= 60mm (2") - UN
MAO DE OBRA |  | Unidade | Coeficiente | Preço | Total
I0043 | AJUDANTE DE ENCANADOR | H | 0.14 | 21.1 | 2.954
I2320 | ENCANADOR | H | 0.14 | 26.18 | 3.6652
|  |  |  | Total: | 6.6192
MATERIAIS
I0026 | ADESIVO PARA TUBO DE PVC RIGIDO | KG | 0.02 | 63.36 | 1.2672
I1180 | FITA DE VEDAÇÃO | M | 0.98 | 0.36 | 0.3528
I1888 | SOLUÇÃO LIMPADORA PARA PVC RIGIDO | L | 0.03 | 61.02 | 1.8306
I2234 | UNIÃO DE PVC SOLDÁVEL DE 60MM | UN | 1 | 78.6 | 78.6
|  |  |  | Total: | 82.0506
|  |  | Total Simples: |  | 88.6698
|  |  | Encargos Sociais: |  | INCLUSO
|  |  | Valor BDI: |  | 0
|  |  | Valor Geral: |  | 88.6698
C1597 - LANTERNIM DUPLO VÃO DE 20m - M2
MAO DE OBRA |  | Unidade | Coeficiente | Preço | Total
I0037 | AJUDANTE | H | 0.51 | 21.1 | 10.761
I1530 | MONTADOR | H | 0.59 | 26.86 | 15.8474
|  |  |  | Total: | 26.6084
MATERIAIS
I0824 | COMPONENTES ESTRUTURAIS DE ACO | KG | 3.6 | 9.43 | 33.948
|  |  |  | Total: | 33.948
|  |  | Total Simples: |  | 60.5564
|  |  | Encargos Sociais: |  | INCLUSO
|  |  | Valor BDI: |  | 0
|  |  | Valor Geral: |  | 60.5564
C2643 - TUBULÃO SOB AR COMPRIMIDO - C/CONCRETO FCK 15 MPa - M3
EQUIPAMENTOS (CHORARIO) |  | Unidade | Coeficiente | Preço | Total
I0682 | BETONEIRA ELÉTRICA 580L (CHP) | H | 0.8925 | 27.597 | 24.6303
|  |  |  | Total: | 24.6303
MAO DE OBRA
I0490 | CAPATAZ DE AR COMPRIMIDO | H | 2.28 | 38.27 | 87.2556
I2136 | TRABALHADOR AR COMPRIMIDO | H | 6.84 | 26.86 | 183.7224
I2543 | SERVENTE | H | 25.08 | 20.26 | 508.1208
|  |  |  | Total: | 779.0988
MATERIAIS
I0109 | AREIA MEDIA | M3 | 1.154 | 83.58 | 96.4513
I0280 | BRITA | M3 | 1.045 | 100.5 | 105.0225
I0805 | CIMENTO PORTLAND | KG | 350 | 0.71 | 248.5
|  |  |  | Total: | 449.9738
|  |  | Total Simples: |  | 1253.7029
|  |  | Encargos Sociais: |  | INCLUSO
|  |  | Valor BDI: |  | 0
|  |  | Valor Geral: |  | 1253.7029
C2644 - TÊMPERA SIMPLES MÉDIA INTERNA - M2
MAO DE OBRA |  | Unidade | Coeficiente | Preço | Total
I0045 | AJUDANTE DE PINTOR | H | 0.4 | 21.1 | 8.44
I2395 | PINTOR | H | 0.55 | 26.86 | 14.773
I2543 | SERVENTE | H | 0.004 | 20.26 | 0.08104
|  |  |  | Total: | 23.294
MATERIAIS
I0442 | CAL VIRGEM EM PO | KG | 0.16 | 0.88 | 0.1408
I0817 | COLA PARA PINTURA | KG | 0.023 | 19.9 | 0.4577
I1221 | GESSO | KG | 0.2 | 0.56 | 0.112
I1650 | PIGMENTO PARA TINTA | KG | 0.004 | 13.91 | 0.05564
I2295 | ÓLEO DE LINHACA | L | 0.006 | 26.17 | 0.15702
|  |  |  | Total: | 0.9231
|  |  | Total Simples: |  | 24.2172
|  |  | Encargos Sociais: |  | INCLUSO
|  |  | Valor BDI: |  | 0
|  |  | Valor Geral: |  | 24.2172
C2641 - TUBULÃO - CEU ABERTO - C/CONCRETO USINADO FCK 15 MPa - M3
MAO DE OBRA |  | Unidade | Coeficiente | Preço | Total
I2391 | PEDREIRO | H | 2 | 26.86 | 53.72
I2543 | SERVENTE | H | 6 | 20.26 | 121.56
|  |  |  | Total: | 175.28
MATERIAIS
I0834 | CONCRETO USINADO FCK=15 MPA | M3 | 1.02 | 368.55 | 375.921
|  |  |  | Total: | 375.921
|  |  | Total Simples: |  | 551.201
|  |  | Encargos Sociais: |  | INCLUSO
|  |  | Valor BDI: |  | 0
|  |  | Valor Geral: |  | 551.201
C1599 - LANTERNIM DUPLO VÃO DE 40m - M2
MAO DE OBRA |  | Unidade | Coeficiente | Preço | Total
I0037 | AJUDANTE | H | 0.68 | 21.1 | 14.348
I1530 | MONTADOR | H | 0.78 | 26.86 | 20.9508
|  |  |  | Total: | 35.2988
MATERIAIS
I0824 | COMPONENTES ESTRUTURAIS DE ACO | KG | 4.8 | 9.43 | 45.264
|  |  |  | Total: | 45.264
|  |  | Total Simples: |  | 80.5628
|  |  | Encargos Sociais: |  | INCLUSO
|  |  | Valor BDI: |  | 0
|  |  | Valor Geral: |  | 80.5628
C2642 - TUBULÃO - CEU ABERTO - C/CONCRETO USINADO FCK 20 MPa - M3
MAO DE OBRA |  | Unidade | Coeficiente | Preço | Total
I2391 | PEDREIRO | H | 2 | 26.86 | 53.72
I2543 | SERVENTE | H | 6 | 20.26 | 121.56
|  |  |  | Total: | 175.28
MATERIAIS
I0836 | CONCRETO USINADO FCK=20 MPA | M3 | 1.02 | 384.05 | 391.731
|  |  |  | Total: | 391.731
|  |  | Total Simples: |  | 567.011
|  |  | Encargos Sociais: |  | INCLUSO
|  |  | Valor BDI: |  | 0
|  |  | Valor Geral: |  | 567.011
C1598 - LANTERNIM DUPLO VÃO DE 30m - M2
MAO DE OBRA |  | Unidade | Coeficiente | Preço | Total
I0037 | AJUDANTE | H | 0.6 | 21.1 | 12.66
I1530 | MONTADOR | H | 0.69 | 26.86 | 18.5334
|  |  |  | Total: | 31.1934
MATERIAIS
I0824 | COMPONENTES ESTRUTURAIS DE ACO | KG | 4.2 | 9.43 | 39.606
|  |  |  | Total: | 39.606
|  |  | Total Simples: |  | 70.7994
|  |  | Encargos Sociais: |  | INCLUSO
|  |  | Valor BDI: |  | 0
|  |  | Valor Geral: |  | 70.7994
C2649 - UNIÃO PVC BRANCO ROSC. D=2 1/2" (75mm) - UN
MAO DE OBRA |  | Unidade | Coeficiente | Preço | Total
I0043 | AJUDANTE DE ENCANADOR | H | 0.22 | 21.1 | 4.642
I2320 | ENCANADOR | H | 0.22 | 26.18 | 5.7596
|  |  |  | Total: | 10.4016
MATERIAIS
I1180 | FITA DE VEDAÇÃO | M | 4.29 | 0.36 | 1.5444
I2240 | UNIÃO PVC ROSCÁVEL DE 2 1/2" | UN | 1 | 181 | 181
|  |  |  | Total: | 182.5444
|  |  | Total Simples: |  | 192.946
|  |  | Encargos Sociais: |  | INCLUSO
|  |  | Valor BDI: |  | 0
|  |  | Valor Geral: |  | 192.946
C2647 - UNIÃO PVC BRANCO ROSC. D=1" (32mm) - UN
MAO DE OBRA |  | Unidade | Coeficiente | Preço | Total
I0043 | AJUDANTE DE ENCANADOR | H | 0.11 | 21.1 | 2.321
I2320 | ENCANADOR | H | 0.11 | 26.18 | 2.8798
|  |  |  | Total: | 5.2008
MATERIAIS
I1180 | FITA DE VEDAÇÃO | M | 1.94 | 0.36 | 0.6984
I2239 | UNIÃO PVC ROSCÁVEL DE 1" | UN | 1 | 20.65 | 20.65
|  |  |  | Total: | 21.3484
|  |  | Total Simples: |  | 26.5492
|  |  | Encargos Sociais: |  | INCLUSO
|  |  | Valor BDI: |  | 0
|  |  | Valor Geral: |  | 26.5492
C2648 - UNIÃO PVC BRANCO ROSC. D=1/2" (20mm) - UN
MAO DE OBRA |  | Unidade | Coeficiente | Preço | Total
I0043 | AJUDANTE DE ENCANADOR | H | 0.11 | 21.1 | 2.321
I2320 | ENCANADOR | H | 0.11 | 26.18 | 2.8798
|  |  |  | Total: | 5.2008
MATERIAIS
I1180 | FITA DE VEDAÇÃO | M | 1.25 | 0.36 | 0.45
I2227 | UNIÃO DE PVC ROSCÁVEL DE 1/2" | UN | 1 | 7.37 | 7.37
|  |  |  | Total: | 7.82
|  |  | Total Simples: |  | 13.0208
|  |  | Encargos Sociais: |  | INCLUSO
|  |  | Valor BDI: |  | 0
|  |  | Valor Geral: |  | 13.0208
C2645 - UNIÃO PVC BRANCO ROSC. D=1 1/2" (50mm) - UN
MAO DE OBRA |  | Unidade | Coeficiente | Preço | Total
I0043 | AJUDANTE DE ENCANADOR | H | 0.17 | 21.1 | 3.587
I2320 | ENCANADOR | H | 0.17 | 26.18 | 4.4506
|  |  |  | Total: | 8.0376
MATERIAIS
I1180 | FITA DE VEDAÇÃO | M | 2.92 | 0.36 | 1.0512
I2237 | UNIÃO PVC ROSCÁVEL DE 1 1/2" | UN | 1 | 35.65 | 35.65
|  |  |  | Total: | 36.7012
|  |  | Total Simples: |  | 44.7388
|  |  | Encargos Sociais: |  | INCLUSO
|  |  | Valor BDI: |  | 0
|  |  | Valor Geral: |  | 44.7388
C2646 - UNIÃO PVC BRANCO ROSC. D=1 1/4" (40mm) - UN
MAO DE OBRA |  | Unidade | Coeficiente | Preço | Total
I0043 | AJUDANTE DE ENCANADOR | H | 0.17 | 21.1 | 3.587
I2320 | ENCANADOR | H | 0.17 | 26.18 | 4.4506
|  |  |  | Total: | 8.0376
MATERIAIS
I1180 | FITA DE VEDAÇÃO | M | 2.44 | 0.36 | 0.8784
I2238 | UNIÃO PVC ROSCÁVEL DE 1 1/4" | UN | 1 | 35.2 | 35.2
|  |  |  | Total: | 36.0784
|  |  | Total Simples: |  | 44.116
|  |  | Encargos Sociais: |  | INCLUSO
|  |  | Valor BDI: |  | 0
|  |  | Valor Geral: |  | 44.116
C2680 - VISOR COM VIDRO TEMPERADO E=6mm E MOLDURA DE MADEIRA - M2
MAO DE OBRA |  | Unidade | Coeficiente | Preço | Total
I0037 | AJUDANTE | H | 1.5 | 21.1 | 31.65
I1530 | MONTADOR | H | 2.5 | 26.86 | 67.15
|  |  |  | Total: | 98.8
MATERIAIS
I0113 | ARGAMASSA COLANTE PRE-MISTURADA | KG | 3.1 | 1.56 | 4.836
I1515 | MASSA IGAS PARA CAIXILHO DE ALUMINIO | KG | 1.5 | 9.34 | 14.01
I2259 | VIDRO TEMPERADO 6MM INCOLOR SEM COLOCAÇÃO | M2 | 1 | 253.68 | 253.68
I2369 | LINHA EM MADEIRA DE LEI DE 4"x2" | M | 4 | 15.18 | 60.72
|  |  |  | Total: | 333.246
|  |  | Total Simples: |  | 432.046
|  |  | Encargos Sociais: |  | INCLUSO
|  |  | Valor BDI: |  | 0
|  |  | Valor Geral: |  | 432.046
C2670 - VIDRO COMUM EM CAIXILHOS C/MASSA ESP.= 4mm, COLOCADO - M2
MATERIAIS |  | Unidade | Coeficiente | Preço | Total
I2256 | VIDRO LISO, E= 4MM(COLOCADO) | M2 | 1 | 179.43 | 179.43
|  |  |  | Total: | 179.43
|  |  | Total Simples: |  | 179.43
|  |  | Encargos Sociais: |  | INCLUSO
|  |  | Valor BDI: |  | 0
|  |  | Valor Geral: |  | 179.43
C2671 - VIDRO COMUM EM CAIXILHOS C/MASSA ESP.= 5mm, COLOCADO - M2
MATERIAIS |  | Unidade | Coeficiente | Preço | Total
I2257 | VIDRO LISO, E= 5MM (COLOCADO) | M2 | 1 | 209.33 | 209.33
|  |  |  | Total: | 209.33
|  |  | Total Simples: |  | 209.33
|  |  | Encargos Sociais: |  | INCLUSO
|  |  | Valor BDI: |  | 0
|  |  | Valor Geral: |  | 209.33
C2672 - VIDRO COMUM EM CAIXILHOS C/MASSA ESP.= 6mm, COLOCADO - M2
MATERIAIS |  | Unidade | Coeficiente | Preço | Total
I2255 | VIDRO LISO, E=6MM (COLOCADO) | M2 | 1 | 254.19 | 254.19
|  |  |  | Total: | 254.19
|  |  | Total Simples: |  | 254.19
|  |  | Encargos Sociais: |  | INCLUSO
|  |  | Valor BDI: |  | 0
|  |  | Valor Geral: |  | 254.19
C2673 - VIDRO COMUM FUMÊ EM CAIXILHOS C/MASSA E= 4mm, COLOCADO - M2
MATERIAIS |  | Unidade | Coeficiente | Preço | Total
I2252 | VIDRO COMUM FUMÊ, E = 4MM (COLOCADO) | M2 | 1 | 239.24 | 239.24
|  |  |  | Total: | 239.24
|  |  | Total Simples: |  | 239.24
|  |  | Encargos Sociais: |  | INCLUSO
|  |  | Valor BDI: |  | 0
|  |  | Valor Geral: |  | 239.24
C2674 - VIDRO COMUM FUMÊ EM CAIXILHOS C/MASSA E= 5mm, COLOCADO - M2
MATERIAIS |  | Unidade | Coeficiente | Preço | Total
I2253 | VIDRO COMUM FUMÊ, E = 5MM (COLOCADO) | M2 | 1 | 258.24 | 258.24
|  |  |  | Total: | 258.24
|  |  | Total Simples: |  | 258.24
|  |  | Encargos Sociais: |  | INCLUSO
|  |  | Valor BDI: |  | 0
|  |  | Valor Geral: |  | 258.24
C2675 - VIDRO COMUM FUMÊ EM CAIXILHOS C/MASSA E= 6mm, COLOCADO - M2
MATERIAIS |  | Unidade | Coeficiente | Preço | Total
I2254 | VIDRO COMUM FUMÊ, E = 6MM (COLOCADO) | M2 | 1 | 358.85 | 358.85
|  |  |  | Total: | 358.85
|  |  | Total Simples: |  | 358.85
|  |  | Encargos Sociais: |  | INCLUSO
|  |  | Valor BDI: |  | 0
|  |  | Valor Geral: |  | 358.85
C2678 - VIGA DE MADEIRA MACIÇA 6" X 3" - M
MAO DE OBRA |  | Unidade | Coeficiente | Preço | Total
I0041 | AJUDANTE DE CARPINTEIRO | H | 0.75 | 21.1 | 15.825
I0498 | CARPINTEIRO | H | 0.75 | 26.86 | 20.145
|  |  |  | Total: | 35.97
MATERIAIS
I1731 | PREGO 19X33 (3" x 9) (APROXIMADAMENTE 136UN/KG) | KG | 0.3 | 14.63 | 4.389
I2367 | LINHA DE MADEIRA DE LEI DE 6"x3" | M | 1 | 34.54 | 34.54
|  |  |  | Total: | 38.929
|  |  | Total Simples: |  | 74.899
|  |  | Encargos Sociais: |  | INCLUSO
|  |  | Valor BDI: |  | 0
|  |  | Valor Geral: |  | 74.899
C2679 - VISOR COM VIDRO TEMPERADO E=6mm E MOLDURA DE ALUMÍNIO - M2
MAO DE OBRA |  | Unidade | Coeficiente | Preço | Total
I0037 | AJUDANTE | H | 1.5 | 21.1 | 31.65
I1530 | MONTADOR | H | 2.5 | 26.86 | 67.15
|  |  |  | Total: | 98.8
MATERIAIS
I0113 | ARGAMASSA COLANTE PRE-MISTURADA | KG | 3.1 | 1.56 | 4.836
I1515 | MASSA IGAS PARA CAIXILHO DE ALUMINIO | KG | 1.5 | 9.34 | 14.01
I2157 | TRILHO DE ALUMINIO PARA FORRO DE GESSO | M | 4 | 9.01 | 36.04
I2259 | VIDRO TEMPERADO 6MM INCOLOR SEM COLOCAÇÃO | M2 | 1 | 253.68 | 253.68
|  |  |  | Total: | 308.566
|  |  | Total Simples: |  | 407.366
|  |  | Encargos Sociais: |  | INCLUSO
|  |  | Valor BDI: |  | 0
|  |  | Valor Geral: |  | 407.366
C2661 - UNIÃO PVC SOLD. MARROM D= 85mm (3") - UN
MAO DE OBRA |  | Unidade | Coeficiente | Preço | Total
I0043 | AJUDANTE DE ENCANADOR | H | 0.185 | 21.1 | 3.9035
I2320 | ENCANADOR | H | 0.185 | 26.18 | 4.8433
|  |  |  | Total: | 8.7468
MATERIAIS
I0026 | ADESIVO PARA TUBO DE PVC RIGIDO | KG | 0.04 | 63.36 | 2.5344
I1180 | FITA DE VEDAÇÃO | M | 1.38 | 0.36 | 0.4968
I1888 | SOLUÇÃO LIMPADORA PARA PVC RIGIDO | L | 0.06 | 61.02 | 3.6612
I2236 | UNIÃO DE PVC SOLDÁVEL DE 85MM | UN | 1 | 188.99 | 188.99
|  |  |  | Total: | 195.6824
|  |  | Total Simples: |  | 204.4292
|  |  | Encargos Sociais: |  | INCLUSO
|  |  | Valor BDI: |  | 0
|  |  | Valor Geral: |  | 204.4292
C2662 - UNIÃO PVC SOLD. MARROM D=110mm (4") - UN
MAO DE OBRA |  | Unidade | Coeficiente | Preço | Total
I0043 | AJUDANTE DE ENCANADOR | H | 0.23 | 21.1 | 4.853
I2320 | ENCANADOR | H | 0.23 | 26.18 | 6.0214
|  |  |  | Total: | 10.8744
MATERIAIS
I0026 | ADESIVO PARA TUBO DE PVC RIGIDO | KG | 0.04 | 63.36 | 2.5344
I1180 | FITA DE VEDAÇÃO | M | 1.77 | 0.36 | 0.6372
I1888 | SOLUÇÃO LIMPADORA PARA PVC RIGIDO | L | 0.06 | 61.02 | 3.6612
I2228 | UNIÃO DE PVC SOLDÁVEL DE 110MM | UN | 1 | 416.38 | 416.38
|  |  |  | Total: | 423.2128
|  |  | Total Simples: |  | 434.0872
|  |  | Encargos Sociais: |  | INCLUSO
|  |  | Valor BDI: |  | 0
|  |  | Valor Geral: |  | 434.0872
C2660 - UNIÃO PVC SOLD. MARROM D= 75mm (2 1/2") - UN
MAO DE OBRA |  | Unidade | Coeficiente | Preço | Total
I0043 | AJUDANTE DE ENCANADOR | H | 0.19 | 21.1 | 4.009
I2320 | ENCANADOR | H | 0.19 | 26.18 | 4.9742
|  |  |  | Total: | 8.9832
MATERIAIS
I0026 | ADESIVO PARA TUBO DE PVC RIGIDO | KG | 0.034 | 63.36 | 2.1542
I1180 | FITA DE VEDAÇÃO | M | 1.22 | 0.36 | 0.4392
I1888 | SOLUÇÃO LIMPADORA PARA PVC RIGIDO | L | 0.052 | 61.02 | 3.173
I2235 | UNIÃO DE PVC SOLDÁVEL DE 75MM | UN | 1 | 160.07 | 160.07
|  |  |  | Total: | 165.8364
|  |  | Total Simples: |  | 174.8197
|  |  | Encargos Sociais: |  | INCLUSO
|  |  | Valor BDI: |  | 0
|  |  | Valor Geral: |  | 174.8197
C2665 - VERGA EM ARCO DE CONCRETO ARMADO - M
EQUIPAMENTOS (CHORARIO) |  | Unidade | Coeficiente | Preço | Total
I0682 | BETONEIRA ELÉTRICA 580L (CHP) | H | 0.0107 | 27.597 | 0.29529
|  |  |  | Total: | 0.2953
MAO DE OBRA
I0037 | AJUDANTE | H | 0.94 | 21.1 | 19.834
I0121 | ARMADOR/FERREIRO | H | 0.07 | 26.86 | 1.8802
I0498 | CARPINTEIRO | H | 0.87 | 26.86 | 23.3682
I2391 | PEDREIRO | H | 0.03 | 26.86 | 0.8058
I2543 | SERVENTE | H | 0.18 | 20.26 | 3.6468
|  |  |  | Total: | 49.535
MATERIAIS
I0109 | AREIA MEDIA | M3 | 0.0094 | 83.58 | 0.78565
I0157 | AÇO CA-25 | KG | 0.9 | 8.23 | 7.407
I0280 | BRITA | M3 | 0.0131 | 100.5 | 1.3166
I0529 | CHAPA COMPENSADO RESINADO 12MM (1.10 X 2.20M) | M2 | 0.23 | 35.95 | 8.2685
I0805 | CIMENTO PORTLAND | KG | 4.91 | 0.71 | 3.4861
I1691 | PONTALETE / BARROTE DE 3"x3" | M | 1 | 16.09 | 16.09
I1728 | PREGO 18X27 (2.1/2" X 10) (APROXIMADAMENTE 198UN/KG) | KG | 0.07 | 14.2 | 0.994
I1916 | TABUA DE 1" DE 3A. - L = 30cm | M | 0.24 | 12.77 | 3.0648
|  |  |  | Total: | 41.4127
|  |  | Total Simples: |  | 91.2429
|  |  | Encargos Sociais: |  | INCLUSO
|  |  | Valor BDI: |  | 0
|  |  | Valor Geral: |  | 91.2429
C2666 - VERGA RETA DE CONCRETO ARMADO - M3
EQUIPAMENTOS (CHORARIO) |  | Unidade | Coeficiente | Preço | Total
I0682 | BETONEIRA ELÉTRICA 580L (CHP) | H | 0.714 | 27.597 | 19.7042
|  |  |  | Total: | 19.7042
MAO DE OBRA
I0037 | AJUDANTE | H | 12.3 | 21.1 | 259.53
I0121 | ARMADOR/FERREIRO | H | 4.8 | 26.86 | 128.928
I0498 | CARPINTEIRO | H | 7.5 | 26.86 | 201.45
I2391 | PEDREIRO | H | 2 | 26.86 | 53.72
I2543 | SERVENTE | H | 12 | 20.26 | 243.12
|  |  |  | Total: | 886.748
MATERIAIS
I0103 | ARAME RECOZIDO N.18 BWG | KG | 1.2 | 16.53 | 19.836
I0109 | AREIA MEDIA | M3 | 0.6235 | 83.58 | 52.1121
I0157 | AÇO CA-25 | KG | 60 | 8.23 | 493.8
I0280 | BRITA | M3 | 0.878 | 100.5 | 88.239
I0805 | CIMENTO PORTLAND | KG | 327.6 | 0.71 | 232.596
I1691 | PONTALETE / BARROTE DE 3"x3" | M | 0.6 | 16.09 | 9.654
I1728 | PREGO 18X27 (2.1/2" X 10) (APROXIMADAMENTE 198UN/KG) | KG | 2 | 14.2 | 28.4
I1916 | TABUA DE 1" DE 3A. - L = 30cm | M | 5 | 12.77 | 63.85
|  |  |  | Total: | 988.4871
|  |  | Total Simples: |  | 1894.9394
|  |  | Encargos Sociais: |  | INCLUSO
|  |  | Valor BDI: |  | 0
|  |  | Valor Geral: |  | 1894.9394
C2663 - VENTILADOR DE TETO C/ ALETAS DE MADEIRA - UN
MAO DE OBRA |  | Unidade | Coeficiente | Preço | Total
I0042 | AJUDANTE DE ELETRICISTA | H | 0.8 | 21.1 | 16.88
I2312 | ELETRICISTA | H | 0.8 | 26.85 | 21.48
|  |  |  | Total: | 38.36
MATERIAIS
I2245 | VENTILADOR DE TETO C/ ALETAS DE MADEIRA | UN | 1 | 258.45 | 258.45
|  |  |  | Total: | 258.45
|  |  | Total Simples: |  | 296.81
|  |  | Encargos Sociais: |  | INCLUSO
|  |  | Valor BDI: |  | 0
|  |  | Valor Geral: |  | 296.81
C2664 - VENTILADOR DE TETO METÁLICO - UN
MAO DE OBRA |  | Unidade | Coeficiente | Preço | Total
I0042 | AJUDANTE DE ELETRICISTA | H | 0.8 | 21.1 | 16.88
I2312 | ELETRICISTA | H | 0.8 | 26.85 | 21.48
|  |  |  | Total: | 38.36
MATERIAIS
I2246 | VENTILADOR DE TETO METÁLICO | UN | 1 | 246.15 | 246.15
|  |  |  | Total: | 246.15
|  |  | Total Simples: |  | 284.51
|  |  | Encargos Sociais: |  | INCLUSO
|  |  | Valor BDI: |  | 0
|  |  | Valor Geral: |  | 284.51
C2669 - VERNIZ POLIURETANO SOBRE PRIMER EM PAREDE CONCRETO - 3 DEMÃOS - M2
MAO DE OBRA |  | Unidade | Coeficiente | Preço | Total
I2395 | PINTOR | H | 0.8 | 26.86 | 21.488
|  |  |  | Total: | 21.488
MATERIAIS
I1201 | FUNDO PRIMER PARA CONCRETO | L | 0.15 | 14.12 | 2.118
I2249 | VERNIZ POLIURETANO PARA CONCRETO, ALVENARIA E ESTRUTURAS DE AÇO CARBONO | L | 0.5 | 19.79 | 9.895
|  |  |  | Total: | 12.013
|  |  | Total Simples: |  | 33.501
|  |  | Encargos Sociais: |  | INCLUSO
|  |  | Valor BDI: |  | 0
|  |  | Valor Geral: |  | 33.501
C2667 - VERNIZ 3 DEMÃOS EM ESQUADRIAS DE MADEIRA - M2
MAO DE OBRA |  | Unidade | Coeficiente | Preço | Total
I0045 | AJUDANTE DE PINTOR | H | 0.3 | 21.1 | 6.33
I2395 | PINTOR | H | 0.4 | 26.86 | 10.744
|  |  |  | Total: | 17.074
MATERIAIS
I0035 | AGUARRÁS MINERAL | L | 0.05 | 20.29 | 1.0145
I1347 | LIXA PARA MADEIRA/MASSA | UN | 1 | 0.7 | 0.7
I2250 | VERNIZ SINTÉTICO | L | 0.27 | 33.09 | 8.9343
|  |  |  | Total: | 10.6488
|  |  | Total Simples: |  | 27.7228
|  |  | Encargos Sociais: |  | INCLUSO
|  |  | Valor BDI: |  | 0
|  |  | Valor Geral: |  | 27.7228
C2668 - VERNIZ ACRÍLICO EM PAREDES DE CONCRETO - 2 DEMÃOS - M2
MAO DE OBRA |  | Unidade | Coeficiente | Preço | Total
I0045 | AJUDANTE DE PINTOR | H | 0.1 | 21.1 | 2.11
I2395 | PINTOR | H | 0.15 | 26.86 | 4.029
|  |  |  | Total: | 6.139
MATERIAIS
I2248 | VERNIZ ACRÍLICO PARA CONCRETO | L | 0.29 | 21.07 | 6.1103
|  |  |  | Total: | 6.1103
|  |  | Total Simples: |  | 12.2493
|  |  | Encargos Sociais: |  | INCLUSO
|  |  | Valor BDI: |  | 0
|  |  | Valor Geral: |  | 12.2493
C2617 - TUBO PVC SOLD. MARROM D= 32mm (1") - M
MAO DE OBRA |  | Unidade | Coeficiente | Preço | Total
I0043 | AJUDANTE DE ENCANADOR | H | 0.13 | 21.1 | 2.743
I2320 | ENCANADOR | H | 0.13 | 26.18 | 3.4034
|  |  |  | Total: | 6.1464
MATERIAIS
I0026 | ADESIVO PARA TUBO DE PVC RIGIDO | KG | 0.0007 | 63.36 | 0.044352
I1888 | SOLUÇÃO LIMPADORA PARA PVC RIGIDO | L | 0.0003 | 61.02 | 0.018306
I2201 | TUBO PVC SOLDÁVEL DE 32MM (1') | M | 1.01 | 8.56 | 8.6456
|  |  |  | Total: | 8.7083
|  |  | Total Simples: |  | 14.8547
|  |  | Encargos Sociais: |  | INCLUSO
|  |  | Valor BDI: |  | 0
|  |  | Valor Geral: |  | 14.8547
C2616 - TUBO PVC SOLD. MARROM D= 25mm (3/4") - M
MAO DE OBRA |  | Unidade | Coeficiente | Preço | Total
I0043 | AJUDANTE DE ENCANADOR | H | 0.12 | 21.1 | 2.532
I2320 | ENCANADOR | H | 0.12 | 26.18 | 3.1416
|  |  |  | Total: | 5.6736
MATERIAIS
I0026 | ADESIVO PARA TUBO DE PVC RIGIDO | KG | 0.0005 | 63.36 | 0.03168
I1888 | SOLUÇÃO LIMPADORA PARA PVC RIGIDO | L | 0.0002 | 61.02 | 0.012204
I2200 | TUBO PVC SOLDÁVEL DE 25MM (3/4') | M | 1.01 | 4.33 | 4.3733
|  |  |  | Total: | 4.4172
|  |  | Total Simples: |  | 10.0908
|  |  | Encargos Sociais: |  | INCLUSO
|  |  | Valor BDI: |  | 0
|  |  | Valor Geral: |  | 10.0908
C2619 - TUBO PVC SOLD. MARROM D= 50mm (1 1/2") - M
MAO DE OBRA |  | Unidade | Coeficiente | Preço | Total
I0043 | AJUDANTE DE ENCANADOR | H | 0.24 | 21.1 | 5.064
I2320 | ENCANADOR | H | 0.24 | 26.18 | 6.2832
|  |  |  | Total: | 11.3472
MATERIAIS
I0026 | ADESIVO PARA TUBO DE PVC RIGIDO | KG | 0.0012 | 63.36 | 0.076032
I1888 | SOLUÇÃO LIMPADORA PARA PVC RIGIDO | L | 0.0005 | 61.02 | 0.03051
I2203 | TUBO PVC SOLDÁVEL DE 50MM (1 1/2') | M | 1.01 | 14.28 | 14.4228
|  |  |  | Total: | 14.5293
|  |  | Total Simples: |  | 25.8765
|  |  | Encargos Sociais: |  | INCLUSO
|  |  | Valor BDI: |  | 0
|  |  | Valor Geral: |  | 25.8765
C2618 - TUBO PVC SOLD. MARROM D= 40mm (1 1/4") - M
MAO DE OBRA |  | Unidade | Coeficiente | Preço | Total
I0043 | AJUDANTE DE ENCANADOR | H | 0.2 | 21.1 | 4.22
I2320 | ENCANADOR | H | 0.2 | 26.18 | 5.236
|  |  |  | Total: | 9.456
MATERIAIS
I0026 | ADESIVO PARA TUBO DE PVC RIGIDO | KG | 0.0008 | 63.36 | 0.050688
I1888 | SOLUÇÃO LIMPADORA PARA PVC RIGIDO | L | 0.0003 | 61.02 | 0.018306
I2202 | TUBO PVC SOLDÁVEL DE 40MM (1 1/4') | M | 1.01 | 12.46 | 12.5846
|  |  |  | Total: | 12.6536
|  |  | Total Simples: |  | 22.1096
|  |  | Encargos Sociais: |  | INCLUSO
|  |  | Valor BDI: |  | 0
|  |  | Valor Geral: |  | 22.1096
C2613 - TUBO PVC CINZA RÍGIDO ESGOTO D=150mm (6") JUNTA C/ANÉIS - M
MAO DE OBRA |  | Unidade | Coeficiente | Preço | Total
I0043 | AJUDANTE DE ENCANADOR | H | 0.56 | 21.1 | 11.816
I2320 | ENCANADOR | H | 0.56 | 26.18 | 14.6608
|  |  |  | Total: | 26.4768
MATERIAIS
I0074 | ANEL DE BORRACHA P/TUBO PVC 150MM (6'') | UN | 0.33 | 10.63 | 3.5079
I1351 | LUBRIFICANTE PARA TUBO DE PVC | KG | 0.033 | 43.01 | 1.4193
I2214 | TUBO PVC ESGOTO CINZA RÍGIDO D=150MM (6') | M | 1.01 | 92.42 | 93.3442
|  |  |  | Total: | 98.2714
|  |  | Total Simples: |  | 124.7482
|  |  | Encargos Sociais: |  | INCLUSO
|  |  | Valor BDI: |  | 0
|  |  | Valor Geral: |  | 124.7482
C2612 - TUBO PVC ROSC. BRANCO D= 4"(110mm) - M
MAO DE OBRA |  | Unidade | Coeficiente | Preço | Total
I0043 | AJUDANTE DE ENCANADOR | H | 0.63 | 21.1 | 13.293
I2320 | ENCANADOR | H | 0.63 | 26.18 | 16.4934
|  |  |  | Total: | 29.7864
MATERIAIS
I1180 | FITA DE VEDAÇÃO | M | 1.75 | 0.36 | 0.63
I2224 | TUBO PVC RÍGIDO ROSCÁVEL DE 4" | M | 1.012 | 115.88 | 117.2706
|  |  |  | Total: | 117.9006
|  |  | Total Simples: |  | 147.687
|  |  | Encargos Sociais: |  | INCLUSO
|  |  | Valor BDI: |  | 0
|  |  | Valor Geral: |  | 147.687
C2615 - TUBO PVC SOLD. MARROM D= 20mm (1/2") - M
MAO DE OBRA |  | Unidade | Coeficiente | Preço | Total
I0043 | AJUDANTE DE ENCANADOR | H | 0.09 | 21.1 | 1.899
I2320 | ENCANADOR | H | 0.09 | 26.18 | 2.3562
|  |  |  | Total: | 4.2552
MATERIAIS
I0026 | ADESIVO PARA TUBO DE PVC RIGIDO | KG | 0.0004 | 63.36 | 0.025344
I1888 | SOLUÇÃO LIMPADORA PARA PVC RIGIDO | L | 0.0002 | 61.02 | 0.012204
I2199 | TUBO PVC SOLDÁVEL DE 20MM (1/2') | M | 1.01 | 3.1 | 3.131
|  |  |  | Total: | 3.1685
|  |  | Total Simples: |  | 7.4237
|  |  | Encargos Sociais: |  | INCLUSO
|  |  | Valor BDI: |  | 0
|  |  | Valor Geral: |  | 7.4237
C2614 - TUBO PVC CINZA RÍGIDO ESGOTO D=150mm (6") JUNTA SOLD. - M
MAO DE OBRA |  | Unidade | Coeficiente | Preço | Total
I0043 | AJUDANTE DE ENCANADOR | H | 0.56 | 21.1 | 11.816
I2320 | ENCANADOR | H | 0.56 | 26.18 | 14.6608
|  |  |  | Total: | 26.4768
MATERIAIS
I0026 | ADESIVO PARA TUBO DE PVC RIGIDO | KG | 0.05 | 63.36 | 3.168
I1888 | SOLUÇÃO LIMPADORA PARA PVC RIGIDO | L | 0.075 | 61.02 | 4.5765
I2214 | TUBO PVC ESGOTO CINZA RÍGIDO D=150MM (6') | M | 1.01 | 92.42 | 93.3442
|  |  |  | Total: | 101.0887
|  |  | Total Simples: |  | 127.5655
|  |  | Encargos Sociais: |  | INCLUSO
|  |  | Valor BDI: |  | 0
|  |  | Valor Geral: |  | 127.5655
C2611 - TUBO PVC ROSC. BRANCO D= 3/4" (25mm) - M
MAO DE OBRA |  | Unidade | Coeficiente | Preço | Total
I0043 | AJUDANTE DE ENCANADOR | H | 0.15 | 21.1 | 3.165
I2320 | ENCANADOR | H | 0.15 | 26.18 | 3.927
|  |  |  | Total: | 7.092
MATERIAIS
I1180 | FITA DE VEDAÇÃO | M | 0.4 | 0.36 | 0.144
I2223 | TUBO PVC RÍGIDO ROSCÁVEL DE 3/4" | M | 1.01 | 11.11 | 11.2211
|  |  |  | Total: | 11.3651
|  |  | Total Simples: |  | 18.4571
|  |  | Encargos Sociais: |  | INCLUSO
|  |  | Valor BDI: |  | 0
|  |  | Valor Geral: |  | 18.4571
C2610 - TUBO PVC ROSC. BRANCO D= 3" (85mm) - M
MAO DE OBRA |  | Unidade | Coeficiente | Preço | Total
I0043 | AJUDANTE DE ENCANADOR | H | 0.58 | 21.1 | 12.238
I2320 | ENCANADOR | H | 0.58 | 26.18 | 15.1844
|  |  |  | Total: | 27.4224
MATERIAIS
I1180 | FITA DE VEDAÇÃO | M | 1.35 | 0.36 | 0.486
I2222 | TUBO PVC RÍGIDO ROSCÁVEL DE 3" | M | 1.01 | 95.98 | 96.9398
|  |  |  | Total: | 97.4258
|  |  | Total Simples: |  | 124.8482
|  |  | Encargos Sociais: |  | INCLUSO
|  |  | Valor BDI: |  | 0
|  |  | Valor Geral: |  | 124.8482
C2609 - TUBO PVC ROSC. BRANCO D= 2" (60mm) - M
MAO DE OBRA |  | Unidade | Coeficiente | Preço | Total
I0043 | AJUDANTE DE ENCANADOR | H | 0.36 | 21.1 | 7.596
I2320 | ENCANADOR | H | 0.36 | 26.18 | 9.4248
|  |  |  | Total: | 17.0208
MATERIAIS
I1180 | FITA DE VEDAÇÃO | M | 0.95 | 0.36 | 0.342
I2221 | TUBO PVC RÍGIDO ROSCÁVEL DE 2" | M | 1.01 | 49.02 | 49.5102
|  |  |  | Total: | 49.8522
|  |  | Total Simples: |  | 66.873
|  |  | Encargos Sociais: |  | INCLUSO
|  |  | Valor BDI: |  | 0
|  |  | Valor Geral: |  | 66.873
C2608 - TUBO PVC ROSC. BRANCO D= 2 1/2" (75mm) - M
MAO DE OBRA |  | Unidade | Coeficiente | Preço | Total
I0043 | AJUDANTE DE ENCANADOR | H | 0.49 | 21.1 | 10.339
I2320 | ENCANADOR | H | 0.49 | 26.18 | 12.8282
|  |  |  | Total: | 23.1672
MATERIAIS
I1180 | FITA DE VEDAÇÃO | M | 1.2 | 0.36 | 0.432
I2220 | TUBO PVC RÍGIDO ROSCÁVEL DE 2 1/2" | M | 1.01 | 67.16 | 67.8316
|  |  |  | Total: | 68.2636
|  |  | Total Simples: |  | 91.4308
|  |  | Encargos Sociais: |  | INCLUSO
|  |  | Valor BDI: |  | 0
|  |  | Valor Geral: |  | 91.4308
C2607 - TUBO PVC ROSC. BRANCO D= 1/2" (20mm) - M
MAO DE OBRA |  | Unidade | Coeficiente | Preço | Total
I0043 | AJUDANTE DE ENCANADOR | H | 0.11 | 21.1 | 2.321
I2320 | ENCANADOR | H | 0.11 | 26.18 | 2.8798
|  |  |  | Total: | 5.2008
MATERIAIS
I1180 | FITA DE VEDAÇÃO | M | 0.35 | 0.36 | 0.126
I2219 | TUBO PVC RÍGIDO ROSCÁVEL DE 1/2" | M | 1.01 | 7.26 | 7.3326
|  |  |  | Total: | 7.4586
|  |  | Total Simples: |  | 12.6594
|  |  | Encargos Sociais: |  | INCLUSO
|  |  | Valor BDI: |  | 0
|  |  | Valor Geral: |  | 12.6594
C2606 - TUBO PVC ROSC. BRANCO D= 1" (32mm) - M
MAO DE OBRA |  | Unidade | Coeficiente | Preço | Total
I0043 | AJUDANTE DE ENCANADOR | H | 0.16 | 21.1 | 3.376
I2320 | ENCANADOR | H | 0.16 | 26.18 | 4.1888
|  |  |  | Total: | 7.5648
MATERIAIS
I1180 | FITA DE VEDAÇÃO | M | 0.5 | 0.36 | 0.18
I2218 | TUBO PVC RÍGIDO ROSCÁVEL DE 1" | M | 1.01 | 19.95 | 20.1495
|  |  |  | Total: | 20.3295
|  |  | Total Simples: |  | 27.8943
|  |  | Encargos Sociais: |  | INCLUSO
|  |  | Valor BDI: |  | 0
|  |  | Valor Geral: |  | 27.8943
C2605 - TUBO PVC ROSC. BRANCO D= 1 1/4" (40mm) - M
MAO DE OBRA |  | Unidade | Coeficiente | Preço | Total
I0043 | AJUDANTE DE ENCANADOR | H | 0.24 | 21.1 | 5.064
I2320 | ENCANADOR | H | 0.24 | 26.18 | 6.2832
|  |  |  | Total: | 11.3472
MATERIAIS
I1180 | FITA DE VEDAÇÃO | M | 0.65 | 0.36 | 0.234
I2217 | TUBO PVC RÍGIDO ROSCÁVEL DE 1 1/4" | M | 1.01 | 26.9 | 27.169
|  |  |  | Total: | 27.403
|  |  | Total Simples: |  | 38.7502
|  |  | Encargos Sociais: |  | INCLUSO
|  |  | Valor BDI: |  | 0
|  |  | Valor Geral: |  | 38.7502
C2604 - TUBO PVC ROSC. BRANCO D= 1 1/2" (50mm) - M
MAO DE OBRA |  | Unidade | Coeficiente | Preço | Total
I0043 | AJUDANTE DE ENCANADOR | H | 0.29 | 21.1 | 6.119
I2320 | ENCANADOR | H | 0.29 | 26.18 | 7.5922
|  |  |  | Total: | 13.7112
MATERIAIS
I1180 | FITA DE VEDAÇÃO | M | 0.8 | 0.36 | 0.288
I2216 | TUBO PVC RÍGIDO ROSCÁVEL DE 1 1/2" | M | 1.01 | 34.25 | 34.5925
|  |  |  | Total: | 34.8805
|  |  | Total Simples: |  | 48.5917
|  |  | Encargos Sociais: |  | INCLUSO
|  |  | Valor BDI: |  | 0
|  |  | Valor Geral: |  | 48.5917
C2603 - TUBO PVC BRANCO RÍGIDO ESGOTO D=300mm (12") - M
MAO DE OBRA |  | Unidade | Coeficiente | Preço | Total
I0043 | AJUDANTE DE ENCANADOR | H | 0.9 | 21.1 | 18.99
I2320 | ENCANADOR | H | 0.9 | 26.18 | 23.562
|  |  |  | Total: | 42.552
MATERIAIS
I2210 | TUBO PVC ESGOTO BRANCO RÍGIDO D=300MM (12') - (NBR 7362) | M | 1.01 | 160.05 | 161.6505
|  |  |  | Total: | 161.6505
|  |  | Total Simples: |  | 204.2025
|  |  | Encargos Sociais: |  | INCLUSO
|  |  | Valor BDI: |  | 0
|  |  | Valor Geral: |  | 204.2025
C2602 - TUBO PVC BRANCO RÍGIDO ESGOTO D=250mm (10") - M
MAO DE OBRA |  | Unidade | Coeficiente | Preço | Total
I0043 | AJUDANTE DE ENCANADOR | H | 0.8 | 21.1 | 16.88
I2320 | ENCANADOR | H | 0.8 | 26.18 | 20.944
|  |  |  | Total: | 37.824
MATERIAIS
I2209 | TUBO PVC ESGOTO BRANCO RÍGIDO D=250MM (10') - (NBR 7362) | M | 1.01 | 107.5 | 108.575
|  |  |  | Total: | 108.575
|  |  | Total Simples: |  | 146.399
|  |  | Encargos Sociais: |  | INCLUSO
|  |  | Valor BDI: |  | 0
|  |  | Valor Geral: |  | 146.399
C2601 - TUBO PVC BRANCO RÍGIDO ESGOTO D=200mm (8") - M
MAO DE OBRA |  | Unidade | Coeficiente | Preço | Total
I0043 | AJUDANTE DE ENCANADOR | H | 0.7 | 21.1 | 14.77
I2320 | ENCANADOR | H | 0.7 | 26.18 | 18.326
|  |  |  | Total: | 33.096
MATERIAIS
I2208 | TUBO PVC ESGOTO BRANCO RÍGIDO D=200MM (8') - (NBR 7362) | M | 1.01 | 95.34 | 96.2934
|  |  |  | Total: | 96.2934
|  |  | Total Simples: |  | 129.3894
|  |  | Encargos Sociais: |  | INCLUSO
|  |  | Valor BDI: |  | 0
|  |  | Valor Geral: |  | 129.3894
C2600 - TUBO PVC BRANCO RÍGIDO ESGOTO D=150mm (6") - M
MAO DE OBRA |  | Unidade | Coeficiente | Preço | Total
I0043 | AJUDANTE DE ENCANADOR | H | 0.6 | 21.1 | 12.66
I2320 | ENCANADOR | H | 0.6 | 26.18 | 15.708
|  |  |  | Total: | 28.368
MATERIAIS
I2197 | TUBO PVC ESGOTO DE 150MM (6') - (NBR 5688) | M | 1.01 | 41.35 | 41.7635
|  |  |  | Total: | 41.7635
|  |  | Total Simples: |  | 70.1315
|  |  | Encargos Sociais: |  | INCLUSO
|  |  | Valor BDI: |  | 0
|  |  | Valor Geral: |  | 70.1315
C2635 - TUBULAO - CEU ABERTO - C/CONCRETO FCK 18 MPa C/RACHÃO - M3
EQUIPAMENTOS (CHORARIO) |  | Unidade | Coeficiente | Preço | Total
I0682 | BETONEIRA ELÉTRICA 580L (CHP) | H | 0.5712 | 27.597 | 15.7634
|  |  |  | Total: | 15.7634
MAO DE OBRA
I2391 | PEDREIRO | H | 2 | 26.86 | 53.72
I2543 | SERVENTE | H | 12 | 20.26 | 243.12
|  |  |  | Total: | 296.84
MATERIAIS
I0109 | AREIA MEDIA | M3 | 0.723 | 83.58 | 60.4283
I0280 | BRITA | M3 | 0.6688 | 100.5 | 67.2144
I0805 | CIMENTO PORTLAND | KG | 243 | 0.71 | 172.53
I1600 | PEDRA DE MÃO (RACHÃO) | M3 | 0.2 | 113.25 | 22.65
|  |  |  | Total: | 322.8227
|  |  | Total Simples: |  | 635.4261
|  |  | Encargos Sociais: |  | INCLUSO
|  |  | Valor BDI: |  | 0
|  |  | Valor Geral: |  | 635.4261
C2634 - TUBULAO - CEU ABERTO - C/CONCRETO FCK 15 MPa C/RACHÃO - M3
EQUIPAMENTOS (CHORARIO) |  | Unidade | Coeficiente | Preço | Total
I0682 | BETONEIRA ELÉTRICA 580L (CHP) | H | 0.5712 | 27.597 | 15.7634
|  |  |  | Total: | 15.7634
MAO DE OBRA
I2391 | PEDREIRO | H | 2 | 26.86 | 53.72
I2543 | SERVENTE | H | 12 | 20.26 | 243.12
|  |  |  | Total: | 296.84
MATERIAIS
I0109 | AREIA MEDIA | M3 | 0.7385 | 83.58 | 61.7238
I0280 | BRITA | M3 | 0.6688 | 100.5 | 67.2144
I0805 | CIMENTO PORTLAND | KG | 224 | 0.71 | 159.04
I1600 | PEDRA DE MÃO (RACHÃO) | M3 | 0.2 | 113.25 | 22.65
|  |  |  | Total: | 310.6282
|  |  | Total Simples: |  | 623.2316
|  |  | Encargos Sociais: |  | INCLUSO
|  |  | Valor BDI: |  | 0
|  |  | Valor Geral: |  | 623.2316
C2637 - TUBULÃO - CEU ABERTO - C/CONCRETO FCK 13.5 MPa C/RACHÃO - M3
EQUIPAMENTOS (CHORARIO) |  | Unidade | Coeficiente | Preço | Total
I0682 | BETONEIRA ELÉTRICA 580L (CHP) | H | 0.5712 | 27.597 | 15.7634
|  |  |  | Total: | 15.7634
MAO DE OBRA
I2391 | PEDREIRO | H | 2 | 26.86 | 53.72
I2543 | SERVENTE | H | 12 | 20.26 | 243.12
|  |  |  | Total: | 296.84
MATERIAIS
I0109 | AREIA MEDIA | M3 | 0.7461 | 83.58 | 62.359
I0280 | BRITA | M3 | 0.6688 | 100.5 | 67.2144
I0805 | CIMENTO PORTLAND | KG | 214 | 0.71 | 151.94
I1600 | PEDRA DE MÃO (RACHÃO) | M3 | 0.2 | 113.25 | 22.65
|  |  |  | Total: | 304.1634
|  |  | Total Simples: |  | 616.7668
|  |  | Encargos Sociais: |  | INCLUSO
|  |  | Valor BDI: |  | 0
|  |  | Valor Geral: |  | 616.7668
C2636 - TUBULÃO - CEU ABERTO - C/CONCRETO FCK 13.5 MPa - M3
EQUIPAMENTOS (CHORARIO) |  | Unidade | Coeficiente | Preço | Total
I0682 | BETONEIRA ELÉTRICA 580L (CHP) | H | 0.714 | 27.597 | 19.7042
|  |  |  | Total: | 19.7042
MAO DE OBRA
I2391 | PEDREIRO | H | 2 | 26.86 | 53.72
I2543 | SERVENTE | H | 12 | 20.26 | 243.12
|  |  |  | Total: | 296.84
MATERIAIS
I0109 | AREIA MEDIA | M3 | 0.9326 | 83.58 | 77.9467
I0280 | BRITA | M3 | 0.836 | 100.5 | 84.018
I0805 | CIMENTO PORTLAND | KG | 268 | 0.71 | 190.28
|  |  |  | Total: | 352.2447
|  |  | Total Simples: |  | 668.7889
|  |  | Encargos Sociais: |  | INCLUSO
|  |  | Valor BDI: |  | 0
|  |  | Valor Geral: |  | 668.7889
C2639 - TUBULÃO - CEU ABERTO - C/CONCRETO FCK 18 MPa - M3
EQUIPAMENTOS (CHORARIO) |  | Unidade | Coeficiente | Preço | Total
I0682 | BETONEIRA ELÉTRICA 580L (CHP) | H | 0.714 | 27.597 | 19.7042
|  |  |  | Total: | 19.7042
MAO DE OBRA
I2391 | PEDREIRO | H | 2 | 26.86 | 53.72
I2543 | SERVENTE | H | 12 | 20.26 | 243.12
|  |  |  | Total: | 296.84
MATERIAIS
I0109 | AREIA MEDIA | M3 | 0.9038 | 83.58 | 75.5396
I0280 | BRITA | M3 | 0.836 | 100.5 | 84.018
I0805 | CIMENTO PORTLAND | KG | 304 | 0.71 | 215.84
|  |  |  | Total: | 375.3976
|  |  | Total Simples: |  | 691.9418
|  |  | Encargos Sociais: |  | INCLUSO
|  |  | Valor BDI: |  | 0
|  |  | Valor Geral: |  | 691.9418
C2638 - TUBULÃO - CEU ABERTO - C/CONCRETO FCK 15 MPa - M3
EQUIPAMENTOS (CHORARIO) |  | Unidade | Coeficiente | Preço | Total
I0682 | BETONEIRA ELÉTRICA 580L (CHP) | H | 0.714 | 27.597 | 19.7042
|  |  |  | Total: | 19.7042
MAO DE OBRA
I2391 | PEDREIRO | H | 2 | 26.86 | 53.72
I2543 | SERVENTE | H | 12 | 20.26 | 243.12
|  |  |  | Total: | 296.84
MATERIAIS
I0109 | AREIA MEDIA | M3 | 0.9232 | 83.58 | 77.1611
I0280 | BRITA | M3 | 0.836 | 100.5 | 84.018
I0805 | CIMENTO PORTLAND | KG | 280 | 0.71 | 198.8
|  |  |  | Total: | 359.9791
|  |  | Total Simples: |  | 676.5233
|  |  | Encargos Sociais: |  | INCLUSO
|  |  | Valor BDI: |  | 0
|  |  | Valor Geral: |  | 676.5233
C2631 - TUBO PVC SOLD. MARROM INCL.CONEXÕES D=75mm (2 1/2") - M
MAO DE OBRA |  | Unidade | Coeficiente | Preço | Total
I0043 | AJUDANTE DE ENCANADOR | H | 0.9 | 21.1 | 18.99
I2320 | ENCANADOR | H | 0.9 | 26.18 | 23.562
|  |  |  | Total: | 42.552
MATERIAIS
I0026 | ADESIVO PARA TUBO DE PVC RIGIDO | KG | 0.0031 | 63.36 | 0.19642
I1888 | SOLUÇÃO LIMPADORA PARA PVC RIGIDO | L | 0.0011 | 61.02 | 0.067122
I2205 | TUBO PVC SOLDÁVEL DE 75MM (2 1/2') | M | 1.4 | 40.37 | 56.518
|  |  |  | Total: | 56.7815
|  |  | Total Simples: |  | 99.3335
|  |  | Encargos Sociais: |  | INCLUSO
|  |  | Valor BDI: |  | 0
|  |  | Valor Geral: |  | 99.3335
C2630 - TUBO PVC SOLD. MARROM INCL.CONEXÕES D=110mm(4') - M
MAO DE OBRA |  | Unidade | Coeficiente | Preço | Total
I0043 | AJUDANTE DE ENCANADOR | H | 1.1 | 21.1 | 23.21
I2320 | ENCANADOR | H | 1.1 | 26.18 | 28.798
|  |  |  | Total: | 52.008
MATERIAIS
I0026 | ADESIVO PARA TUBO DE PVC RIGIDO | KG | 0.0055 | 63.36 | 0.34848
I1888 | SOLUÇÃO LIMPADORA PARA PVC RIGIDO | L | 0.0023 | 61.02 | 0.14035
I2198 | TUBO PVC SOLDÁVEL DE 110MM (4') | M | 1.3 | 80.92 | 105.196
|  |  |  | Total: | 105.6848
|  |  | Total Simples: |  | 157.6928
|  |  | Encargos Sociais: |  | INCLUSO
|  |  | Valor BDI: |  | 0
|  |  | Valor Geral: |  | 157.6928
C2632 - TUBO PVC SOLD. MARROM INCL.CONEXÕES D=85MM(3') - M
MAO DE OBRA |  | Unidade | Coeficiente | Preço | Total
I0043 | AJUDANTE DE ENCANADOR | H | 1 | 21.1 | 21.1
I2320 | ENCANADOR | H | 1 | 26.18 | 26.18
|  |  |  | Total: | 47.28
MATERIAIS
I0026 | ADESIVO PARA TUBO DE PVC RIGIDO | KG | 0.0035 | 63.36 | 0.22176
I1888 | SOLUÇÃO LIMPADORA PARA PVC RIGIDO | L | 0.0013 | 61.02 | 0.079326
I2206 | TUBO PVC SOLDÁVEL DE 85MM (3') | M | 1.3 | 50.45 | 65.585
|  |  |  | Total: | 65.8861
|  |  | Total Simples: |  | 113.1661
|  |  | Encargos Sociais: |  | INCLUSO
|  |  | Valor BDI: |  | 0
|  |  | Valor Geral: |  | 113.1661
C2626 - TUBO PVC SOLD. MARROM INCL.CONEXÕES D= 32mm(1") - M
MAO DE OBRA |  | Unidade | Coeficiente | Preço | Total
I0043 | AJUDANTE DE ENCANADOR | H | 0.45 | 21.1 | 9.495
I2320 | ENCANADOR | H | 0.45 | 26.18 | 11.781
|  |  |  | Total: | 21.276
MATERIAIS
I0026 | ADESIVO PARA TUBO DE PVC RIGIDO | KG | 0.0011 | 63.36 | 0.069696
I1888 | SOLUÇÃO LIMPADORA PARA PVC RIGIDO | L | 0.0005 | 61.02 | 0.03051
I2201 | TUBO PVC SOLDÁVEL DE 32MM (1') | M | 1.5 | 8.56 | 12.84
|  |  |  | Total: | 12.9402
|  |  | Total Simples: |  | 34.2162
|  |  | Encargos Sociais: |  | INCLUSO
|  |  | Valor BDI: |  | 0
|  |  | Valor Geral: |  | 34.2162
C2625 - TUBO PVC SOLD. MARROM INCL.CONEXÕES D= 25mm(3/4") - M
MAO DE OBRA |  | Unidade | Coeficiente | Preço | Total
I0043 | AJUDANTE DE ENCANADOR | H | 0.4 | 21.1 | 8.44
I2320 | ENCANADOR | H | 0.4 | 26.18 | 10.472
|  |  |  | Total: | 18.912
MATERIAIS
I0026 | ADESIVO PARA TUBO DE PVC RIGIDO | KG | 0.0008 | 63.36 | 0.050688
I1888 | SOLUÇÃO LIMPADORA PARA PVC RIGIDO | L | 0.0003 | 61.02 | 0.018306
I2200 | TUBO PVC SOLDÁVEL DE 25MM (3/4') | M | 1.6 | 4.33 | 6.928
|  |  |  | Total: | 6.997
|  |  | Total Simples: |  | 25.909
|  |  | Encargos Sociais: |  | INCLUSO
|  |  | Valor BDI: |  | 0
|  |  | Valor Geral: |  | 25.909
C2624 - TUBO PVC SOLD. MARROM INCL.CONEXÕES D= 20mm (1/2") - M
MAO DE OBRA |  | Unidade | Coeficiente | Preço | Total
I0043 | AJUDANTE DE ENCANADOR | H | 0.35 | 21.1 | 7.385
I2320 | ENCANADOR | H | 0.35 | 26.18 | 9.163
|  |  |  | Total: | 16.548
MATERIAIS
I0026 | ADESIVO PARA TUBO DE PVC RIGIDO | KG | 0.0006 | 63.36 | 0.038016
I1888 | SOLUÇÃO LIMPADORA PARA PVC RIGIDO | L | 0.0003 | 61.02 | 0.018306
I2199 | TUBO PVC SOLDÁVEL DE 20MM (1/2') | M | 1.6 | 3.1 | 4.96
|  |  |  | Total: | 5.0163
|  |  | Total Simples: |  | 21.5643
|  |  | Encargos Sociais: |  | INCLUSO
|  |  | Valor BDI: |  | 0
|  |  | Valor Geral: |  | 21.5643
C2623 - TUBO PVC SOLD. MARROM D=110mm (4") - M
MAO DE OBRA |  | Unidade | Coeficiente | Preço | Total
I0043 | AJUDANTE DE ENCANADOR | H | 0.52 | 21.1 | 10.972
I2320 | ENCANADOR | H | 0.52 | 26.18 | 13.6136
|  |  |  | Total: | 24.5856
MATERIAIS
I0026 | ADESIVO PARA TUBO DE PVC RIGIDO | KG | 0.0042 | 63.36 | 0.26611
I1888 | SOLUÇÃO LIMPADORA PARA PVC RIGIDO | L | 0.0018 | 61.02 | 0.10984
I2198 | TUBO PVC SOLDÁVEL DE 110MM (4') | M | 1.01 | 80.92 | 81.7292
|  |  |  | Total: | 82.1051
|  |  | Total Simples: |  | 106.6907
|  |  | Encargos Sociais: |  | INCLUSO
|  |  | Valor BDI: |  | 0
|  |  | Valor Geral: |  | 106.6907
C2629 - TUBO PVC SOLD. MARROM INCL.CONEXÕES D= 60mm (2") - M
MAO DE OBRA |  | Unidade | Coeficiente | Preço | Total
I0043 | AJUDANTE DE ENCANADOR | H | 0.7 | 21.1 | 14.77
I2320 | ENCANADOR | H | 0.7 | 26.18 | 18.326
|  |  |  | Total: | 33.096
MATERIAIS
I0026 | ADESIVO PARA TUBO DE PVC RIGIDO | KG | 0.0022 | 63.36 | 0.13939
I1888 | SOLUÇÃO LIMPADORA PARA PVC RIGIDO | L | 0.0008 | 61.02 | 0.048816
I2204 | TUBO PVC SOLDÁVEL DE 60MM (2') | M | 1.4 | 24.1 | 33.74
|  |  |  | Total: | 33.9282
|  |  | Total Simples: |  | 67.0242
|  |  | Encargos Sociais: |  | INCLUSO
|  |  | Valor BDI: |  | 0
|  |  | Valor Geral: |  | 67.0242
C2628 - TUBO PVC SOLD. MARROM INCL.CONEXÕES D= 50mm (1 1/2") - M
MAO DE OBRA |  | Unidade | Coeficiente | Preço | Total
I0043 | AJUDANTE DE ENCANADOR | H | 0.6 | 21.1 | 12.66
I2320 | ENCANADOR | H | 0.6 | 26.18 | 15.708
|  |  |  | Total: | 28.368
MATERIAIS
I0026 | ADESIVO PARA TUBO DE PVC RIGIDO | KG | 0.0017 | 63.36 | 0.10771
I1888 | SOLUÇÃO LIMPADORA PARA PVC RIGIDO | L | 0.0007 | 61.02 | 0.042714
I2203 | TUBO PVC SOLDÁVEL DE 50MM (1 1/2') | M | 1.4 | 14.28 | 19.992
|  |  |  | Total: | 20.1424
|  |  | Total Simples: |  | 48.5104
|  |  | Encargos Sociais: |  | INCLUSO
|  |  | Valor BDI: |  | 0
|  |  | Valor Geral: |  | 48.5104
C2627 - TUBO PVC SOLD. MARROM INCL.CONEXÕES D= 40mm (1 1/4") - M
MAO DE OBRA |  | Unidade | Coeficiente | Preço | Total
I0043 | AJUDANTE DE ENCANADOR | H | 0.5 | 21.1 | 10.55
I2320 | ENCANADOR | H | 0.5 | 26.18 | 13.09
|  |  |  | Total: | 23.64
MATERIAIS
I0026 | ADESIVO PARA TUBO DE PVC RIGIDO | KG | 0.0012 | 63.36 | 0.076032
I1888 | SOLUÇÃO LIMPADORA PARA PVC RIGIDO | L | 0.0005 | 61.02 | 0.03051
I2202 | TUBO PVC SOLDÁVEL DE 40MM (1 1/4') | M | 1.5 | 12.46 | 18.69
|  |  |  | Total: | 18.7965
|  |  | Total Simples: |  | 42.4365
|  |  | Encargos Sociais: |  | INCLUSO
|  |  | Valor BDI: |  | 0
|  |  | Valor Geral: |  | 42.4365
C2622 - TUBO PVC SOLD. MARROM D= 85mm (3") - M
MAO DE OBRA |  | Unidade | Coeficiente | Preço | Total
I0043 | AJUDANTE DE ENCANADOR | H | 0.48 | 21.1 | 10.128
I2320 | ENCANADOR | H | 0.48 | 26.18 | 12.5664
|  |  |  | Total: | 22.6944
MATERIAIS
I0026 | ADESIVO PARA TUBO DE PVC RIGIDO | KG | 0.0027 | 63.36 | 0.17107
I1888 | SOLUÇÃO LIMPADORA PARA PVC RIGIDO | L | 0.001 | 61.02 | 0.06102
I2206 | TUBO PVC SOLDÁVEL DE 85MM (3') | M | 1.01 | 50.45 | 50.9545
|  |  |  | Total: | 51.1866
|  |  | Total Simples: |  | 73.881
|  |  | Encargos Sociais: |  | INCLUSO
|  |  | Valor BDI: |  | 0
|  |  | Valor Geral: |  | 73.881
C2621 - TUBO PVC SOLD. MARROM D= 75mm (2 1/2") - M
MAO DE OBRA |  | Unidade | Coeficiente | Preço | Total
I0043 | AJUDANTE DE ENCANADOR | H | 0.41 | 21.1 | 8.651
I2320 | ENCANADOR | H | 0.41 | 26.18 | 10.7338
|  |  |  | Total: | 19.3848
MATERIAIS
I0026 | ADESIVO PARA TUBO DE PVC RIGIDO | KG | 0.0022 | 63.36 | 0.13939
I1888 | SOLUÇÃO LIMPADORA PARA PVC RIGIDO | L | 0.0008 | 61.02 | 0.048816
I2205 | TUBO PVC SOLDÁVEL DE 75MM (2 1/2') | M | 1.01 | 40.37 | 40.7737
|  |  |  | Total: | 40.9619
|  |  | Total Simples: |  | 60.3467
|  |  | Encargos Sociais: |  | INCLUSO
|  |  | Valor BDI: |  | 0
|  |  | Valor Geral: |  | 60.3467
C2620 - TUBO PVC SOLD. MARROM D= 60mm (2") - M
MAO DE OBRA |  | Unidade | Coeficiente | Preço | Total
I0043 | AJUDANTE DE ENCANADOR | H | 0.3 | 21.1 | 6.33
I2320 | ENCANADOR | H | 0.3 | 26.18 | 7.854
|  |  |  | Total: | 14.184
MATERIAIS
I0026 | ADESIVO PARA TUBO DE PVC RIGIDO | KG | 0.0016 | 63.36 | 0.10138
I1888 | SOLUÇÃO LIMPADORA PARA PVC RIGIDO | L | 0.0006 | 61.02 | 0.036612
I2204 | TUBO PVC SOLDÁVEL DE 60MM (2') | M | 1.01 | 24.1 | 24.341
|  |  |  | Total: | 24.479
|  |  | Total Simples: |  | 38.663
|  |  | Encargos Sociais: |  | INCLUSO
|  |  | Valor BDI: |  | 0
|  |  | Valor Geral: |  | 38.663
C1508 - ISOLAMENTO TÉRMICO C/LAJOTAS PRE-MOLDADAS DE CONCRETO - M2
MAO DE OBRA |  | Unidade | Coeficiente | Preço | Total
I0037 | AJUDANTE | H | 0.5 | 21.1 | 10.55
I1552 | OPERADOR DE GUINCHO | H | 0.1 | 23.71 | 2.371
I2391 | PEDREIRO | H | 0.5 | 26.86 | 13.43
I2543 | SERVENTE | H | 0.5 | 20.26 | 10.13
|  |  |  | Total: | 36.481
MATERIAIS
I0109 | AREIA MEDIA | M3 | 0.03 | 83.58 | 2.5074
I0805 | CIMENTO PORTLAND | KG | 7 | 0.71 | 4.97
I1341 | LAJOTA PRE-MOLDADA DE CONCRETO E = 5cm | M2 | 1 | 29.72 | 29.72
I2082 | TIJOLO MACIÇO COMUM | UN | 30 | 0.47 | 14.1
|  |  |  | Total: | 51.2974
|  |  | Total Simples: |  | 87.7784
|  |  | Encargos Sociais: |  | INCLUSO
|  |  | Valor BDI: |  | 0
|  |  | Valor Geral: |  | 87.7784
C1505 - ISOLAMENTO TÉRMICO C/PAINEL DE FIBRA DE VIDRO FLEXÍVEL ESP.=50mm FIXADO COM ADESIVO HIDRO-ASFÁLTICO - M2
MAO DE OBRA |  | Unidade | Coeficiente | Preço | Total
I0092 | APLICADOR REVESTIMENTO | H | 0.15 | 26.86 | 4.029
I2543 | SERVENTE | H | 0.15 | 20.26 | 3.039
|  |  |  | Total: | 7.068
MATERIAIS
I0025 | ADESIVO HIDRO-ASFALTICO | L | 0.8 | 13.15 | 10.52
I1557 | PAINEL FLEXIVEL DE LA DE VIDRO. ESPESSURA 50MM | M2 | 1.02 | 45.16 | 46.0632
|  |  |  | Total: | 56.5832
|  |  | Total Simples: |  | 63.6512
|  |  | Encargos Sociais: |  | INCLUSO
|  |  | Valor BDI: |  | 0
|  |  | Valor Geral: |  | 63.6512
C1506 - ISOLAMENTO TÉRMICO C/PAINEL DE FIBRA DE VIDRO SEMI-RÍGIDO ESP.= 50mm FIXADO C/ARAME E TELA - M2
MAO DE OBRA |  | Unidade | Coeficiente | Preço | Total
I0092 | APLICADOR REVESTIMENTO | H | 0.3 | 26.86 | 8.058
I2543 | SERVENTE | H | 0.3 | 20.26 | 6.078
|  |  |  | Total: | 14.136
MATERIAIS
I0101 | ARAME GALVANIZADO N.16 BWG | KG | 0.05 | 21.73 | 1.0865
I1557 | PAINEL FLEXIVEL DE LA DE VIDRO. ESPESSURA 50MM | M2 | 1.02 | 45.16 | 46.0632
I1566 | PARAFUSO - 8MM COM BUCHA PLASTICA | UN | 5 | 0.9 | 4.5
I2038 | TELA DE METAL DEPLOYE DE 3/4' | M2 | 1.02 | 5.91 | 6.0282
|  |  |  | Total: | 57.6779
|  |  | Total Simples: |  | 71.8139
|  |  | Encargos Sociais: |  | INCLUSO
|  |  | Valor BDI: |  | 0
|  |  | Valor Geral: |  | 71.8139
C1503 - ISOLAMENTO TÉRMICO C/PAINEL DE FIBRA DE VIDRO RÍGIDO ESP.= 25mm FIXADO COM ASFALTO OXIDADO (MODIFICADO) - M2
MAO DE OBRA |  | Unidade | Coeficiente | Preço | Total
I0039 | AJUDANTE DE APLICADOR DE IMPERMEABILIZAÇÃO | H | 0.3 | 21.1 | 6.33
I0091 | APLICADOR IMPERMEABILIZAÇÃO | H | 0.3 | 26.86 | 8.058
I2543 | SERVENTE | H | 0.3 | 20.26 | 6.078
|  |  |  | Total: | 20.466
MATERIAIS
I0146 | ASFALTO MODIFICADO | KG | 5 | 4.69 | 23.45
I1558 | PAINEL RIGIDO DE LA DE VIDRO. ESPESSURA 25MM | M2 | 1.02 | 46.39 | 47.3178
|  |  |  | Total: | 70.7678
|  |  | Total Simples: |  | 91.2338
|  |  | Encargos Sociais: |  | INCLUSO
|  |  | Valor BDI: |  | 0
|  |  | Valor Geral: |  | 91.2338
C1504 - ISOLAMENTO TÉRMICO C/TIJOLO CERÂMICO FURADO (30X20X10)cm - M2
MAO DE OBRA |  | Unidade | Coeficiente | Preço | Total
I0037 | AJUDANTE | H | 0.5 | 21.1 | 10.55
I1552 | OPERADOR DE GUINCHO | H | 0.1 | 23.71 | 2.371
I2391 | PEDREIRO | H | 0.5 | 26.86 | 13.43
I2543 | SERVENTE | H | 1.2 | 20.26 | 24.312
|  |  |  | Total: | 50.663
MATERIAIS
I0109 | AREIA MEDIA | M3 | 0.0353 | 83.58 | 2.9504
I0441 | CAL HIDRATADA | KG | 5.75 | 0.96 | 5.52
I0805 | CIMENTO PORTLAND | KG | 5.75 | 0.71 | 4.0825
I2080 | TIJOLO CERÂMICO FURADO (10X20X30)CM | UN | 46 | 0.76 | 34.96
|  |  |  | Total: | 47.5129
|  |  | Total Simples: |  | 98.1759
|  |  | Encargos Sociais: |  | INCLUSO
|  |  | Valor BDI: |  | 0
|  |  | Valor Geral: |  | 98.1759
C1500 - ISOLAMENTO TÉRMICO C/ARGILA EXPANDIDA AGLOMERADA ESP.= 20cm - M2
MAO DE OBRA |  | Unidade | Coeficiente | Preço | Total
I0091 | APLICADOR IMPERMEABILIZAÇÃO | H | 0.4 | 26.86 | 10.744
I1552 | OPERADOR DE GUINCHO | H | 0.2 | 23.71 | 4.742
I2543 | SERVENTE | H | 0.8 | 20.26 | 16.208
|  |  |  | Total: | 31.694
MATERIAIS
I0109 | AREIA MEDIA | M3 | 0.07 | 83.58 | 5.8506
I0120 | ARGILA EXPANDIDA | M3 | 0.2 | 599.88 | 119.976
I0805 | CIMENTO PORTLAND | KG | 25 | 0.71 | 17.75
|  |  |  | Total: | 143.5766
|  |  | Total Simples: |  | 175.2706
|  |  | Encargos Sociais: |  | INCLUSO
|  |  | Valor BDI: |  | 0
|  |  | Valor Geral: |  | 175.2706
C1667 - LUMINÁRIA FLUORESCENTE COMPLETA C/2 LÂMPADAS DE 65W - UN
MAO DE OBRA |  | Unidade | Coeficiente | Preço | Total
I0042 | AJUDANTE DE ELETRICISTA | H | 1.1 | 21.1 | 23.21
I2312 | ELETRICISTA | H | 1.1 | 26.85 | 29.535
|  |  |  | Total: | 52.745
MATERIAIS
I1365 | LUMINARIA FLUORESCENTE 2X65W COMPLETA COM LAMPADA | UN | 1 | 100.25 | 100.25
|  |  |  | Total: | 100.25
|  |  | Total Simples: |  | 152.995
|  |  | Encargos Sociais: |  | INCLUSO
|  |  | Valor BDI: |  | 0
|  |  | Valor Geral: |  | 152.995
C1666 - LUMINÁRIA FLUORESCENTE COMPLETA C/2 LÂMPADAS DE 40W - UN
MAO DE OBRA |  | Unidade | Coeficiente | Preço | Total
I0042 | AJUDANTE DE ELETRICISTA | H | 1.1 | 21.1 | 23.21
I2312 | ELETRICISTA | H | 1.1 | 26.85 | 29.535
|  |  |  | Total: | 52.745
MATERIAIS
I1364 | LUMINARIA FLUORESCENTE 2X40W COMPLETA COM LAMPADA | UN | 1 | 81.26 | 81.26
|  |  |  | Total: | 81.26
|  |  | Total Simples: |  | 134.005
|  |  | Encargos Sociais: |  | INCLUSO
|  |  | Valor BDI: |  | 0
|  |  | Valor Geral: |  | 134.005
C1669 - LUMINÁRIA PAREDE,TIPO ARANDELA C/ LÂMPADA INCANDESCENTE - UN
MAO DE OBRA |  | Unidade | Coeficiente | Preço | Total
I0042 | AJUDANTE DE ELETRICISTA | H | 0.8 | 21.1 | 16.88
I2312 | ELETRICISTA | H | 0.8 | 26.85 | 21.48
|  |  |  | Total: | 38.36
MATERIAIS
I1374 | LUMINARIA PAREDE, TIPO ARANDELA | UN | 1 | 37.56 | 37.56
I1471 | LÂMPADA INCANDESCENTE DE 25 ATÉ 100W | UN | 1 | 3.89 | 3.89
|  |  |  | Total: | 41.45
|  |  | Total Simples: |  | 79.81
|  |  | Encargos Sociais: |  | INCLUSO
|  |  | Valor BDI: |  | 0
|  |  | Valor Geral: |  | 79.81
C1668 - LUMINÁRIA P/MUROS FECHADA C/ LÂMPADA - UN
MAO DE OBRA |  | Unidade | Coeficiente | Preço | Total
I0042 | AJUDANTE DE ELETRICISTA | H | 1.1 | 21.1 | 23.21
I2312 | ELETRICISTA | H | 1.1 | 26.85 | 29.535
|  |  |  | Total: | 52.745
MATERIAIS
I1359 | LUMINARIA FECHADA P/MURO C/LAMPADA,TIPO"TROPICOS" | UN | 1 | 45.97 | 45.97
I1465 | LÂMPADA FLUORESCENTE PL - 13W | UN | 1 | 14.52 | 14.52
|  |  |  | Total: | 60.49
|  |  | Total Simples: |  | 113.235
|  |  | Encargos Sociais: |  | INCLUSO
|  |  | Valor BDI: |  | 0
|  |  | Valor Geral: |  | 113.235
C1661 - LUMINÁRIA FLUORESCENTE COMPLETA ( 2 X 16 )W - UN
MAO DE OBRA |  | Unidade | Coeficiente | Preço | Total
I0042 | AJUDANTE DE ELETRICISTA | H | 1.1 | 21.1 | 23.21
I2312 | ELETRICISTA | H | 1.1 | 26.85 | 29.535
|  |  |  | Total: | 52.745
MATERIAIS
I1370 | LUMINARIA FLUORESCENTE COMPLETA ( 2 X 16 )W | UN | 1 | 64.71 | 64.71
|  |  |  | Total: | 64.71
|  |  | Total Simples: |  | 117.455
|  |  | Encargos Sociais: |  | INCLUSO
|  |  | Valor BDI: |  | 0
|  |  | Valor Geral: |  | 117.455
C1660 - LUMINÁRIA FECHADA, BRAÇO, LENTE VIDRO E LÂMPADA DE VAPOR DE SÓDIO 360W - UN
MAO DE OBRA |  | Unidade | Coeficiente | Preço | Total
I0042 | AJUDANTE DE ELETRICISTA | H | 1.5 | 21.1 | 31.65
I2312 | ELETRICISTA | H | 1.5 | 26.85 | 40.275
|  |  |  | Total: | 71.925
MATERIAIS
I0278 | BRAÇO METALICO P/ LUMINARIA | UN | 1 | 41.05 | 41.05
I0501 | CELULA FOTOELÉTRICA P/ LÂMPADA 400W, C/ SUPORTE | UN | 1 | 44.53 | 44.53
I1358 | LUMINARIA FECHADA C/ LENTE DE VIDRO | UN | 1 | 151.72 | 151.72
I1480 | LÂMPADA VAPOR DE SÓDIO 360W | UN | 1 | 69.96 | 69.96
I1782 | REATOR AFP P/ LÂMP. V. SÓDIO 360W | UN | 1 | 197.28 | 197.28
|  |  |  | Total: | 504.54
|  |  | Total Simples: |  | 576.465
|  |  | Encargos Sociais: |  | INCLUSO
|  |  | Valor BDI: |  | 0
|  |  | Valor Geral: |  | 576.465
C1663 - LUMINÁRIA FLUORESCENTE COMPLETA C/ 1 LÂMPADA 40W - UN
MAO DE OBRA |  | Unidade | Coeficiente | Preço | Total
I0042 | AJUDANTE DE ELETRICISTA | H | 0.5 | 21.1 | 10.55
I2312 | ELETRICISTA | H | 1 | 26.85 | 26.85
|  |  |  | Total: | 37.4
MATERIAIS
I1361 | LUMINARIA FLUOR. 1X40W COMPLETA C/ LAMPADA | UN | 1 | 52.58 | 52.58
|  |  |  | Total: | 52.58
|  |  | Total Simples: |  | 89.98
|  |  | Encargos Sociais: |  | INCLUSO
|  |  | Valor BDI: |  | 0
|  |  | Valor Geral: |  | 89.98
C1662 - LUMINÁRIA FLUORESCENTE COMPLETA (1 X 16)W - UN
MAO DE OBRA |  | Unidade | Coeficiente | Preço | Total
I0042 | AJUDANTE DE ELETRICISTA | H | 1.1 | 21.1 | 23.21
I2312 | ELETRICISTA | H | 1.1 | 26.85 | 29.535
|  |  |  | Total: | 52.745
MATERIAIS
I1368 | LUMINARIA FLUORESCENTE COMPLETA ( 1 X 16 )W | UN | 1 | 51.34 | 51.34
|  |  |  | Total: | 51.34
|  |  | Total Simples: |  | 104.085
|  |  | Encargos Sociais: |  | INCLUSO
|  |  | Valor BDI: |  | 0
|  |  | Valor Geral: |  | 104.085
C1665 - LUMINÁRIA FLUORESCENTE COMPLETA C/2 LÂMPADAS DE 20W - UN
MAO DE OBRA |  | Unidade | Coeficiente | Preço | Total
I0042 | AJUDANTE DE ELETRICISTA | H | 1.1 | 21.1 | 23.21
I2312 | ELETRICISTA | H | 1.1 | 26.85 | 29.535
|  |  |  | Total: | 52.745
MATERIAIS
I1363 | LUMINARIA FLUORESCENTE 2X20W COMPLETA COM LAMPADA | UN | 1 | 64.71 | 64.71
|  |  |  | Total: | 64.71
|  |  | Total Simples: |  | 117.455
|  |  | Encargos Sociais: |  | INCLUSO
|  |  | Valor BDI: |  | 0
|  |  | Valor Geral: |  | 117.455
C1664 - LUMINÁRIA FLUORESCENTE COMPLETA C/ 3 LÂMPADAS 40W - UN
MAO DE OBRA |  | Unidade | Coeficiente | Preço | Total
I0042 | AJUDANTE DE ELETRICISTA | H | 1.3 | 21.1 | 27.43
I2312 | ELETRICISTA | H | 1.3 | 26.85 | 34.905
|  |  |  | Total: | 62.335
MATERIAIS
I1362 | LUMINARIA FLUOR. 3X40 W COMPLETA C/ LAMPADA | UN | 1 | 100.25 | 100.25
|  |  |  | Total: | 100.25
|  |  | Total Simples: |  | 162.585
|  |  | Encargos Sociais: |  | INCLUSO
|  |  | Valor BDI: |  | 0
|  |  | Valor Geral: |  | 162.585
C1658 - LUMINÁRIA FECHADA, BRAÇO LENTE VIDRO C/ LÂMPADA DE VAPOR DE MERCÚRIO 400W - UN
MAO DE OBRA |  | Unidade | Coeficiente | Preço | Total
I0042 | AJUDANTE DE ELETRICISTA | H | 1.5 | 21.1 | 31.65
I2312 | ELETRICISTA | H | 1.5 | 26.85 | 40.275
|  |  |  | Total: | 71.925
MATERIAIS
I0199 | BASE FUSIVEL DIAZED 25A. COMPLETA | UN | 1 | 40.17 | 40.17
I0278 | BRAÇO METALICO P/ LUMINARIA | UN | 1 | 41.05 | 41.05
I1204 | FUSIVEL DIAZED 25A | UN | 1 | 2.2 | 2.2
I1358 | LUMINARIA FECHADA C/ LENTE DE VIDRO | UN | 1 | 151.72 | 151.72
I1478 | LÂMPADA VAPOR DE MERCURIO 400W/220V | UN | 1 | 58.27 | 58.27
I1775 | REATOR AFP P/ LÂMP. V. MERCÚRIO 400W | UN | 1 | 124.21 | 124.21
|  |  |  | Total: | 417.62
|  |  | Total Simples: |  | 489.545
|  |  | Encargos Sociais: |  | INCLUSO
|  |  | Valor BDI: |  | 0
|  |  | Valor Geral: |  | 489.545
C1659 - LUMINÁRIA FECHADA, BRAÇO, LENTE DE VIDRO E LÂMPADA DE VAPOR DE MERCÚRIO 250W - UN
MAO DE OBRA |  | Unidade | Coeficiente | Preço | Total
I0042 | AJUDANTE DE ELETRICISTA | H | 1.5 | 21.1 | 31.65
I2312 | ELETRICISTA | H | 1.5 | 26.85 | 40.275
|  |  |  | Total: | 71.925
MATERIAIS
I0199 | BASE FUSIVEL DIAZED 25A. COMPLETA | UN | 1 | 40.17 | 40.17
I0278 | BRAÇO METALICO P/ LUMINARIA | UN | 1 | 41.05 | 41.05
I1204 | FUSIVEL DIAZED 25A | UN | 1 | 2.2 | 2.2
I1358 | LUMINARIA FECHADA C/ LENTE DE VIDRO | UN | 1 | 151.72 | 151.72
I1477 | LÂMPADA VAPOR DE MERCURIO 250W/220V | UN | 1 | 42.7 | 42.7
I1781 | REATOR AFP P/ LÂMP. V. MERCÚRIO 250 W | UN | 1 | 107.82 | 107.82
|  |  |  | Total: | 385.66
|  |  | Total Simples: |  | 457.585
|  |  | Encargos Sociais: |  | INCLUSO
|  |  | Valor BDI: |  | 0
|  |  | Valor Geral: |  | 457.585
C1650 - LUMINÁRIA C/LÂMPADA INCANDESCENTE, A PROVA DE TEMPO, VAPOR, ETC. - UN
MAO DE OBRA |  | Unidade | Coeficiente | Preço | Total
I0042 | AJUDANTE DE ELETRICISTA | H | 0.5 | 21.1 | 10.55
I2312 | ELETRICISTA | H | 0.8 | 26.85 | 21.48
|  |  |  | Total: | 32.03
MATERIAIS
I1354 | LUMINARIA A PROVA DE TEMPO, VAPOR, ETC | UN | 1 | 157.55 | 157.55
I1471 | LÂMPADA INCANDESCENTE DE 25 ATÉ 100W | UN | 1 | 3.89 | 3.89
|  |  |  | Total: | 161.44
|  |  | Total Simples: |  | 193.47
|  |  | Encargos Sociais: |  | INCLUSO
|  |  | Valor BDI: |  | 0
|  |  | Valor Geral: |  | 193.47
C1653 - LUMINÁRIA DE ADVERTENCIA - INTERNA/EXTERNA - UN
MAO DE OBRA |  | Unidade | Coeficiente | Preço | Total
I0042 | AJUDANTE DE ELETRICISTA | H | 0.7 | 21.1 | 14.77
I2312 | ELETRICISTA | H | 0.7 | 26.85 | 18.795
|  |  |  | Total: | 33.565
MATERIAIS
I0090 | APARELHO SINALIZADOR OBSTACULOS | UN | 1 | 86.9 | 86.9
|  |  |  | Total: | 86.9
|  |  | Total Simples: |  | 120.46
|  |  | Encargos Sociais: |  | INCLUSO
|  |  | Valor BDI: |  | 0
|  |  | Valor Geral: |  | 120.46
C1652 - LUMINÁRIA COMPLETA, EMBUTIDA EM LAJE P/ PRESÍDIO - UN
MAO DE OBRA |  | Unidade | Coeficiente | Preço | Total
I0042 | AJUDANTE DE ELETRICISTA | H | 1 | 21.1 | 21.1
I0046 | AJUDANTE DE SERRALHEIRO | H | 2.5 | 21.1 | 52.75
I1858 | SERRALHEIRO | H | 2.5 | 26.86 | 67.15
I2312 | ELETRICISTA | H | 1 | 26.85 | 26.85
|  |  |  | Total: | 167.85
MATERIAIS
I0208 | BATENTE DE FERRO | M | 0.6 | 25.17 | 15.102
I0537 | CHAPA DE AÇO GALVANIZADA ESP. 0.3MM | M2 | 0.35 | 39.03 | 13.6605
I1222 | GRADE DE FERRO | M2 | 0.0225 | 108.68 | 2.4453
I1471 | LÂMPADA INCANDESCENTE DE 25 ATÉ 100W | UN | 1 | 3.89 | 3.89
I1784 | REBITES | KG | 0.1 | 63.07 | 6.307
I1898 | SUPORTE ISOLADOR SIMPLES COM ROLDANA PARA MASTRO DE PARA-RAIO COM 1 DESCIDA | UN | 1 | 17.61 | 17.61
|  |  |  | Total: | 59.0148
|  |  | Total Simples: |  | 226.8648
|  |  | Encargos Sociais: |  | INCLUSO
|  |  | Valor BDI: |  | 0
|  |  | Valor Geral: |  | 226.8648
C1641 - LUMINÁRIA FLUORESCENTE COMPLETA C/4 LÂMPADAS DE 20W - UN
MAO DE OBRA |  | Unidade | Coeficiente | Preço | Total
I0042 | AJUDANTE DE ELETRICISTA | H | 1.5 | 21.1 | 31.65
I2312 | ELETRICISTA | H | 1.5 | 26.85 | 40.275
|  |  |  | Total: | 71.925
MATERIAIS
I1366 | LUMINARIA FLUORESCENTE 4X20W COMPLETA COM LAMPADA | UN | 1 | 122.83 | 122.83
|  |  |  | Total: | 122.83
|  |  | Total Simples: |  | 194.755
|  |  | Encargos Sociais: |  | INCLUSO
|  |  | Valor BDI: |  | 0
|  |  | Valor Geral: |  | 194.755
C1640 - LUMINÁRIA FLUORESCENTE COMPLETA C/1 LÂMPADA DE 20W - UN
MAO DE OBRA |  | Unidade | Coeficiente | Preço | Total
I0042 | AJUDANTE DE ELETRICISTA | H | 0.5 | 21.1 | 10.55
I2312 | ELETRICISTA | H | 1 | 26.85 | 26.85
|  |  |  | Total: | 37.4
MATERIAIS
I1360 | LUMINARIA FLUOR. 1X20W COMPLETA C/ LAMPADA | UN | 1 | 51.34 | 51.34
|  |  |  | Total: | 51.34
|  |  | Total Simples: |  | 88.74
|  |  | Encargos Sociais: |  | INCLUSO
|  |  | Valor BDI: |  | 0
|  |  | Valor Geral: |  | 88.74
C1643 - LUMINÁRIA REFLETORA.INTERNA.SIMPLES C/LÂMPADA MERCÚRIO - UN
MAO DE OBRA |  | Unidade | Coeficiente | Preço | Total
I0042 | AJUDANTE DE ELETRICISTA | H | 1 | 21.1 | 21.1
I2312 | ELETRICISTA | H | 1 | 26.85 | 26.85
|  |  |  | Total: | 47.95
MATERIAIS
I1376 | LUMINARIA REFLETORA SIMPLES COM VIDRO | UN | 1 | 62.31 | 62.31
I1478 | LÂMPADA VAPOR DE MERCURIO 400W/220V | UN | 1 | 58.27 | 58.27
|  |  |  | Total: | 120.58
|  |  | Total Simples: |  | 168.53
|  |  | Encargos Sociais: |  | INCLUSO
|  |  | Valor BDI: |  | 0
|  |  | Valor Geral: |  | 168.53
C1642 - LUMINÁRIA FLUORESCENTE COMPLETA C/4 LÂMPADAS DE 40W - UN
MAO DE OBRA |  | Unidade | Coeficiente | Preço | Total
I0042 | AJUDANTE DE ELETRICISTA | H | 1.5 | 21.1 | 31.65
I2312 | ELETRICISTA | H | 1.5 | 26.85 | 40.275
|  |  |  | Total: | 71.925
MATERIAIS
I1367 | LUMINARIA FLUORESCENTE 4X40W COMPLETA COM LAMPADA | UN | 1 | 168.89 | 168.89
|  |  |  | Total: | 168.89
|  |  | Total Simples: |  | 240.815
|  |  | Encargos Sociais: |  | INCLUSO
|  |  | Valor BDI: |  | 0
|  |  | Valor Geral: |  | 240.815
C1639 - LUMINÁRIA FLUORESCENTE COMPLETA (4 X 16)W - UN
MAO DE OBRA |  | Unidade | Coeficiente | Preço | Total
I0042 | AJUDANTE DE ELETRICISTA | H | 1.5 | 21.1 | 31.65
I2312 | ELETRICISTA | H | 1.5 | 26.85 | 40.275
|  |  |  | Total: | 71.925
MATERIAIS
I1372 | LUMINARIA FLUORESCENTE COMPLETA ( 4 X 16 )W | UN | 1 | 122.83 | 122.83
|  |  |  | Total: | 122.83
|  |  | Total Simples: |  | 194.755
|  |  | Encargos Sociais: |  | INCLUSO
|  |  | Valor BDI: |  | 0
|  |  | Valor Geral: |  | 194.755
C1638 - LUMINÁRIA FLUORESCENTE COMPLETA (2 X 32)W - UN
MAO DE OBRA |  | Unidade | Coeficiente | Preço | Total
I0042 | AJUDANTE DE ELETRICISTA | H | 1.1 | 21.1 | 23.21
I2312 | ELETRICISTA | H | 1.1 | 26.85 | 29.535
|  |  |  | Total: | 52.745
MATERIAIS
I1371 | LUMINARIA FLUORESCENTE COMPLETA ( 2 X 32 )W | UN | 1 | 81.26 | 81.26
|  |  |  | Total: | 81.26
|  |  | Total Simples: |  | 134.005
|  |  | Encargos Sociais: |  | INCLUSO
|  |  | Valor BDI: |  | 0
|  |  | Valor Geral: |  | 134.005
C1637 - LUMINÁRIA FLUORESCENTE COMPLETA (1 X 32)W - UN
MAO DE OBRA |  | Unidade | Coeficiente | Preço | Total
I0042 | AJUDANTE DE ELETRICISTA | H | 1.1 | 21.1 | 23.21
I2312 | ELETRICISTA | H | 1.1 | 26.85 | 29.535
|  |  |  | Total: | 52.745
MATERIAIS
I1369 | LUMINARIA FLUORESCENTE COMPLETA ( 1 X 32 )W | UN | 1 | 52.58 | 52.58
|  |  |  | Total: | 52.58
|  |  | Total Simples: |  | 105.325
|  |  | Encargos Sociais: |  | INCLUSO
|  |  | Valor BDI: |  | 0
|  |  | Valor Geral: |  | 105.325
C1636 - LUMINÁRIA FLUORESCENTE COMPLETA ( 4 X 32 )W - UN
MAO DE OBRA |  | Unidade | Coeficiente | Preço | Total
I0042 | AJUDANTE DE ELETRICISTA | H | 1.5 | 21.1 | 31.65
I2312 | ELETRICISTA | H | 1.5 | 26.85 | 40.275
|  |  |  | Total: | 71.925
MATERIAIS
I1373 | LUMINARIA FLUORESCENTE COMPLETA ( 4 X 32 )W | UN | 1 | 168.89 | 168.89
|  |  |  | Total: | 168.89
|  |  | Total Simples: |  | 240.815
|  |  | Encargos Sociais: |  | INCLUSO
|  |  | Valor BDI: |  | 0
|  |  | Valor Geral: |  | 240.815
C1631 - LONA PLÁSTICA PRETA, P/SERVIÇOS EM COBERTAS - M2
MAO DE OBRA |  | Unidade | Coeficiente | Preço | Total
I2391 | PEDREIRO | H | 0.15 | 26.86 | 4.029
I2543 | SERVENTE | H | 0.3 | 20.26 | 6.078
|  |  |  | Total: | 10.107
MATERIAIS
I1348 | LONA PLASTICA PRETA | M2 | 1.05 | 1.15 | 1.2075
|  |  |  | Total: | 1.2075
|  |  | Total Simples: |  | 11.3145
|  |  | Encargos Sociais: |  | INCLUSO
|  |  | Valor BDI: |  | 0
|  |  | Valor Geral: |  | 11.3145
C1630 - LOCAÇÃO DA OBRA - EXECUÇÃO DE GABARITO - M2
MAO DE OBRA |  | Unidade | Coeficiente | Preço | Total
I0498 | CARPINTEIRO | H | 0.13 | 26.86 | 3.4918
I2543 | SERVENTE | H | 0.13 | 20.26 | 2.6338
|  |  |  | Total: | 6.1256
MATERIAIS
I0101 | ARAME GALVANIZADO N.16 BWG | KG | 0.02 | 21.73 | 0.4346
I1691 | PONTALETE / BARROTE DE 3"x3" | M | 0.04 | 16.09 | 0.6436
I1724 | PREGO | KG | 0.012 | 17 | 0.204
I2429 | TABUA DE VIROLA DE 12"x 1" | M2 | 0.009 | 36.64 | 0.32976
|  |  |  | Total: | 1.612
|  |  | Total Simples: |  | 7.7376
|  |  | Encargos Sociais: |  | INCLUSO
|  |  | Valor BDI: |  | 0
|  |  | Valor Geral: |  | 7.7376
C1693 - LUVA DE REDUÇÃO AÇO GALV. D=100X50mm À 100X80mm - UN
MAO DE OBRA |  | Unidade | Coeficiente | Preço | Total
I0043 | AJUDANTE DE ENCANADOR | H | 0.5 | 21.1 | 10.55
I2320 | ENCANADOR | H | 0.5 | 26.18 | 13.09
|  |  |  | Total: | 23.64
MATERIAIS
I1420 | LUVA REDUÇÃO AÇO GALV 4" X 2" | UN | 1 | 200.94 | 200.94
|  |  |  | Total: | 200.94
|  |  | Total Simples: |  | 224.58
|  |  | Encargos Sociais: |  | INCLUSO
|  |  | Valor BDI: |  | 0
|  |  | Valor Geral: |  | 224.58
C1694 - LUVA DE UNIÃO AÇO GALVANIZADO DE (2 1/2") - UN
MAO DE OBRA |  | Unidade | Coeficiente | Preço | Total
I0043 | AJUDANTE DE ENCANADOR | H | 0.8 | 21.1 | 16.88
I2320 | ENCANADOR | H | 0.8 | 26.18 | 20.944
|  |  |  | Total: | 37.824
MATERIAIS
I1433 | LUVA UNIÃO AÇO GALVANIZADO (F.G) (2 1/2") | UN | 1 | 62.68 | 62.68
|  |  |  | Total: | 62.68
|  |  | Total Simples: |  | 100.504
|  |  | Encargos Sociais: |  | INCLUSO
|  |  | Valor BDI: |  | 0
|  |  | Valor Geral: |  | 100.504
C1691 - LUVA DE REDUÇÃO AÇO GALV. D= 20X15mm À 25X20mm - UN
MAO DE OBRA |  | Unidade | Coeficiente | Preço | Total
I0043 | AJUDANTE DE ENCANADOR | H | 0.2 | 21.1 | 4.22
I2320 | ENCANADOR | H | 0.2 | 26.18 | 5.236
|  |  |  | Total: | 9.456
MATERIAIS
I1386 | LUVA REDUÇÃO AÇO GALV 3/4" X 1/2" | UN | 1 | 10.69 | 10.69
|  |  |  | Total: | 10.69
|  |  | Total Simples: |  | 20.146
|  |  | Encargos Sociais: |  | INCLUSO
|  |  | Valor BDI: |  | 0
|  |  | Valor Geral: |  | 20.146
C1692 - LUVA DE REDUÇÃO AÇO GALV. D= 32X15mm À 50X40mm - UN
MAO DE OBRA |  | Unidade | Coeficiente | Preço | Total
I0043 | AJUDANTE DE ENCANADOR | H | 0.35 | 21.1 | 7.385
I2320 | ENCANADOR | H | 0.35 | 26.18 | 9.163
|  |  |  | Total: | 16.548
MATERIAIS
I1418 | LUVA REDUÇÃO AÇO GALV 1 1/4" X 1/2'' | UN | 1 | 22.44 | 22.44
|  |  |  | Total: | 22.44
|  |  | Total Simples: |  | 38.988
|  |  | Encargos Sociais: |  | INCLUSO
|  |  | Valor BDI: |  | 0
|  |  | Valor Geral: |  | 38.988
C1697 - LUVA DUPLA OU DE CORRER PVC P/ESGOTO 40mm - UN
MAO DE OBRA |  | Unidade | Coeficiente | Preço | Total
I0043 | AJUDANTE DE ENCANADOR | H | 0.14 | 21.1 | 2.954
I2320 | ENCANADOR | H | 0.14 | 26.18 | 3.6652
|  |  |  | Total: | 6.6192
MATERIAIS
I0026 | ADESIVO PARA TUBO DE PVC RIGIDO | KG | 0.01 | 63.36 | 0.6336
I1458 | LUVA SIMPLES PVC ESGOTO 40MM | UN | 1 | 1.7 | 1.7
I1888 | SOLUÇÃO LIMPADORA PARA PVC RIGIDO | L | 0.015 | 61.02 | 0.9153
|  |  |  | Total: | 3.2489
|  |  | Total Simples: |  | 9.8681
|  |  | Encargos Sociais: |  | INCLUSO
|  |  | Valor BDI: |  | 0
|  |  | Valor Geral: |  | 9.8681
C1698 - LUVA DUPLA PVC P/ESGOTO D=100mm (4")-C/ANÉIS - UN
MAO DE OBRA |  | Unidade | Coeficiente | Preço | Total
I0043 | AJUDANTE DE ENCANADOR | H | 0.23 | 21.1 | 4.853
I2320 | ENCANADOR | H | 0.23 | 26.18 | 6.0214
|  |  |  | Total: | 10.8744
MATERIAIS
I0073 | ANEL DE BORRACHA P/TUBO PVC 100MM (4'') | UN | 2 | 2.99 | 5.98
I1351 | LUBRIFICANTE PARA TUBO DE PVC | KG | 0.046 | 43.01 | 1.9785
I1434 | LUVA DUPLA PVC ESGOTO 100MM | UN | 1 | 19.58 | 19.58
|  |  |  | Total: | 27.5385
|  |  | Total Simples: |  | 38.4129
|  |  | Encargos Sociais: |  | INCLUSO
|  |  | Valor BDI: |  | 0
|  |  | Valor Geral: |  | 38.4129
C1695 - LUVA DE UNIÃO AÇO GALVANIZADO DE (3") - UN
MAO DE OBRA |  | Unidade | Coeficiente | Preço | Total
I0043 | AJUDANTE DE ENCANADOR | H | 0.8 | 21.1 | 16.88
I2320 | ENCANADOR | H | 0.8 | 26.18 | 20.944
|  |  |  | Total: | 37.824
MATERIAIS
I1431 | LUVA UNIÃO AÇO GALVANIZADO (F.G) (3'') | UN | 1 | 91.94 | 91.94
|  |  |  | Total: | 91.94
|  |  | Total Simples: |  | 129.764
|  |  | Encargos Sociais: |  | INCLUSO
|  |  | Valor BDI: |  | 0
|  |  | Valor Geral: |  | 129.764
C1696 - LUVA DE UNIÃO AÇO GALVANIZADO DE (4") - UN
MAO DE OBRA |  | Unidade | Coeficiente | Preço | Total
I0043 | AJUDANTE DE ENCANADOR | H | 1 | 21.1 | 21.1
I2320 | ENCANADOR | H | 1 | 26.18 | 26.18
|  |  |  | Total: | 47.28
MATERIAIS
I1432 | LUVA UNIÃO AÇO GALVANIZADO (F.G) (4'') | UN | 1 | 150.48 | 150.48
|  |  |  | Total: | 150.48
|  |  | Total Simples: |  | 197.76
|  |  | Encargos Sociais: |  | INCLUSO
|  |  | Valor BDI: |  | 0
|  |  | Valor Geral: |  | 197.76
C1699 - LUVA DUPLA PVC P/ESGOTO D=50mm (2")-C/ANÉIS - UN
MAO DE OBRA |  | Unidade | Coeficiente | Preço | Total
I0043 | AJUDANTE DE ENCANADOR | H | 0.14 | 21.1 | 2.954
I2320 | ENCANADOR | H | 0.14 | 26.18 | 3.6652
|  |  |  | Total: | 6.6192
MATERIAIS
I0076 | ANEL DE BORRACHA P/TUBO PVC 50MM (2'') | UN | 2 | 1.84 | 3.68
I1351 | LUBRIFICANTE PARA TUBO DE PVC | KG | 0.02 | 43.01 | 0.8602
I1435 | LUVA DUPLA PVC ESGOTO 50MM | UN | 1 | 11.94 | 11.94
|  |  |  | Total: | 16.4802
|  |  | Total Simples: |  | 23.0994
|  |  | Encargos Sociais: |  | INCLUSO
|  |  | Valor BDI: |  | 0
|  |  | Valor Geral: |  | 23.0994
C1684 - LUVA BOLSAXBOLSA FERRO FUNDIDO D= 75mm (3") - UN
MAO DE OBRA |  | Unidade | Coeficiente | Preço | Total
I0043 | AJUDANTE DE ENCANADOR | H | 0.58 | 21.1 | 12.238
I2320 | ENCANADOR | H | 0.58 | 26.18 | 15.1844
|  |  |  | Total: | 27.4224
MATERIAIS
I0072 | ANEL DE BORRACHA P/ TUBOS E CONEXÕES F.F. 75MM | UN | 2 | 19.2 | 38.4
I1350 | LUBRIFICANTE PARA TUBO DE FERRO FUNDIDO | KG | 0.0228 | 39.32 | 0.8965
I1398 | LUVA BOLSAXBOLSA FERRO FUNDIDO 75MM (3'') | UN | 1 | 31.35 | 31.35
|  |  |  | Total: | 70.6465
|  |  | Total Simples: |  | 98.0689
|  |  | Encargos Sociais: |  | INCLUSO
|  |  | Valor BDI: |  | 0
|  |  | Valor Geral: |  | 98.0689
C1685 - LUVA BOLSAXBOLSA FERRO FUNDIDO D=100mm (4") - UN
MAO DE OBRA |  | Unidade | Coeficiente | Preço | Total
I0043 | AJUDANTE DE ENCANADOR | H | 0.78 | 21.1 | 16.458
I2320 | ENCANADOR | H | 0.78 | 26.18 | 20.4204
|  |  |  | Total: | 36.8784
MATERIAIS
I0069 | ANEL DE BORRACHA P/ TUBOS E CONEXÕES F.F. 100M | UN | 2 | 22.07 | 44.14
I1350 | LUBRIFICANTE PARA TUBO DE FERRO FUNDIDO | KG | 0.0328 | 39.32 | 1.2897
I1395 | LUVA BOLSAXBOLSA FERRO FUNDIDO 100MM (4'') | UN | 1 | 165.48 | 165.48
|  |  |  | Total: | 210.9097
|  |  | Total Simples: |  | 247.7881
|  |  | Encargos Sociais: |  | INCLUSO
|  |  | Valor BDI: |  | 0
|  |  | Valor Geral: |  | 247.7881
C1686 - LUVA BOLSAXBOLSA FERRO FUNDIDO D=150MM (6') - UN
MAO DE OBRA |  | Unidade | Coeficiente | Preço | Total
I0043 | AJUDANTE DE ENCANADOR | H | 1 | 21.1 | 21.1
I2320 | ENCANADOR | H | 1 | 26.18 | 26.18
|  |  |  | Total: | 47.28
MATERIAIS
I0070 | ANEL DE BORRACHA P/ TUBOS E CONEXÕES F.F. 150MM | UN | 2 | 28.69 | 57.38
I1350 | LUBRIFICANTE PARA TUBO DE FERRO FUNDIDO | KG | 0.0328 | 39.32 | 1.2897
I1396 | LUVA BOLSAXBOLSA FERRO FUNDIDO 150MM (6'') | UN | 1 | 211.73 | 211.73
|  |  |  | Total: | 270.3997
|  |  | Total Simples: |  | 317.6797
|  |  | Encargos Sociais: |  | INCLUSO
|  |  | Valor BDI: |  | 0
|  |  | Valor Geral: |  | 317.6797
C1687 - LUVA DE REDUÇÃO AÇO GALV. D=100X80mm (4"X3") - UN
MAO DE OBRA |  | Unidade | Coeficiente | Preço | Total
I0043 | AJUDANTE DE ENCANADOR | H | 0.5 | 21.1 | 10.55
I2320 | ENCANADOR | H | 0.5 | 26.18 | 13.09
|  |  |  | Total: | 23.64
MATERIAIS
I1421 | LUVA REDUÇÃO AÇO GALV 4" X 3" | UN | 1 | 200.94 | 200.94
|  |  |  | Total: | 200.94
|  |  | Total Simples: |  | 224.58
|  |  | Encargos Sociais: |  | INCLUSO
|  |  | Valor BDI: |  | 0
|  |  | Valor Geral: |  | 224.58
C1680 - LUVA BIPARTIDA FERRO FUNDIDO D= 75mm (3") - UN
MAO DE OBRA |  | Unidade | Coeficiente | Preço | Total
I0043 | AJUDANTE DE ENCANADOR | H | 0.58 | 21.1 | 12.238
I2320 | ENCANADOR | H | 0.58 | 26.18 | 15.1844
|  |  |  | Total: | 27.4224
MATERIAIS
I0072 | ANEL DE BORRACHA P/ TUBOS E CONEXÕES F.F. 75MM | UN | 2 | 19.2 | 38.4
I1350 | LUBRIFICANTE PARA TUBO DE FERRO FUNDIDO | KG | 0.0228 | 39.32 | 0.8965
I1394 | LUVA BIPARTIDA FERRO FUNDIDO 75MM (3'') | UN | 1 | 115.59 | 115.59
|  |  |  | Total: | 154.8865
|  |  | Total Simples: |  | 182.3089
|  |  | Encargos Sociais: |  | INCLUSO
|  |  | Valor BDI: |  | 0
|  |  | Valor Geral: |  | 182.3089
C1681 - LUVA BIPARTIDA FERRO FUNDIDO D=150mm (6") - UN
MAO DE OBRA |  | Unidade | Coeficiente | Preço | Total
I0043 | AJUDANTE DE ENCANADOR | H | 1 | 21.1 | 21.1
I2320 | ENCANADOR | H | 1 | 26.18 | 26.18
|  |  |  | Total: | 47.28
MATERIAIS
I0070 | ANEL DE BORRACHA P/ TUBOS E CONEXÕES F.F. 150MM | UN | 2 | 28.69 | 57.38
I1350 | LUBRIFICANTE PARA TUBO DE FERRO FUNDIDO | KG | 0.0328 | 39.32 | 1.2897
I1392 | LUVA BIPARTIDA FERRO FUNDIDO 150MM (6'') | UN | 1 | 236.92 | 236.92
|  |  |  | Total: | 295.5897
|  |  | Total Simples: |  | 342.8697
|  |  | Encargos Sociais: |  | INCLUSO
|  |  | Valor BDI: |  | 0
|  |  | Valor Geral: |  | 342.8697
C1682 - LUVA BIPARTIDA FERRO FUNDIDO D=100mm (4") - UN
MAO DE OBRA |  | Unidade | Coeficiente | Preço | Total
I0043 | AJUDANTE DE ENCANADOR | H | 0.78 | 21.1 | 16.458
I2320 | ENCANADOR | H | 0.78 | 26.18 | 20.4204
|  |  |  | Total: | 36.8784
MATERIAIS
I0069 | ANEL DE BORRACHA P/ TUBOS E CONEXÕES F.F. 100M | UN | 2 | 22.07 | 44.14
I1350 | LUBRIFICANTE PARA TUBO DE FERRO FUNDIDO | KG | 0.026 | 39.32 | 1.0223
I1391 | LUVA BIPARTIDA FERRO FUNDIDO 100MM (4'') | UN | 1 | 132.56 | 132.56
|  |  |  | Total: | 177.7223
|  |  | Total Simples: |  | 214.6007
|  |  | Encargos Sociais: |  | INCLUSO
|  |  | Valor BDI: |  | 0
|  |  | Valor Geral: |  | 214.6007
C1683 - LUVA BOLSAXBOLSA FERRO FUNDIDO D= 50mm (2") - UN
MAO DE OBRA |  | Unidade | Coeficiente | Preço | Total
I0043 | AJUDANTE DE ENCANADOR | H | 0.41 | 21.1 | 8.651
I2320 | ENCANADOR | H | 0.41 | 26.18 | 10.7338
|  |  |  | Total: | 19.3848
MATERIAIS
I0071 | ANEL DE BORRACHA P/ TUBOS E CONEXÕES F.F. 50MM | UN | 2 | 18.7 | 37.4
I1350 | LUBRIFICANTE PARA TUBO DE FERRO FUNDIDO | KG | 0.0196 | 39.32 | 0.77067
I1397 | LUVA BOLSAXBOLSA FERRO FUNDIDO 50MM (2'') | UN | 1 | 23.05 | 23.05
|  |  |  | Total: | 61.2207
|  |  | Total Simples: |  | 80.6055
|  |  | Encargos Sociais: |  | INCLUSO
|  |  | Valor BDI: |  | 0
|  |  | Valor Geral: |  | 80.6055
C1688 - LUVA DE REDUÇÃO AÇO GALV. D=100X50mm (4"X2") - UN
MAO DE OBRA |  | Unidade | Coeficiente | Preço | Total
I0043 | AJUDANTE DE ENCANADOR | H | 0.5 | 21.1 | 10.55
I2320 | ENCANADOR | H | 0.5 | 26.18 | 13.09
|  |  |  | Total: | 23.64
MATERIAIS
I1420 | LUVA REDUÇÃO AÇO GALV 4" X 2" | UN | 1 | 200.94 | 200.94
|  |  |  | Total: | 200.94
|  |  | Total Simples: |  | 224.58
|  |  | Encargos Sociais: |  | INCLUSO
|  |  | Valor BDI: |  | 0
|  |  | Valor Geral: |  | 224.58
C1689 - LUVA DE REDUÇÃO AÇO GALV. D=100X65mm (4"X2 1/2") - UN
MAO DE OBRA |  | Unidade | Coeficiente | Preço | Total
I0043 | AJUDANTE DE ENCANADOR | H | 0.5 | 21.1 | 10.55
I2320 | ENCANADOR | H | 0.5 | 26.18 | 13.09
|  |  |  | Total: | 23.64
MATERIAIS
I1419 | LUVA REDUÇÃO AÇO GALV 4" X 2 1/2" | UN | 1 | 200.94 | 200.94
|  |  |  | Total: | 200.94
|  |  | Total Simples: |  | 224.58
|  |  | Encargos Sociais: |  | INCLUSO
|  |  | Valor BDI: |  | 0
|  |  | Valor Geral: |  | 224.58
C1690 - LUVA DE REDUÇÃO AÇO GALV. D=80X65mm (3"X2 1/2") - UN
MAO DE OBRA |  | Unidade | Coeficiente | Preço | Total
I0043 | AJUDANTE DE ENCANADOR | H | 0.4 | 21.1 | 8.44
I2320 | ENCANADOR | H | 0.4 | 26.18 | 10.472
|  |  |  | Total: | 18.912
MATERIAIS
I1385 | LUVA REDUÇÃO AÇO GALV 3" X 2 1/2" | UN | 1 | 116.37 | 116.37
|  |  |  | Total: | 116.37
|  |  | Total Simples: |  | 135.282
|  |  | Encargos Sociais: |  | INCLUSO
|  |  | Valor BDI: |  | 0
|  |  | Valor Geral: |  | 135.282
C1675 - LUMINÁRIA TIPO GLOBO VIDRO C/ LÂMPADA MISTA, ATÉ 160W - UN
MAO DE OBRA |  | Unidade | Coeficiente | Preço | Total
I0042 | AJUDANTE DE ELETRICISTA | H | 0.8 | 21.1 | 16.88
I2312 | ELETRICISTA | H | 0.8 | 26.85 | 21.48
|  |  |  | Total: | 38.36
MATERIAIS
I1378 | LUMINARIA TIPO GLOBO DE VIDRO, COM BASE, SEM LÂMPADA | UN | 1 | 69.45 | 69.45
I1474 | LÂMPADA MISTA DE 160W | UN | 1 | 26.86 | 26.86
|  |  |  | Total: | 96.31
|  |  | Total Simples: |  | 134.67
|  |  | Encargos Sociais: |  | INCLUSO
|  |  | Valor BDI: |  | 0
|  |  | Valor Geral: |  | 134.67
C1676 - LUMINÁRIA TIPO GLOBO VIDRO C/ LÂMPADA MISTA, ATÉ 500W - UN
MAO DE OBRA |  | Unidade | Coeficiente | Preço | Total
I0042 | AJUDANTE DE ELETRICISTA | H | 0.8 | 21.1 | 16.88
I2312 | ELETRICISTA | H | 0.8 | 26.85 | 21.48
|  |  |  | Total: | 38.36
MATERIAIS
I1378 | LUMINARIA TIPO GLOBO DE VIDRO, COM BASE, SEM LÂMPADA | UN | 1 | 69.45 | 69.45
I1473 | LÂMPADA MISTA DE 500W | UN | 1 | 67.5 | 67.5
|  |  |  | Total: | 136.95
|  |  | Total Simples: |  | 175.31
|  |  | Encargos Sociais: |  | INCLUSO
|  |  | Valor BDI: |  | 0
|  |  | Valor Geral: |  | 175.31
C1673 - LUMINÁRIA TIPO GLOBO PLÁSTICO C/ LÂMPADA INCANDESCENTE - UN
MAO DE OBRA |  | Unidade | Coeficiente | Preço | Total
I0042 | AJUDANTE DE ELETRICISTA | H | 0.8 | 21.1 | 16.88
I2312 | ELETRICISTA | H | 0.8 | 26.85 | 21.48
|  |  |  | Total: | 38.36
MATERIAIS
I1379 | LUMINARIA TIPO GLOBO PLASTICO, COM BASE, SEM LÂMPADA | UN | 1 | 35.02 | 35.02
I1471 | LÂMPADA INCANDESCENTE DE 25 ATÉ 100W | UN | 1 | 3.89 | 3.89
|  |  |  | Total: | 38.91
|  |  | Total Simples: |  | 77.27
|  |  | Encargos Sociais: |  | INCLUSO
|  |  | Valor BDI: |  | 0
|  |  | Valor Geral: |  | 77.27
C1674 - LUMINÁRIA TIPO GLOBO VIDRO C/ LAMPADA INCANDESCENTE - UN
MAO DE OBRA |  | Unidade | Coeficiente | Preço | Total
I0042 | AJUDANTE DE ELETRICISTA | H | 0.8 | 21.1 | 16.88
I2312 | ELETRICISTA | H | 0.8 | 26.85 | 21.48
|  |  |  | Total: | 38.36
MATERIAIS
I1378 | LUMINARIA TIPO GLOBO DE VIDRO, COM BASE, SEM LÂMPADA | UN | 1 | 69.45 | 69.45
I1471 | LÂMPADA INCANDESCENTE DE 25 ATÉ 100W | UN | 1 | 3.89 | 3.89
|  |  |  | Total: | 73.34
|  |  | Total Simples: |  | 111.7
|  |  | Encargos Sociais: |  | INCLUSO
|  |  | Valor BDI: |  | 0
|  |  | Valor Geral: |  | 111.7
C1671 - LUMINÁRIA REFLETORA COM LÂMPADA HALÓGENA DICROICA 50W - UN
MAO DE OBRA |  | Unidade | Coeficiente | Preço | Total
I0042 | AJUDANTE DE ELETRICISTA | H | 0.5 | 21.1 | 10.55
I2312 | ELETRICISTA | H | 0.8 | 26.85 | 21.48
|  |  |  | Total: | 32.03
MATERIAIS
I1353 | LUMINARIA REFLETORA C/LAMP. DICROICA 50W | UN | 1 | 31.97 | 31.97
|  |  |  | Total: | 31.97
|  |  | Total Simples: |  | 64
|  |  | Encargos Sociais: |  | INCLUSO
|  |  | Valor BDI: |  | 0
|  |  | Valor Geral: |  | 64
C1672 - LUMINÁRIA REFLETORA INTERNA SIMPLES C/OU S/VIDRO - UN
MAO DE OBRA |  | Unidade | Coeficiente | Preço | Total
I0042 | AJUDANTE DE ELETRICISTA | H | 0.8 | 21.1 | 16.88
I2312 | ELETRICISTA | H | 0.8 | 26.85 | 21.48
|  |  |  | Total: | 38.36
MATERIAIS
I1376 | LUMINARIA REFLETORA SIMPLES COM VIDRO | UN | 1 | 62.31 | 62.31
I1478 | LÂMPADA VAPOR DE MERCURIO 400W/220V | UN | 1 | 58.27 | 58.27
|  |  |  | Total: | 120.58
|  |  | Total Simples: |  | 158.94
|  |  | Encargos Sociais: |  | INCLUSO
|  |  | Valor BDI: |  | 0
|  |  | Valor Geral: |  | 158.94
C1670 - LUMINÁRIA REFLETORA COM LÂMPADA HALÓGENA DICROICA 75W - UN
MAO DE OBRA |  | Unidade | Coeficiente | Preço | Total
I0042 | AJUDANTE DE ELETRICISTA | H | 0.5 | 21.1 | 10.55
I2312 | ELETRICISTA | H | 0.8 | 26.85 | 21.48
|  |  |  | Total: | 32.03
MATERIAIS
I1352 | LUMINARIA REFLETORA C/LAMP. DICROICA 75W | UN | 1 | 58.65 | 58.65
|  |  |  | Total: | 58.65
|  |  | Total Simples: |  | 90.68
|  |  | Encargos Sociais: |  | INCLUSO
|  |  | Valor BDI: |  | 0
|  |  | Valor Geral: |  | 90.68
C1679 - LUVA BIPARTIDA FERRO FUNDIDO D= 50mm (2") - UN
MAO DE OBRA |  | Unidade | Coeficiente | Preço | Total
I0043 | AJUDANTE DE ENCANADOR | H | 0.41 | 21.1 | 8.651
I2320 | ENCANADOR | H | 0.41 | 26.18 | 10.7338
|  |  |  | Total: | 19.3848
MATERIAIS
I0071 | ANEL DE BORRACHA P/ TUBOS E CONEXÕES F.F. 50MM | UN | 2 | 18.7 | 37.4
I1350 | LUBRIFICANTE PARA TUBO DE FERRO FUNDIDO | KG | 0.0196 | 39.32 | 0.77067
I1393 | LUVA BIPARTIDA FERRO FUNDIDO 50MM (2'') | UN | 1 | 90.84 | 90.84
|  |  |  | Total: | 129.0107
|  |  | Total Simples: |  | 148.3955
|  |  | Encargos Sociais: |  | INCLUSO
|  |  | Valor BDI: |  | 0
|  |  | Valor Geral: |  | 148.3955
C1677 - LUMINÁRIA TIPO SPOT DIRECIONAL C/ BRAÇO E C/ LÂMPADA INCANDESCENTE - UN
MAO DE OBRA |  | Unidade | Coeficiente | Preço | Total
I0042 | AJUDANTE DE ELETRICISTA | H | 0.8 | 21.1 | 16.88
I2312 | ELETRICISTA | H | 0.8 | 26.85 | 21.48
|  |  |  | Total: | 38.36
MATERIAIS
I1377 | LUMINARIA SPOT DIRECIONAL C/BRACO | UN | 1 | 52.32 | 52.32
I1471 | LÂMPADA INCANDESCENTE DE 25 ATÉ 100W | UN | 1 | 3.89 | 3.89
|  |  |  | Total: | 56.21
|  |  | Total Simples: |  | 94.57
|  |  | Encargos Sociais: |  | INCLUSO
|  |  | Valor BDI: |  | 0
|  |  | Valor Geral: |  | 94.57
C1678 - LUMINÁRIA TIPO SPOT SIMPLES C/ LÂMPADA INCANDESCENTE - UN
MAO DE OBRA |  | Unidade | Coeficiente | Preço | Total
I0042 | AJUDANTE DE ELETRICISTA | H | 0.8 | 21.1 | 16.88
I2312 | ELETRICISTA | H | 0.8 | 26.85 | 21.48
|  |  |  | Total: | 38.36
MATERIAIS
I1380 | LUMINARIA TIPO SPOT SIMPLES | UN | 1 | 15.62 | 15.62
I1471 | LÂMPADA INCANDESCENTE DE 25 ATÉ 100W | UN | 1 | 3.89 | 3.89
|  |  |  | Total: | 19.51
|  |  | Total Simples: |  | 57.87
|  |  | Encargos Sociais: |  | INCLUSO
|  |  | Valor BDI: |  | 0
|  |  | Valor Geral: |  | 57.87
C2799 - ESCORAMENTO CONTÍNUO DE VALAS C/PRANCHAS METÁLICAS DE 2.00M - M2
EQUIPAMENTOS (CHORARIO) |  | Unidade | Coeficiente | Preço | Total
I0727 | COMPRESSOR DE AR 170 PCM (CHP) | H | 0.08 | 108.6596 | 8.6928
I0769 | ROMPEDOR PNEUMÁTICO (CHP) | H | 0.08 | 30.0043 | 2.4003
|  |  |  | Total: | 11.0931
MAO DE OBRA
I2543 | SERVENTE | H | 0.3 | 20.26 | 6.078
|  |  |  | Total: | 6.078
MATERIAIS
I0534 | CHAPA DE AÇO FINA 3/16" (4,75MM - 38,00KG/M2) | KG | 1.8395 | 7.74 | 14.2377
I2370 | LINHA EM MADEIRA DE LEI DE 5"x2.1/2" | M | 0.13 | 23.13 | 3.0069
|  |  |  | Total: | 17.2446
|  |  | Total Simples: |  | 34.4157
|  |  | Encargos Sociais: |  | INCLUSO
|  |  | Valor BDI: |  | 0
|  |  | Valor Geral: |  | 34.4157
C2791 - ESCAVAÇÃO MECÂNICA SOLO DE 1A CAT. PROF. DE 4.01 a 6.00m - M3
EQUIPAMENTOS (CHORARIO) |  | Unidade | Coeficiente | Preço | Total
I0735 | ESCAVADEIRA HIDRÁULICA (CHP) | H | 0.055 | 288.1126 | 15.8462
|  |  |  | Total: | 15.8462
MAO DE OBRA
I2543 | SERVENTE | H | 0.11 | 20.26 | 2.2286
|  |  |  | Total: | 2.2286
|  |  | Total Simples: |  | 18.0748
|  |  | Encargos Sociais: |  | INCLUSO
|  |  | Valor BDI: |  | 0
|  |  | Valor Geral: |  | 18.0748
C2792 - ESCAVAÇÃO MECÂNICA SOLO DE 1A CAT. PROF. DE 6.01 a 8.00m - M3
EQUIPAMENTOS (CHORARIO) |  | Unidade | Coeficiente | Preço | Total
I0734 | DRAG LINE (CHP) | H | 0.138 | 395.7484 | 54.6133
|  |  |  | Total: | 54.6133
MAO DE OBRA
I2543 | SERVENTE | H | 0.13 | 20.26 | 2.6338
|  |  |  | Total: | 2.6338
|  |  | Total Simples: |  | 57.2471
|  |  | Encargos Sociais: |  | INCLUSO
|  |  | Valor BDI: |  | 0
|  |  | Valor Geral: |  | 57.2471
C2793 - ESCAVAÇÃO MECÂNICA SOLO DE 2A CAT. PROF. DE 2.01 a 4.00m - M3
EQUIPAMENTOS (CHORARIO) |  | Unidade | Coeficiente | Preço | Total
I0727 | COMPRESSOR DE AR 170 PCM (CHP) | H | 0.09 | 108.6596 | 9.7794
I0765 | RETRO ESCAVADEIRA DE PNEUS (CHP) | H | 0.13 | 140.732 | 18.2952
I0769 | ROMPEDOR PNEUMÁTICO (CHP) | H | 0.09 | 30.0043 | 2.7004
|  |  |  | Total: | 30.775
MAO DE OBRA
I2543 | SERVENTE | H | 0.13 | 20.26 | 2.6338
|  |  |  | Total: | 2.6338
|  |  | Total Simples: |  | 33.4087
|  |  | Encargos Sociais: |  | INCLUSO
|  |  | Valor BDI: |  | 0
|  |  | Valor Geral: |  | 33.4087
C2794 - ESCAVAÇÃO MECÂNICA SOLO DE 2A CAT. PROF. DE 4.01 a 6.00m - M3
EQUIPAMENTOS (CHORARIO) |  | Unidade | Coeficiente | Preço | Total
I0727 | COMPRESSOR DE AR 170 PCM (CHP) | H | 0.09 | 108.6596 | 9.7794
I0735 | ESCAVADEIRA HIDRÁULICA (CHP) | H | 0.1 | 288.1126 | 28.8113
I0769 | ROMPEDOR PNEUMÁTICO (CHP) | H | 0.09 | 30.0043 | 2.7004
|  |  |  | Total: | 41.2911
MAO DE OBRA
I2543 | SERVENTE | H | 0.13 | 20.26 | 2.6338
|  |  |  | Total: | 2.6338
|  |  | Total Simples: |  | 43.9248
|  |  | Encargos Sociais: |  | INCLUSO
|  |  | Valor BDI: |  | 0
|  |  | Valor Geral: |  | 43.9248
C2795 - ESCAVAÇÃO MECÂNICA SOLO DE 2A. CAT. PROF. DE 6.01 a 8.00m - M3
EQUIPAMENTOS (CHORARIO) |  | Unidade | Coeficiente | Preço | Total
I0727 | COMPRESSOR DE AR 170 PCM (CHP) | H | 0.09 | 108.6596 | 9.7794
I0734 | DRAG LINE (CHP) | H | 0.179 | 395.7484 | 70.839
I0769 | ROMPEDOR PNEUMÁTICO (CHP) | H | 0.09 | 30.0043 | 2.7004
|  |  |  | Total: | 83.3188
MAO DE OBRA
I2543 | SERVENTE | H | 0.13 | 20.26 | 2.6338
|  |  |  | Total: | 2.6338
|  |  | Total Simples: |  | 85.9525
|  |  | Encargos Sociais: |  | INCLUSO
|  |  | Valor BDI: |  | 0
|  |  | Valor Geral: |  | 85.9525
C2796 - ESCAVAÇÃO MECÂNICA SOLO DE 2A.CAT. PROF. ATÉ 2.00m - M3
EQUIPAMENTOS (CHORARIO) |  | Unidade | Coeficiente | Preço | Total
I0727 | COMPRESSOR DE AR 170 PCM (CHP) | H | 0.07 | 108.6596 | 7.6062
I0765 | RETRO ESCAVADEIRA DE PNEUS (CHP) | H | 0.075 | 140.732 | 10.5549
I0769 | ROMPEDOR PNEUMÁTICO (CHP) | H | 0.07 | 30.0043 | 2.1003
|  |  |  | Total: | 20.2614
MAO DE OBRA
I2543 | SERVENTE | H | 0.13 | 20.26 | 2.6338
|  |  |  | Total: | 2.6338
|  |  | Total Simples: |  | 22.8952
|  |  | Encargos Sociais: |  | INCLUSO
|  |  | Valor BDI: |  | 0
|  |  | Valor Geral: |  | 22.8952
C2797 - ESCAVAÇÃO SUBMERSA (DRAGAGEM) - M3
EQUIPAMENTOS (CHORARIO) |  | Unidade | Coeficiente | Preço | Total
I0734 | DRAG LINE (CHP) | H | 0.15 | 395.7484 | 59.3623
|  |  |  | Total: | 59.3623
MAO DE OBRA
I2543 | SERVENTE | H | 0.15 | 20.26 | 3.039
|  |  |  | Total: | 3.039
|  |  | Total Simples: |  | 62.4013
|  |  | Encargos Sociais: |  | INCLUSO
|  |  | Valor BDI: |  | 0
|  |  | Valor Geral: |  | 62.4013
C2798 - ESCORAMENTO CONTÍNUO COM CHAPA COMPENSADA DE 12mm - M2
MAO DE OBRA |  | Unidade | Coeficiente | Preço | Total
I0498 | CARPINTEIRO | H | 0.2 | 26.86 | 5.372
I2543 | SERVENTE | H | 0.5 | 20.26 | 10.13
|  |  |  | Total: | 15.502
MATERIAIS
I0198 | PONTALETE / BARROTE DE 3"x3" - APARELHADO | M | 0.07 | 22.11 | 1.5477
I0529 | CHAPA COMPENSADO RESINADO 12MM (1.10 X 2.20M) | M2 | 0.0413 | 35.95 | 1.4847
I2370 | LINHA EM MADEIRA DE LEI DE 5"x2.1/2" | M | 0.13 | 23.13 | 3.0069
I2410 | PREGO 18X27 (2.1/2" x 10) (APROXIMADAMENTE 198UN/KG) | KG | 0.1 | 14.2 | 1.42
|  |  |  | Total: | 7.4593
|  |  | Total Simples: |  | 22.9613
|  |  | Encargos Sociais: |  | INCLUSO
|  |  | Valor BDI: |  | 0
|  |  | Valor Geral: |  | 22.9613
C2790 - ESCAVAÇÃO MECÂNICA SOLO DE 1A CAT. PROF. DE 2.01 a 4.00m - M3
EQUIPAMENTOS (CHORARIO) |  | Unidade | Coeficiente | Preço | Total
I0765 | RETRO ESCAVADEIRA DE PNEUS (CHP) | H | 0.075 | 140.732 | 10.5549
|  |  |  | Total: | 10.5549
MAO DE OBRA
I2543 | SERVENTE | H | 0.13 | 20.26 | 2.6338
|  |  |  | Total: | 2.6338
|  |  | Total Simples: |  | 13.1887
|  |  | Encargos Sociais: |  | INCLUSO
|  |  | Valor BDI: |  | 0
|  |  | Valor Geral: |  | 13.1887
C2788 - ESCAVAÇÃO MANUAL SOLO DE 2A CAT. PROF. DE 4.51 a 6.00m - M3
MAO DE OBRA |  | Unidade | Coeficiente | Preço | Total
I2543 | SERVENTE | H | 8.88 | 20.26 | 179.9088
|  |  |  | Total: | 179.9088
|  |  | Total Simples: |  | 179.9088
|  |  | Encargos Sociais: |  | INCLUSO
|  |  | Valor BDI: |  | 0
|  |  | Valor Geral: |  | 179.9088
C2789 - ESCAVAÇÃO MECÂNICA SOLO DE 1A CAT. PROF. ATÉ 2.00m - M3
EQUIPAMENTOS (CHORARIO) |  | Unidade | Coeficiente | Preço | Total
I0765 | RETRO ESCAVADEIRA DE PNEUS (CHP) | H | 0.055 | 140.732 | 7.7403
|  |  |  | Total: | 7.7403
MAO DE OBRA
I2543 | SERVENTE | H | 0.11 | 20.26 | 2.2286
|  |  |  | Total: | 2.2286
|  |  | Total Simples: |  | 9.9689
|  |  | Encargos Sociais: |  | INCLUSO
|  |  | Valor BDI: |  | 0
|  |  | Valor Geral: |  | 9.9689
C2782 - ESCAVAÇÃO MANUAL SOLO DE 1A CAT. PROF. DE 3.01 a 4.50m - M3
MAO DE OBRA |  | Unidade | Coeficiente | Preço | Total
I2543 | SERVENTE | H | 4.1 | 20.26 | 83.066
|  |  |  | Total: | 83.066
|  |  | Total Simples: |  | 83.066
|  |  | Encargos Sociais: |  | INCLUSO
|  |  | Valor BDI: |  | 0
|  |  | Valor Geral: |  | 83.066
C2783 - ESCAVAÇÃO MANUAL SOLO DE 1A CAT. PROF. DE 4.51 a 6.00m - M3
MAO DE OBRA |  | Unidade | Coeficiente | Preço | Total
I2543 | SERVENTE | H | 4.8 | 20.26 | 97.248
|  |  |  | Total: | 97.248
|  |  | Total Simples: |  | 97.248
|  |  | Encargos Sociais: |  | INCLUSO
|  |  | Valor BDI: |  | 0
|  |  | Valor Geral: |  | 97.248
C2780 - REJUNTAMENTO C/ ARG. PRÉ-FABRICADA, JUNTA ENTRE 6mm E 10mm EM CERÂMICA, ATÉ 30x30 cm (900 cm²) (PAREDE/PISO) - M2
MAO DE OBRA |  | Unidade | Coeficiente | Preço | Total
I1328 | LADRILHISTA | H | 0.2 | 26.86 | 5.372
I2543 | SERVENTE | H | 0.2 | 20.26 | 4.052
|  |  |  | Total: | 9.424
MATERIAIS
I0118 | ARGAMASSA PRE-FABRICADA PARA REJUNTAMENTO | KG | 0.933 | 6.57 | 6.1298
|  |  |  | Total: | 6.1298
|  |  | Total Simples: |  | 15.5538
|  |  | Encargos Sociais: |  | INCLUSO
|  |  | Valor BDI: |  | 0
|  |  | Valor Geral: |  | 15.5538
C2781 - ESCAVAÇÃO MANUAL SOLO DE 1A CAT. PROF. DE 1.51 a 3.00m - M3
MAO DE OBRA |  | Unidade | Coeficiente | Preço | Total
I2543 | SERVENTE | H | 3.5 | 20.26 | 70.91
|  |  |  | Total: | 70.91
|  |  | Total Simples: |  | 70.91
|  |  | Encargos Sociais: |  | INCLUSO
|  |  | Valor BDI: |  | 0
|  |  | Valor Geral: |  | 70.91
C2786 - ESCAVAÇÃO MANUAL SOLO DE 2A CAT. PROF. DE 1.51 a 3.00m - M3
MAO DE OBRA |  | Unidade | Coeficiente | Preço | Total
I2543 | SERVENTE | H | 5.29 | 20.26 | 107.1754
|  |  |  | Total: | 107.1754
|  |  | Total Simples: |  | 107.1754
|  |  | Encargos Sociais: |  | INCLUSO
|  |  | Valor BDI: |  | 0
|  |  | Valor Geral: |  | 107.1754
C2787 - ESCAVAÇÃO MANUAL SOLO DE 2A CAT. PROF. DE 3.01 a 4.50m - M3
MAO DE OBRA |  | Unidade | Coeficiente | Preço | Total
I2543 | SERVENTE | H | 7.08 | 20.26 | 143.4408
|  |  |  | Total: | 143.4408
|  |  | Total Simples: |  | 143.4408
|  |  | Encargos Sociais: |  | INCLUSO
|  |  | Valor BDI: |  | 0
|  |  | Valor Geral: |  | 143.4408
C2784 - ESCAVAÇÃO MANUAL SOLO DE 1A.CAT. PROF. ATÉ 1.50m - M3
MAO DE OBRA |  | Unidade | Coeficiente | Preço | Total
I2543 | SERVENTE | H | 2.65 | 20.26 | 53.689
|  |  |  | Total: | 53.689
|  |  | Total Simples: |  | 53.689
|  |  | Encargos Sociais: |  | INCLUSO
|  |  | Valor BDI: |  | 0
|  |  | Valor Geral: |  | 53.689
C2785 - ESCAVAÇÃO MANUAL SOLO DE 2A CAT. PROF. ATÉ 1.50m - M3
MAO DE OBRA |  | Unidade | Coeficiente | Preço | Total
I2543 | SERVENTE | H | 3.5 | 20.26 | 70.91
|  |  |  | Total: | 70.91
|  |  | Total Simples: |  | 70.91
|  |  | Encargos Sociais: |  | INCLUSO
|  |  | Valor BDI: |  | 0
|  |  | Valor Geral: |  | 70.91
C2777 - ESCAVAÇÃO DE MATERIAL DE 3A. CAT A FOGO - M3
EQUIPAMENTOS (CHORARIO) |  | Unidade | Coeficiente | Preço | Total
I0728 | COMPRESSOR DE AR 250 PCM (CHP) | H | 0.194 | 137.6289 | 26.7
I0759 | PERFURATRIZ PNEUMÁTICA (CHP) | H | 0.388 | 28.0274 | 10.8746
|  |  |  | Total: | 37.5746
MAO DE OBRA
I0221 | BLASTER | H | 0.3876 | 26.73 | 10.3605
I2543 | SERVENTE | H | 2.8864 | 20.26 | 58.4785
|  |  |  | Total: | 68.839
MATERIAIS
I2326 | ESPOLETA | UN | 0.5 | 7.4 | 3.7
I2329 | ESTOPIM | M | 2.5 | 7.25 | 18.125
I2417 | RETARDO 10 SEGUNDOS | UN | 0.5 | 70.08 | 35.04
I2507 | DINAMITE 60% | KG | 1.32 | 18.67 | 24.6444
|  |  |  | Total: | 81.5094
|  |  | Total Simples: |  | 187.9231
|  |  | Encargos Sociais: |  | INCLUSO
|  |  | Valor BDI: |  | 0
|  |  | Valor Geral: |  | 187.9231
C2779 - ESCAVAÇÃO EM S.Q.N SATURADO, PROF.2.0 a 12.0m (POÇO AMAZONAS) - M3
MAO DE OBRA |  | Unidade | Coeficiente | Preço | Total
I2543 | SERVENTE | H | 11.32 | 20.26 | 229.3432
|  |  |  | Total: | 229.3432
|  |  | Total Simples: |  | 229.3432
|  |  | Encargos Sociais: |  | INCLUSO
|  |  | Valor BDI: |  | 0
|  |  | Valor Geral: |  | 229.3432
C2773 - ESCADA DE MARINHEIRO, DEGRAUS FERRO REDONDO 1" - M
MAO DE OBRA |  | Unidade | Coeficiente | Preço | Total
I0037 | AJUDANTE | H | 1.55 | 21.1 | 32.705
I0121 | ARMADOR/FERREIRO | H | 1.55 | 26.86 | 41.633
I2391 | PEDREIRO | H | 1.3 | 26.86 | 34.918
|  |  |  | Total: | 109.256
MATERIAIS
I0163 | AÇO CA-50 | KG | 13.75 | 7.1 | 97.625
|  |  |  | Total: | 97.625
SERVIÇOS
C0170 | ARGAMASSA DE CIMENTO E AREIA S/PEN. TRAÇO 1:3 | M3 | 0.004 | 649.2933 | 2.5972
|  |  |  | Total: | 2.5972
|  |  | Total Simples: |  | 209.4782
|  |  | Encargos Sociais: |  | INCLUSO
|  |  | Valor BDI: |  | 0
|  |  | Valor Geral: |  | 209.4782
C2774 - ESCADA DE MARINHEIRO, DEGRAUS FERRO REDONDO 1/2" - M
MAO DE OBRA |  | Unidade | Coeficiente | Preço | Total
I0037 | AJUDANTE | H | 0.69 | 21.1 | 14.559
I0121 | ARMADOR/FERREIRO | H | 0.69 | 26.86 | 18.5334
I2391 | PEDREIRO | H | 1.3 | 26.86 | 34.918
|  |  |  | Total: | 68.0104
MATERIAIS
I0163 | AÇO CA-50 | KG | 3.47 | 7.1 | 24.637
|  |  |  | Total: | 24.637
SERVIÇOS
C0170 | ARGAMASSA DE CIMENTO E AREIA S/PEN. TRAÇO 1:3 | M3 | 0.004 | 649.2933 | 2.5972
|  |  |  | Total: | 2.5972
|  |  | Total Simples: |  | 95.2446
|  |  | Encargos Sociais: |  | INCLUSO
|  |  | Valor BDI: |  | 0
|  |  | Valor Geral: |  | 95.2446
C2775 - ESCADA DE MARINHEIRO, DEGRAUS FERRO REDONDO 3/4" - M
MAO DE OBRA |  | Unidade | Coeficiente | Preço | Total
I0037 | AJUDANTE | H | 1.55 | 21.1 | 32.705
I0121 | ARMADOR/FERREIRO | H | 1.55 | 26.86 | 41.633
I2391 | PEDREIRO | H | 1.3 | 26.86 | 34.918
|  |  |  | Total: | 109.256
MATERIAIS
I0163 | AÇO CA-50 | KG | 7.76 | 7.1 | 55.096
|  |  |  | Total: | 55.096
SERVIÇOS
C0170 | ARGAMASSA DE CIMENTO E AREIA S/PEN. TRAÇO 1:3 | M3 | 0.004 | 649.2933 | 2.5972
|  |  |  | Total: | 2.5972
|  |  | Total Simples: |  | 166.9492
|  |  | Encargos Sociais: |  | INCLUSO
|  |  | Valor BDI: |  | 0
|  |  | Valor Geral: |  | 166.9492
C2776 - ESCADA DE MARINHEIRO EM FERRO REDONDO 1" - M
MAO DE OBRA |  | Unidade | Coeficiente | Preço | Total
I0037 | AJUDANTE | H | 2.2 | 21.1 | 46.42
I0121 | ARMADOR/FERREIRO | H | 2.2 | 26.86 | 59.092
I2391 | PEDREIRO | H | 0.3 | 26.86 | 8.058
|  |  |  | Total: | 113.57
MATERIAIS
I0163 | AÇO CA-50 | KG | 13.7 | 7.1 | 97.27
I1061 | ELETRODOS | KG | 0.12 | 32.44 | 3.8928
|  |  |  | Total: | 101.1628
|  |  | Total Simples: |  | 214.7328
|  |  | Encargos Sociais: |  | INCLUSO
|  |  | Valor BDI: |  | 0
|  |  | Valor Geral: |  | 214.7328
C2770 - ESCADA DE MARINHEIRO TIPO PISCINA EM FERRO CHATO - M
MAO DE OBRA |  | Unidade | Coeficiente | Preço | Total
I0037 | AJUDANTE | H | 4 | 21.1 | 84.4
I0121 | ARMADOR/FERREIRO | H | 4.43 | 26.86 | 118.9898
I1879 | SOLDADOR | H | 0.9 | 27.7 | 24.93
I2391 | PEDREIRO | H | 0.3 | 26.86 | 8.058
|  |  |  | Total: | 236.3778
MATERIAIS
I0794 | CHUMBADOR TIPO PARABOULT 3/8 X 3 1/2" | UN | 5.4 | 3.27 | 17.658
I1061 | ELETRODOS | KG | 0.38 | 32.44 | 12.3272
I2168 | TUBO AÇO GALVANIZADO DE 25MM (1") | M | 1.15 | 34.49 | 39.6635
I2335 | FERRO CHATO 2.1/2" x 1/2" (6,33KG/M) | KG | 0.63 | 9.18 | 5.7834
I2336 | FERRO CHATO 2.1/2" x 3/8" (4,74KG/M) | KG | 16.23 | 9.18 | 148.9914
|  |  |  | Total: | 224.4235
|  |  | Total Simples: |  | 460.8013
|  |  | Encargos Sociais: |  | INCLUSO
|  |  | Valor BDI: |  | 0
|  |  | Valor Geral: |  | 460.8013
C2771 - ESCADA DE MARINHEIRO TIPO PISCINA, TUBO GALVANIZADO 1" - M
MAO DE OBRA |  | Unidade | Coeficiente | Preço | Total
I0037 | AJUDANTE | H | 2.2 | 21.1 | 46.42
I0121 | ARMADOR/FERREIRO | H | 2.2 | 26.86 | 59.092
I1879 | SOLDADOR | H | 0.29 | 27.7 | 8.033
I2391 | PEDREIRO | H | 0.3 | 26.86 | 8.058
|  |  |  | Total: | 121.603
MATERIAIS
I0794 | CHUMBADOR TIPO PARABOULT 3/8 X 3 1/2" | UN | 1.33 | 3.27 | 4.3491
I1061 | ELETRODOS | KG | 0.12 | 32.44 | 3.8928
I2168 | TUBO AÇO GALVANIZADO DE 25MM (1") | M | 4.02 | 34.49 | 138.6498
|  |  |  | Total: | 146.8917
|  |  | Total Simples: |  | 268.4947
|  |  | Encargos Sociais: |  | INCLUSO
|  |  | Valor BDI: |  | 0
|  |  | Valor Geral: |  | 268.4947
C2772 - ESCADA DE MARINHEIRO TIPO PISCINA, FERRO REDONDO 1" - M
MAO DE OBRA |  | Unidade | Coeficiente | Preço | Total
I0037 | AJUDANTE | H | 2.2 | 21.1 | 46.42
I0121 | ARMADOR/FERREIRO | H | 2.2 | 26.86 | 59.092
I1879 | SOLDADOR | H | 0.29 | 27.7 | 8.033
I2391 | PEDREIRO | H | 0.3 | 26.86 | 8.058
|  |  |  | Total: | 121.603
MATERIAIS
I0163 | AÇO CA-50 | KG | 13.23 | 7.1 | 93.933
I1061 | ELETRODOS | KG | 0.12 | 32.44 | 3.8928
|  |  |  | Total: | 97.8258
|  |  | Total Simples: |  | 219.4288
|  |  | Encargos Sociais: |  | INCLUSO
|  |  | Valor BDI: |  | 0
|  |  | Valor Geral: |  | 219.4288
C2768 - ESCADA DE MARINHEIRO EM FERRO CHATO C/PROTEÇÃO - M
MAO DE OBRA |  | Unidade | Coeficiente | Preço | Total
I0037 | AJUDANTE | H | 8 | 21.1 | 168.8
I0121 | ARMADOR/FERREIRO | H | 10 | 26.86 | 268.6
I1879 | SOLDADOR | H | 3 | 27.7 | 83.1
I2391 | PEDREIRO | H | 0.3 | 26.86 | 8.058
|  |  |  | Total: | 528.558
MATERIAIS
I0794 | CHUMBADOR TIPO PARABOULT 3/8 X 3 1/2" | UN | 4 | 3.27 | 13.08
I1061 | ELETRODOS | KG | 1.23 | 32.44 | 39.9012
I2168 | TUBO AÇO GALVANIZADO DE 25MM (1") | M | 1.25 | 34.49 | 43.1125
I2333 | FERRO CHATO 2" x 1/4" (2,53KG/M) | KG | 6.12 | 9.27 | 56.7324
I2336 | FERRO CHATO 2.1/2" x 3/8" (4,74KG/M) | KG | 20.41 | 9.18 | 187.3638
|  |  |  | Total: | 340.1899
|  |  | Total Simples: |  | 868.7479
|  |  | Encargos Sociais: |  | INCLUSO
|  |  | Valor BDI: |  | 0
|  |  | Valor Geral: |  | 868.7479
C2769 - ESCADA DE MARINHEIRO EM FERRO CHATO S/PROTEÇÃO - M
MAO DE OBRA |  | Unidade | Coeficiente | Preço | Total
I0037 | AJUDANTE | H | 2 | 21.1 | 42.2
I0121 | ARMADOR/FERREIRO | H | 3 | 26.86 | 80.58
I1879 | SOLDADOR | H | 0.63 | 27.7 | 17.451
I2391 | PEDREIRO | H | 0.3 | 26.86 | 8.058
|  |  |  | Total: | 148.289
MATERIAIS
I0794 | CHUMBADOR TIPO PARABOULT 3/8 X 3 1/2" | UN | 4 | 3.27 | 13.08
I1061 | ELETRODOS | KG | 0.32 | 32.44 | 10.3808
I2168 | TUBO AÇO GALVANIZADO DE 25MM (1") | M | 1.87 | 34.49 | 64.4963
I2335 | FERRO CHATO 2.1/2" x 1/2" (6,33KG/M) | KG | 4.65 | 9.18 | 42.687
I2336 | FERRO CHATO 2.1/2" x 3/8" (4,74KG/M) | KG | 11.15 | 9.18 | 102.357
|  |  |  | Total: | 233.0011
|  |  | Total Simples: |  | 381.2901
|  |  | Encargos Sociais: |  | INCLUSO
|  |  | Valor BDI: |  | 0
|  |  | Valor Geral: |  | 381.2901
C2766 - ENSAIO DE HIDRÔMETRO - BAN
MAO DE OBRA |  | Unidade | Coeficiente | Preço | Total
I0151 | AUX. TÉCNICO INICIAL CAGECE | H | 0.33 | 37.98 | 12.5334
I2378 | MECANICO HIDROMETRO INIC. CAGE | H | 2 | 26.2 | 52.4
I2543 | SERVENTE | H | 0.5 | 20.26 | 10.13
|  |  |  | Total: | 75.0634
|  |  | Total Simples: |  | 75.0634
|  |  | Encargos Sociais: |  | INCLUSO
|  |  | Valor BDI: |  | 0
|  |  | Valor Geral: |  | 75.0634
C2767 - ENSECADEIRA COM SACOS DE AREIA, S/ FORNECIMENTO DE AREIA - M3
MAO DE OBRA |  | Unidade | Coeficiente | Preço | Total
I2543 | SERVENTE | H | 4 | 20.26 | 81.04
|  |  |  | Total: | 81.04
MATERIAIS
I0036 | AGULHA 125 PARA SACO | UN | 0.2 | 1.2 | 0.24
I2342 | FIO PARA COSTURAR SACO | M | 24 | 0.09 | 2.16
I2418 | SACO PLÁSTICO EM PROLIPROPILENO PARA 50kg | UN | 28 | 0.98 | 27.44
|  |  |  | Total: | 29.84
|  |  | Total Simples: |  | 110.88
|  |  | Encargos Sociais: |  | INCLUSO
|  |  | Valor BDI: |  | 0
|  |  | Valor Geral: |  | 110.88
C2764 - ENROCAMENTO DE PEDRA DE MÃO ARRUMADA (ADQUIRIDA) - M3
MAO DE OBRA |  | Unidade | Coeficiente | Preço | Total
I2391 | PEDREIRO | H | 1 | 26.86 | 26.86
I2543 | SERVENTE | H | 2.5 | 20.26 | 50.65
|  |  |  | Total: | 77.51
MATERIAIS
I1600 | PEDRA DE MÃO (RACHÃO) | M3 | 1.15 | 113.25 | 130.2375
|  |  |  | Total: | 130.2375
|  |  | Total Simples: |  | 207.7475
|  |  | Encargos Sociais: |  | INCLUSO
|  |  | Valor BDI: |  | 0
|  |  | Valor Geral: |  | 207.7475
C2765 - ENROCAMENTO DE PEDRA DE MÃO JOGADA (ADQUIRIDA) - M3
MAO DE OBRA |  | Unidade | Coeficiente | Preço | Total
I2391 | PEDREIRO | H | 0.5 | 26.86 | 13.43
I2543 | SERVENTE | H | 2 | 20.26 | 40.52
|  |  |  | Total: | 53.95
MATERIAIS
I1600 | PEDRA DE MÃO (RACHÃO) | M3 | 1.15 | 113.25 | 130.2375
|  |  |  | Total: | 130.2375
|  |  | Total Simples: |  | 184.1875
|  |  | Encargos Sociais: |  | INCLUSO
|  |  | Valor BDI: |  | 0
|  |  | Valor Geral: |  | 184.1875
C2762 - INJETAMENTO EM TUBO EXISTENTE PVC ATE 100mm INCL. DESLOCAMENTO - UN
EQUIPAMENTOS (CHORARIO) |  | Unidade | Coeficiente | Preço | Total
I0686 | BOMBA SUBMERSÍVEL ABS (CHP) | H | 1 | 1.5238 | 1.5238
I0700 | CAMINHONETE SAVEIRO (CHP) | H | 0.8 | 81.5126 | 65.2101
|  |  |  | Total: | 66.7339
MAO DE OBRA
I0037 | AJUDANTE | H | 2 | 21.1 | 42.2
I2320 | ENCANADOR | H | 2 | 26.18 | 52.36
|  |  |  | Total: | 94.56
MATERIAIS
I2372 | LÂMINA DE SERRA PARA PVC | UN | 0.3 | 9.71 | 2.913
|  |  |  | Total: | 2.913
SERVIÇOS
C2784 | ESCAVAÇÃO MANUAL SOLO DE 1A.CAT. PROF. ATÉ 1.50m | M3 | 1.1 | 53.689 | 59.0579
C2921 | REATERRO C/COMPACTAÇÃO MANUAL S/CONTROLE, MATERIAL DA VALA | M3 | 1.1 | 34.442 | 37.8862
|  |  |  | Total: | 96.9441
|  |  | Total Simples: |  | 261.151
|  |  | Encargos Sociais: |  | INCLUSO
|  |  | Valor BDI: |  | 0
|  |  | Valor Geral: |  | 261.151
C2763 - ENCHIMENTO DE GABIÃO COM PEDRA DE MÃO - M3
MAO DE OBRA |  | Unidade | Coeficiente | Preço | Total
I2391 | PEDREIRO | H | 1 | 26.86 | 26.86
I2543 | SERVENTE | H | 3 | 20.26 | 60.78
|  |  |  | Total: | 87.64
MATERIAIS
I1600 | PEDRA DE MÃO (RACHÃO) | M3 | 1.15 | 113.25 | 130.2375
|  |  |  | Total: | 130.2375
|  |  | Total Simples: |  | 217.8775
|  |  | Encargos Sociais: |  | INCLUSO
|  |  | Valor BDI: |  | 0
|  |  | Valor Geral: |  | 217.8775
C2760 - INJETAMENTO EM TUBO EXISTENTE FoFo ATE DN 200mm INCL. DESLOCAMENTO - UN
EQUIPAMENTOS (CHORARIO) |  | Unidade | Coeficiente | Preço | Total
I0686 | BOMBA SUBMERSÍVEL ABS (CHP) | H | 3 | 1.5238 | 4.5713
I0700 | CAMINHONETE SAVEIRO (CHP) | H | 3 | 81.5126 | 244.5379
I0737 | ESMERILHADEIRA INDUSTRIAL (CHP) | H | 2 | 0.35544 | 0.71087
|  |  |  | Total: | 249.8201
MAO DE OBRA
I0037 | AJUDANTE | H | 6 | 21.1 | 126.6
I2320 | ENCANADOR | H | 6 | 26.18 | 157.08
|  |  |  | Total: | 283.68
MATERIAIS
I2301 | DISCO DE CORTE 1/8" DE 7" | UN | 2 | 6.2 | 12.4
|  |  |  | Total: | 12.4
SERVIÇOS
C2784 | ESCAVAÇÃO MANUAL SOLO DE 1A.CAT. PROF. ATÉ 1.50m | M3 | 3.4 | 53.689 | 182.5426
C2921 | REATERRO C/COMPACTAÇÃO MANUAL S/CONTROLE, MATERIAL DA VALA | M3 | 3.4 | 34.442 | 117.1028
|  |  |  | Total: | 299.6454
|  |  | Total Simples: |  | 845.5455
|  |  | Encargos Sociais: |  | INCLUSO
|  |  | Valor BDI: |  | 0
|  |  | Valor Geral: |  | 845.5455
C2761 - INJETAMENTO EM TUBO EXISTENTE PVC 100<DN<=200mm INCL. DESLOCAMENTO - UN
EQUIPAMENTOS (CHORARIO) |  | Unidade | Coeficiente | Preço | Total
I0686 | BOMBA SUBMERSÍVEL ABS (CHP) | H | 2 | 1.5238 | 3.0476
I0700 | CAMINHONETE SAVEIRO (CHP) | H | 1.2 | 81.5126 | 97.8152
|  |  |  | Total: | 100.8628
MAO DE OBRA
I0037 | AJUDANTE | H | 3 | 21.1 | 63.3
I2320 | ENCANADOR | H | 3 | 26.18 | 78.54
|  |  |  | Total: | 141.84
MATERIAIS
I2372 | LÂMINA DE SERRA PARA PVC | UN | 1 | 9.71 | 9.71
|  |  |  | Total: | 9.71
SERVIÇOS
C2784 | ESCAVAÇÃO MANUAL SOLO DE 1A.CAT. PROF. ATÉ 1.50m | M3 | 1.44 | 53.689 | 77.3122
C2921 | REATERRO C/COMPACTAÇÃO MANUAL S/CONTROLE, MATERIAL DA VALA | M3 | 1.44 | 34.442 | 49.5965
|  |  |  | Total: | 126.9087
|  |  | Total Simples: |  | 379.3214
|  |  | Encargos Sociais: |  | INCLUSO
|  |  | Valor BDI: |  | 0
|  |  | Valor Geral: |  | 379.3214
C2750 - RETIRADA DE VAZAMENTO EM REDE DE FoFo DN 300mm, S/ PAVIMENTAÇÃO - UN
EQUIPAMENTOS (CHORARIO) |  | Unidade | Coeficiente | Preço | Total
I0686 | BOMBA SUBMERSÍVEL ABS (CHP) | H | 2.5 | 1.5238 | 3.8095
I0700 | CAMINHONETE SAVEIRO (CHP) | H | 1 | 81.5126 | 81.5126
I0737 | ESMERILHADEIRA INDUSTRIAL (CHP) | H | 0.25 | 0.35544 | 0.088859
|  |  |  | Total: | 85.4109
MAO DE OBRA
I0037 | AJUDANTE | H | 5 | 21.1 | 105.5
I2320 | ENCANADOR | H | 5 | 26.18 | 130.9
|  |  |  | Total: | 236.4
MATERIAIS
I2302 | DISCO DE DESBASTE 1/4" DE 7" | UN | 0.2 | 23.78 | 4.756
|  |  |  | Total: | 4.756
|  |  | Total Simples: |  | 326.5669
|  |  | Encargos Sociais: |  | INCLUSO
|  |  | Valor BDI: |  | 0
|  |  | Valor Geral: |  | 326.5669
C2752 - RETIRADA DE VAZAMENTO EM REDE DE PVC ATÉ DN 100mm, PAVIMENTAÇÃO EM PEDRA TOSCA - UN
EQUIPAMENTOS (CHORARIO) |  | Unidade | Coeficiente | Preço | Total
I0686 | BOMBA SUBMERSÍVEL ABS (CHP) | H | 0.5 | 1.5238 | 0.76189
I0700 | CAMINHONETE SAVEIRO (CHP) | H | 0.4 | 81.5126 | 32.6051
|  |  |  | Total: | 33.367
MAO DE OBRA
I0037 | AJUDANTE | H | 1.5 | 21.1 | 31.65
I2320 | ENCANADOR | H | 1.5 | 26.18 | 39.27
|  |  |  | Total: | 70.92
MATERIAIS
I2372 | LÂMINA DE SERRA PARA PVC | UN | 0.1 | 9.71 | 0.971
|  |  |  | Total: | 0.971
|  |  | Total Simples: |  | 105.2579
|  |  | Encargos Sociais: |  | INCLUSO
|  |  | Valor BDI: |  | 0
|  |  | Valor Geral: |  | 105.2579
C2751 - RETIRADA DE VAZAMENTO EM REDE DE PVC ATÉ DN 100mm, PAVIMENTAÇÃO EM ASFALTO - UN
EQUIPAMENTOS (CHORARIO) |  | Unidade | Coeficiente | Preço | Total
I0686 | BOMBA SUBMERSÍVEL ABS (CHP) | H | 0.5 | 1.5238 | 0.76189
I0700 | CAMINHONETE SAVEIRO (CHP) | H | 0.4 | 81.5126 | 32.6051
|  |  |  | Total: | 33.367
MAO DE OBRA
I0037 | AJUDANTE | H | 2 | 21.1 | 42.2
I2320 | ENCANADOR | H | 2 | 26.18 | 52.36
|  |  |  | Total: | 94.56
MATERIAIS
I2372 | LÂMINA DE SERRA PARA PVC | UN | 0.1 | 9.71 | 0.971
|  |  |  | Total: | 0.971
|  |  | Total Simples: |  | 128.8979
|  |  | Encargos Sociais: |  | INCLUSO
|  |  | Valor BDI: |  | 0
|  |  | Valor Geral: |  | 128.8979
C2754 - RETIRADA DE VAZAMENTO EM REDE DE PVC/DEFoFo DN 150 À 250mm - UN
EQUIPAMENTOS (CHORARIO) |  | Unidade | Coeficiente | Preço | Total
I0686 | BOMBA SUBMERSÍVEL ABS (CHP) | H | 1 | 1.5238 | 1.5238
I0700 | CAMINHONETE SAVEIRO (CHP) | H | 0.6 | 81.5126 | 48.9076
I0737 | ESMERILHADEIRA INDUSTRIAL (CHP) | H | 0.1 | 0.35544 | 0.035544
|  |  |  | Total: | 50.4669
MAO DE OBRA
I0037 | AJUDANTE | H | 3 | 21.1 | 63.3
I2320 | ENCANADOR | H | 3 | 26.18 | 78.54
|  |  |  | Total: | 141.84
MATERIAIS
I2302 | DISCO DE DESBASTE 1/4" DE 7" | UN | 0.1 | 23.78 | 2.378
|  |  |  | Total: | 2.378
|  |  | Total Simples: |  | 194.6849
|  |  | Encargos Sociais: |  | INCLUSO
|  |  | Valor BDI: |  | 0
|  |  | Valor Geral: |  | 194.6849
C2753 - RETIRADA DE VAZAMENTO EM REDE DE PVC ATÉ DN 100mm, S/PAVIMENTAÇÃO - UN
EQUIPAMENTOS (CHORARIO) |  | Unidade | Coeficiente | Preço | Total
I0686 | BOMBA SUBMERSÍVEL ABS (CHP) | H | 0.5 | 1.5238 | 0.76189
I0700 | CAMINHONETE SAVEIRO (CHP) | H | 0.4 | 81.5126 | 32.6051
|  |  |  | Total: | 33.367
MAO DE OBRA
I2320 | ENCANADOR | H | 1 | 26.18 | 26.18
I2543 | SERVENTE | H | 1 | 20.26 | 20.26
|  |  |  | Total: | 46.44
MATERIAIS
I2372 | LÂMINA DE SERRA PARA PVC | UN | 0.1 | 9.71 | 0.971
|  |  |  | Total: | 0.971
|  |  | Total Simples: |  | 80.7779
|  |  | Encargos Sociais: |  | INCLUSO
|  |  | Valor BDI: |  | 0
|  |  | Valor Geral: |  | 80.7779
C2756 - RETIRADA DE VAZAMENTO EM REDE DE PVC/DEFoFo DN 150 À 250mm, S/ PAVIMENTAÇÃO - UN
EQUIPAMENTOS (CHORARIO) |  | Unidade | Coeficiente | Preço | Total
I0686 | BOMBA SUBMERSÍVEL ABS (CHP) | H | 1 | 1.5238 | 1.5238
I0700 | CAMINHONETE SAVEIRO (CHP) | H | 0.6 | 81.5126 | 48.9076
I0737 | ESMERILHADEIRA INDUSTRIAL (CHP) | H | 0.1 | 0.35544 | 0.035544
|  |  |  | Total: | 50.4669
MAO DE OBRA
I0037 | AJUDANTE | H | 2 | 21.1 | 42.2
I2320 | ENCANADOR | H | 2 | 26.18 | 52.36
|  |  |  | Total: | 94.56
MATERIAIS
I2302 | DISCO DE DESBASTE 1/4" DE 7" | UN | 0.1 | 23.78 | 2.378
|  |  |  | Total: | 2.378
|  |  | Total Simples: |  | 147.4049
|  |  | Encargos Sociais: |  | INCLUSO
|  |  | Valor BDI: |  | 0
|  |  | Valor Geral: |  | 147.4049
C2755 - RETIRADA DE VAZAMENTO EM REDE DE PVC/DEFoFo DN 150 À 250mm, PAVIMENTAÇÃO EM PEDRA TOSCA - UN
EQUIPAMENTOS (CHORARIO) |  | Unidade | Coeficiente | Preço | Total
I0686 | BOMBA SUBMERSÍVEL ABS (CHP) | H | 0.6 | 1.5238 | 0.91427
I0700 | CAMINHONETE SAVEIRO (CHP) | H | 0.6 | 81.5126 | 48.9076
I0737 | ESMERILHADEIRA INDUSTRIAL (CHP) | H | 0.1 | 0.35544 | 0.035544
|  |  |  | Total: | 49.8574
MAO DE OBRA
I0037 | AJUDANTE | H | 2.5 | 21.1 | 52.75
I2320 | ENCANADOR | H | 2.5 | 26.18 | 65.45
|  |  |  | Total: | 118.2
MATERIAIS
I2302 | DISCO DE DESBASTE 1/4" DE 7" | UN | 0.1 | 23.78 | 2.378
|  |  |  | Total: | 2.378
|  |  | Total Simples: |  | 170.4354
|  |  | Encargos Sociais: |  | INCLUSO
|  |  | Valor BDI: |  | 0
|  |  | Valor Geral: |  | 170.4354
C2758 - INJETAMENTO EM TUBO EXISTENTE FoFo 200<DN<=300mm INCL. DESLOCAMETO - UN
EQUIPAMENTOS (CHORARIO) |  | Unidade | Coeficiente | Preço | Total
I0686 | BOMBA SUBMERSÍVEL ABS (CHP) | H | 3 | 1.5238 | 4.5713
I0700 | CAMINHONETE SAVEIRO (CHP) | H | 5 | 81.5126 | 407.5632
I0737 | ESMERILHADEIRA INDUSTRIAL (CHP) | H | 3 | 0.35544 | 1.0663
I0772 | TALHA TIRFOR 1,6 T (CHP) | H | 2 | 0.54074 | 1.0815
|  |  |  | Total: | 414.2823
MAO DE OBRA
I0037 | AJUDANTE | H | 10 | 21.1 | 211
I2320 | ENCANADOR | H | 10 | 26.18 | 261.8
|  |  |  | Total: | 472.8
MATERIAIS
I2301 | DISCO DE CORTE 1/8" DE 7" | UN | 3 | 6.2 | 18.6
|  |  |  | Total: | 18.6
SERVIÇOS
C2784 | ESCAVAÇÃO MANUAL SOLO DE 1A.CAT. PROF. ATÉ 1.50m | M3 | 4.6 | 53.689 | 246.9694
C2921 | REATERRO C/COMPACTAÇÃO MANUAL S/CONTROLE, MATERIAL DA VALA | M3 | 4.6 | 34.442 | 158.4332
|  |  |  | Total: | 405.4026
|  |  | Total Simples: |  | 1311.0849
|  |  | Encargos Sociais: |  | INCLUSO
|  |  | Valor BDI: |  | 0
|  |  | Valor Geral: |  | 1311.0849
C2757 - INJETAMENTO EM TUBO EXISTENTE DE PVC DN>200mm INCL. DESLOCAMENTO - UN
EQUIPAMENTOS (CHORARIO) |  | Unidade | Coeficiente | Preço | Total
I0686 | BOMBA SUBMERSÍVEL ABS (CHP) | H | 3 | 1.5238 | 4.5713
I0700 | CAMINHONETE SAVEIRO (CHP) | H | 1.5 | 81.5126 | 122.2689
|  |  |  | Total: | 126.8402
MAO DE OBRA
I2320 | ENCANADOR | H | 4 | 26.18 | 104.72
|  |  |  | Total: | 104.72
MATERIAIS
I2372 | LÂMINA DE SERRA PARA PVC | UN | 2 | 9.71 | 19.42
|  |  |  | Total: | 19.42
SERVIÇOS
C2784 | ESCAVAÇÃO MANUAL SOLO DE 1A.CAT. PROF. ATÉ 1.50m | M3 | 2.4 | 53.689 | 128.8536
C2921 | REATERRO C/COMPACTAÇÃO MANUAL S/CONTROLE, MATERIAL DA VALA | M3 | 2.4 | 34.442 | 82.6608
|  |  |  | Total: | 211.5144
|  |  | Total Simples: |  | 462.4947
|  |  | Encargos Sociais: |  | INCLUSO
|  |  | Valor BDI: |  | 0
|  |  | Valor Geral: |  | 462.4947
C2759 - INJETAMENTO EM TUBO EXISTENTE FoFo 300<DN<=500mm INCL. DESLOCAMENTO - UN
EQUIPAMENTOS (CHORARIO) |  | Unidade | Coeficiente | Preço | Total
I0686 | BOMBA SUBMERSÍVEL ABS (CHP) | H | 6 | 1.5238 | 9.1427
I0700 | CAMINHONETE SAVEIRO (CHP) | H | 9 | 81.5126 | 733.6137
I0737 | ESMERILHADEIRA INDUSTRIAL (CHP) | H | 6 | 0.35544 | 2.1326
I0773 | TALHA TIRFOR 3,2 T (CHP) | H | 2 | 0.90144 | 1.8029
|  |  |  | Total: | 746.6919
MAO DE OBRA
I0037 | AJUDANTE | H | 24 | 21.1 | 506.4
I2320 | ENCANADOR | H | 16 | 26.18 | 418.88
|  |  |  | Total: | 925.28
MATERIAIS
I2301 | DISCO DE CORTE 1/8" DE 7" | UN | 4 | 6.2 | 24.8
|  |  |  | Total: | 24.8
SERVIÇOS
C2784 | ESCAVAÇÃO MANUAL SOLO DE 1A.CAT. PROF. ATÉ 1.50m | M3 | 7.2 | 53.689 | 386.5608
C2921 | REATERRO C/COMPACTAÇÃO MANUAL S/CONTROLE, MATERIAL DA VALA | M3 | 7.2 | 34.442 | 247.9824
|  |  |  | Total: | 634.5432
|  |  | Total Simples: |  | 2331.3151
|  |  | Encargos Sociais: |  | INCLUSO
|  |  | Valor BDI: |  | 0
|  |  | Valor Geral: |  | 2331.3151
C2743 - RETIRADA DE VAZAMENTO EM REDE DE CA/FoFo ATÉ DN 100mm, PAVIMENTAÇÃO EM PEDRA TOSCA - UN
EQUIPAMENTOS (CHORARIO) |  | Unidade | Coeficiente | Preço | Total
I0686 | BOMBA SUBMERSÍVEL ABS (CHP) | H | 0.75 | 1.5238 | 1.1428
I0700 | CAMINHONETE SAVEIRO (CHP) | H | 0.4 | 81.5126 | 32.6051
I0737 | ESMERILHADEIRA INDUSTRIAL (CHP) | H | 0.15 | 0.35544 | 0.053315
|  |  |  | Total: | 33.8012
MAO DE OBRA
I0037 | AJUDANTE | H | 2 | 21.1 | 42.2
I2320 | ENCANADOR | H | 2 | 26.18 | 52.36
|  |  |  | Total: | 94.56
MATERIAIS
I2302 | DISCO DE DESBASTE 1/4" DE 7" | UN | 0.15 | 23.78 | 3.567
|  |  |  | Total: | 3.567
|  |  | Total Simples: |  | 131.9282
|  |  | Encargos Sociais: |  | INCLUSO
|  |  | Valor BDI: |  | 0
|  |  | Valor Geral: |  | 131.9282
C2742 - RETIRADA DE VAZAMENTO EM REDE DE CA/FoFo ATÉ DN 100mm, PAVIMENTAÇÃO EM ASFALTO - UN
EQUIPAMENTOS (CHORARIO) |  | Unidade | Coeficiente | Preço | Total
I0686 | BOMBA SUBMERSÍVEL ABS (CHP) | H | 0.75 | 1.5238 | 1.1428
I0700 | CAMINHONETE SAVEIRO (CHP) | H | 0.4 | 81.5126 | 32.6051
I0737 | ESMERILHADEIRA INDUSTRIAL (CHP) | H | 0.15 | 0.35544 | 0.053315
|  |  |  | Total: | 33.8012
MAO DE OBRA
I0037 | AJUDANTE | H | 2.5 | 21.1 | 52.75
I2320 | ENCANADOR | H | 2.5 | 26.18 | 65.45
|  |  |  | Total: | 118.2
MATERIAIS
I2302 | DISCO DE DESBASTE 1/4" DE 7" | UN | 0.15 | 23.78 | 3.567
|  |  |  | Total: | 3.567
|  |  | Total Simples: |  | 155.5682
|  |  | Encargos Sociais: |  | INCLUSO
|  |  | Valor BDI: |  | 0
|  |  | Valor Geral: |  | 155.5682
C2741 - RETIRADA DE VAZAMENTO EM LIGAÇÃO, RUA SEM PAVIMENTAÇÃO - UN
EQUIPAMENTOS (CHORARIO) |  | Unidade | Coeficiente | Preço | Total
I0700 | CAMINHONETE SAVEIRO (CHP) | H | 0.15 | 81.5126 | 12.2269
|  |  |  | Total: | 12.2269
MAO DE OBRA
I2320 | ENCANADOR | H | 0.3 | 26.18 | 7.854
I2543 | SERVENTE | H | 0.3 | 20.26 | 6.078
|  |  |  | Total: | 13.932
|  |  | Total Simples: |  | 26.1589
|  |  | Encargos Sociais: |  | INCLUSO
|  |  | Valor BDI: |  | 0
|  |  | Valor Geral: |  | 26.1589
C2740 - RETIRADA DE VAZAMENTO EM LIGAÇÃO, RUA COM PAVIMENTAÇÃO EM PEDRA TOSCA OU PARALELO - UN
EQUIPAMENTOS (CHORARIO) |  | Unidade | Coeficiente | Preço | Total
I0700 | CAMINHONETE SAVEIRO (CHP) | H | 0.25 | 81.5126 | 20.3782
|  |  |  | Total: | 20.3782
MAO DE OBRA
I2320 | ENCANADOR | H | 0.5 | 26.18 | 13.09
I2543 | SERVENTE | H | 0.5 | 20.26 | 10.13
|  |  |  | Total: | 23.22
|  |  | Total Simples: |  | 43.5982

## Page 2
|  |  | Encargos Sociais: |  | INCLUSO
|  |  | Valor BDI: |  | 0
|  |  | Valor Geral: |  | 43.5982
C2747 - RETIRADA DE VAZAMENTO EM REDE DE CA/FoFo DN 150 À 250mm, S/ PAVIMENTAÇÃO - UN
EQUIPAMENTOS (CHORARIO) |  | Unidade | Coeficiente | Preço | Total
I0686 | BOMBA SUBMERSÍVEL ABS (CHP) | H | 1.75 | 1.5238 | 2.6666
I0700 | CAMINHONETE SAVEIRO (CHP) | H | 0.8 | 81.5126 | 65.2101
I0737 | ESMERILHADEIRA INDUSTRIAL (CHP) | H | 0.2 | 0.35544 | 0.071087
|  |  |  | Total: | 67.9478
MAO DE OBRA
I0037 | AJUDANTE | H | 3.5 | 21.1 | 73.85
I2320 | ENCANADOR | H | 3.5 | 26.18 | 91.63
|  |  |  | Total: | 165.48
MATERIAIS
I2302 | DISCO DE DESBASTE 1/4" DE 7" | UN | 0.18 | 23.78 | 4.2804
|  |  |  | Total: | 4.2804
|  |  | Total Simples: |  | 237.7082
|  |  | Encargos Sociais: |  | INCLUSO
|  |  | Valor BDI: |  | 0
|  |  | Valor Geral: |  | 237.7082
C2746 - RETIRADA DE VAZAMENTO EM REDE DE CA/FoFo DN 150 À 250mm, PAVIMENTAÇÃO EM PEDRA TOSCA - UN
EQUIPAMENTOS (CHORARIO) |  | Unidade | Coeficiente | Preço | Total
I0686 | BOMBA SUBMERSÍVEL ABS (CHP) | H | 1.75 | 1.5238 | 2.6666
I0700 | CAMINHONETE SAVEIRO (CHP) | H | 0.8 | 81.5126 | 65.2101
I0737 | ESMERILHADEIRA INDUSTRIAL (CHP) | H | 0.2 | 0.35544 | 0.071087
|  |  |  | Total: | 67.9478
MAO DE OBRA
I0037 | AJUDANTE | H | 4 | 21.1 | 84.4
I2320 | ENCANADOR | H | 4 | 26.18 | 104.72
|  |  |  | Total: | 189.12
MATERIAIS
I2302 | DISCO DE DESBASTE 1/4" DE 7" | UN | 0.18 | 23.78 | 4.2804
|  |  |  | Total: | 4.2804
|  |  | Total Simples: |  | 261.3482
|  |  | Encargos Sociais: |  | INCLUSO
|  |  | Valor BDI: |  | 0
|  |  | Valor Geral: |  | 261.3482
C2745 - RETIRADA DE VAZAMENTO EM REDE DE CA/FoFo DN 150 À 250mm, PAVIMENTAÇÃO EM ASFALTO - UN
EQUIPAMENTOS (CHORARIO) |  | Unidade | Coeficiente | Preço | Total
I0686 | BOMBA SUBMERSÍVEL ABS (CHP) | H | 1.75 | 1.5238 | 2.6666
I0700 | CAMINHONETE SAVEIRO (CHP) | H | 0.8 | 81.5126 | 65.2101
I0737 | ESMERILHADEIRA INDUSTRIAL (CHP) | H | 0.2 | 0.35544 | 0.071087
|  |  |  | Total: | 67.9478
MAO DE OBRA
I0037 | AJUDANTE | H | 4.5 | 21.1 | 94.95
I2320 | ENCANADOR | H | 4.5 | 26.18 | 117.81
|  |  |  | Total: | 212.76
MATERIAIS
I2302 | DISCO DE DESBASTE 1/4" DE 7" | UN | 0.18 | 23.78 | 4.2804
|  |  |  | Total: | 4.2804
|  |  | Total Simples: |  | 284.9882
|  |  | Encargos Sociais: |  | INCLUSO
|  |  | Valor BDI: |  | 0
|  |  | Valor Geral: |  | 284.9882
C2744 - RETIRADA DE VAZAMENTO EM REDE DE CA/FoFo ATÉ DN 100mm, SEM PAVIMENTAÇÃO - UN
EQUIPAMENTOS (CHORARIO) |  | Unidade | Coeficiente | Preço | Total
I0686 | BOMBA SUBMERSÍVEL ABS (CHP) | H | 0.75 | 1.5238 | 1.1428
I0700 | CAMINHONETE SAVEIRO (CHP) | H | 0.4 | 81.5126 | 32.6051
I0737 | ESMERILHADEIRA INDUSTRIAL (CHP) | H | 0.15 | 0.35544 | 0.053315
|  |  |  | Total: | 33.8012
MAO DE OBRA
I0037 | AJUDANTE | H | 1.5 | 21.1 | 31.65
I2320 | ENCANADOR | H | 1.5 | 26.18 | 39.27
|  |  |  | Total: | 70.92
MATERIAIS
I2302 | DISCO DE DESBASTE 1/4" DE 7" | UN | 0.15 | 23.78 | 3.567
|  |  |  | Total: | 3.567
|  |  | Total Simples: |  | 108.2882
|  |  | Encargos Sociais: |  | INCLUSO
|  |  | Valor BDI: |  | 0
|  |  | Valor Geral: |  | 108.2882
C2749 - RETIRADA DE VAZAMENTO EM REDE DE FoFo DN 300mm, PAVIMENTAÇÃO EM PEDRA TOSCA - UN
EQUIPAMENTOS (CHORARIO) |  | Unidade | Coeficiente | Preço | Total
I0686 | BOMBA SUBMERSÍVEL ABS (CHP) | H | 2.5 | 1.5238 | 3.8095
I0700 | CAMINHONETE SAVEIRO (CHP) | H | 1 | 81.5126 | 81.5126
I0737 | ESMERILHADEIRA INDUSTRIAL (CHP) | H | 0.25 | 0.35544 | 0.088859
|  |  |  | Total: | 85.4109
MAO DE OBRA
I0037 | AJUDANTE | H | 5.5 | 21.1 | 116.05
I2320 | ENCANADOR | H | 5.5 | 26.18 | 143.99
|  |  |  | Total: | 260.04
MATERIAIS
I2302 | DISCO DE DESBASTE 1/4" DE 7" | UN | 0.2 | 23.78 | 4.756
|  |  |  | Total: | 4.756
|  |  | Total Simples: |  | 350.2069
|  |  | Encargos Sociais: |  | INCLUSO
|  |  | Valor BDI: |  | 0
|  |  | Valor Geral: |  | 350.2069
C2748 - RETIRADA DE VAZAMENTO EM REDE DE FoFo DN 300mm, PAVIMENTAÇÃO EM ASFALTO - UN
EQUIPAMENTOS (CHORARIO) |  | Unidade | Coeficiente | Preço | Total
I0686 | BOMBA SUBMERSÍVEL ABS (CHP) | H | 2.5 | 1.5238 | 3.8095
I0700 | CAMINHONETE SAVEIRO (CHP) | H | 1 | 81.5126 | 81.5126
I0737 | ESMERILHADEIRA INDUSTRIAL (CHP) | H | 0.25 | 0.35544 | 0.088859
|  |  |  | Total: | 85.4109
MAO DE OBRA
I0037 | AJUDANTE | H | 5.5 | 21.1 | 116.05
I2320 | ENCANADOR | H | 6 | 26.18 | 157.08
|  |  |  | Total: | 273.13
MATERIAIS
I2302 | DISCO DE DESBASTE 1/4" DE 7" | UN | 0.2 | 23.78 | 4.756
|  |  |  | Total: | 4.756
|  |  | Total Simples: |  | 363.2969
|  |  | Encargos Sociais: |  | INCLUSO
|  |  | Valor BDI: |  | 0
|  |  | Valor Geral: |  | 363.2969
C2730 - DRENAGEM COM TUBO CERÂMICO PERFURADO, D= 20cm - M
MAO DE OBRA |  | Unidade | Coeficiente | Preço | Total
I2391 | PEDREIRO | H | 0.17 | 26.86 | 4.5662
I2543 | SERVENTE | H | 0.17 | 20.26 | 3.4442
|  |  |  | Total: | 8.0104
MATERIAIS
I2376 | MANILHA DE BARRO VITRIFICADO PB D=200mm(L=1.50m) | M | 1.05 | 32.24 | 33.852
|  |  |  | Total: | 33.852
|  |  | Total Simples: |  | 41.8624
|  |  | Encargos Sociais: |  | INCLUSO
|  |  | Valor BDI: |  | 0
|  |  | Valor Geral: |  | 41.8624
C2732 - DRENAGEM COM TUBO DE CONCRETO POROSO, D= 20cm - M
MAO DE OBRA |  | Unidade | Coeficiente | Preço | Total
I2391 | PEDREIRO | H | 0.43 | 26.86 | 11.5498
I2543 | SERVENTE | H | 0.43 | 20.26 | 8.7118
|  |  |  | Total: | 20.2616
MATERIAIS
I2453 | TUBO CONCRETO SIMPLES POROSO D=20cm | M | 1.05 | 37.29 | 39.1545
|  |  |  | Total: | 39.1545
|  |  | Total Simples: |  | 59.4161
|  |  | Encargos Sociais: |  | INCLUSO
|  |  | Valor BDI: |  | 0
|  |  | Valor Geral: |  | 59.4161
C2731 - DRENAGEM COM TUBO DE CONCRETO POROSO, D= 15cm - M
MAO DE OBRA |  | Unidade | Coeficiente | Preço | Total
I2391 | PEDREIRO | H | 0.4 | 26.86 | 10.744
I2543 | SERVENTE | H | 0.4 | 20.26 | 8.104
|  |  |  | Total: | 18.848
MATERIAIS
I2452 | TUBO CONCRETO SIMPLES POROSO D=15cm | M | 1.05 | 20.75 | 21.7875
|  |  |  | Total: | 21.7875
|  |  | Total Simples: |  | 40.6355
|  |  | Encargos Sociais: |  | INCLUSO
|  |  | Valor BDI: |  | 0
|  |  | Valor Geral: |  | 40.6355
C2738 - RETIRADA DE VAZAMENTO EM LIGAÇÃO, NA CALÇADA SEM PAVIMENTAÇÃO - UN
EQUIPAMENTOS (CHORARIO) |  | Unidade | Coeficiente | Preço | Total
I0700 | CAMINHONETE SAVEIRO (CHP) | H | 0.15 | 81.5126 | 12.2269
|  |  |  | Total: | 12.2269
MAO DE OBRA
I2320 | ENCANADOR | H | 0.3 | 26.18 | 7.854
I2543 | SERVENTE | H | 0.3 | 20.26 | 6.078
|  |  |  | Total: | 13.932
|  |  | Total Simples: |  | 26.1589
|  |  | Encargos Sociais: |  | INCLUSO
|  |  | Valor BDI: |  | 0
|  |  | Valor Geral: |  | 26.1589
C2737 - DRENO DE FUNDO EM PVC DO FILTRO D=3.20m, PADRÃO CAGECE - UN
MAO DE OBRA |  | Unidade | Coeficiente | Preço | Total
I2391 | PEDREIRO | H | 6 | 26.86 | 161.16
I2543 | SERVENTE | H | 6 | 20.26 | 121.56
|  |  |  | Total: | 282.72
MATERIAIS
I0021 | ADESIVO 90ML | UN | 1 | 7 | 7
I0477 | CAP PVC SOLD. MARROM DIAM. 50MM (1 1/2'') | UN | 12 | 7.76 | 93.12
I0478 | CAP PVC SOLD. MARROM DIAM. 60MM (2'') | UN | 18 | 13.05 | 234.9
I1414 | LUVA PVC SOLDAVEL DE 50MM | UN | 12 | 4.77 | 57.24
I1415 | LUVA PVC SOLDAVEL DE 60MM | UN | 18 | 14.6 | 262.8
I2203 | TUBO PVC SOLDÁVEL DE 50MM (1 1/2') | M | 12 | 14.28 | 171.36
I2204 | TUBO PVC SOLDÁVEL DE 60MM (2') | M | 30 | 24.1 | 723
|  |  |  | Total: | 1549.42
|  |  | Total Simples: |  | 1832.14
|  |  | Encargos Sociais: |  | INCLUSO
|  |  | Valor BDI: |  | 0
|  |  | Valor Geral: |  | 1832.14
C2739 - RETIRADA DE VAZAMENTO EM LIGAÇÃO, NA CALÇADA, QUALQUER TIPO DE PAVIMENTAÇÃO - UN
EQUIPAMENTOS (CHORARIO) |  | Unidade | Coeficiente | Preço | Total
I0700 | CAMINHONETE SAVEIRO (CHP) | H | 0.15 | 81.5126 | 12.2269
|  |  |  | Total: | 12.2269
MAO DE OBRA
I2320 | ENCANADOR | H | 0.3 | 26.18 | 7.854
I2543 | SERVENTE | H | 0.3 | 20.26 | 6.078
|  |  |  | Total: | 13.932
MATERIAIS
I0108 | AREIA GROSSA | M3 | 0.0073 | 119.58 | 0.87293
I0805 | CIMENTO PORTLAND | KG | 2.925 | 0.71 | 2.0768
|  |  |  | Total: | 2.9496
|  |  | Total Simples: |  | 29.1086
|  |  | Encargos Sociais: |  | INCLUSO
|  |  | Valor BDI: |  | 0
|  |  | Valor Geral: |  | 29.1086
C2734 - DRENO DE FUNDO EM PVC DO FILTRO D=1.50m, PADRÃO CAGECE - UN
MAO DE OBRA |  | Unidade | Coeficiente | Preço | Total
I2320 | ENCANADOR | H | 4 | 26.18 | 104.72
I2543 | SERVENTE | H | 4 | 20.26 | 81.04
|  |  |  | Total: | 185.76
MATERIAIS
I0021 | ADESIVO 90ML | UN | 1 | 7 | 7
I0477 | CAP PVC SOLD. MARROM DIAM. 50MM (1 1/2'') | UN | 14 | 7.76 | 108.64
I1414 | LUVA PVC SOLDAVEL DE 50MM | UN | 14 | 4.77 | 66.78
I2203 | TUBO PVC SOLDÁVEL DE 50MM (1 1/2') | M | 9 | 14.28 | 128.52
|  |  |  | Total: | 310.94
|  |  | Total Simples: |  | 496.7
|  |  | Encargos Sociais: |  | INCLUSO
|  |  | Valor BDI: |  | 0
|  |  | Valor Geral: |  | 496.7
C2733 - DRENAGEM COM TUBO DE CONCRETO POROSO, D= 30cm - M
MAO DE OBRA |  | Unidade | Coeficiente | Preço | Total
I2391 | PEDREIRO | H | 0.64 | 26.86 | 17.1904
I2543 | SERVENTE | H | 0.64 | 20.26 | 12.9664
|  |  |  | Total: | 30.1568
MATERIAIS
I2454 | TUBO CONCRETO SIMPLES POROSO D=30cm | M | 1.05 | 48.64 | 51.072
|  |  |  | Total: | 51.072
|  |  | Total Simples: |  | 81.2288
|  |  | Encargos Sociais: |  | INCLUSO
|  |  | Valor BDI: |  | 0
|  |  | Valor Geral: |  | 81.2288
C2736 - DRENO DE FUNDO EM PVC DO FILTRO D=2.80m, PADRÃO CAGECE - UN
MAO DE OBRA |  | Unidade | Coeficiente | Preço | Total
I2391 | PEDREIRO | H | 6 | 26.86 | 161.16
I2543 | SERVENTE | H | 6 | 20.26 | 121.56
|  |  |  | Total: | 282.72
MATERIAIS
I0021 | ADESIVO 90ML | UN | 1 | 7 | 7
I0477 | CAP PVC SOLD. MARROM DIAM. 50MM (1 1/2'') | UN | 12 | 7.76 | 93.12
I0478 | CAP PVC SOLD. MARROM DIAM. 60MM (2'') | UN | 14 | 13.05 | 182.7
I1414 | LUVA PVC SOLDAVEL DE 50MM | UN | 12 | 4.77 | 57.24
I1415 | LUVA PVC SOLDAVEL DE 60MM | UN | 14 | 14.6 | 204.4
I2203 | TUBO PVC SOLDÁVEL DE 50MM (1 1/2') | M | 12 | 14.28 | 171.36
I2204 | TUBO PVC SOLDÁVEL DE 60MM (2') | M | 24 | 24.1 | 578.4
|  |  |  | Total: | 1294.22
|  |  | Total Simples: |  | 1576.94
|  |  | Encargos Sociais: |  | INCLUSO
|  |  | Valor BDI: |  | 0
|  |  | Valor Geral: |  | 1576.94
C2735 - DRENO DE FUNDO EM PVC DO FILTRO D=2.20m, PADRÃO CAGECE - UN
MAO DE OBRA |  | Unidade | Coeficiente | Preço | Total
I2320 | ENCANADOR | H | 4 | 26.18 | 104.72
I2543 | SERVENTE | H | 4 | 20.26 | 81.04
|  |  |  | Total: | 185.76
MATERIAIS
I0021 | ADESIVO 90ML | UN | 1 | 7 | 7
I0477 | CAP PVC SOLD. MARROM DIAM. 50MM (1 1/2'') | UN | 22 | 7.76 | 170.72
I1414 | LUVA PVC SOLDAVEL DE 50MM | UN | 22 | 4.77 | 104.94
I2203 | TUBO PVC SOLDÁVEL DE 50MM (1 1/2') | M | 18 | 14.28 | 257.04
|  |  |  | Total: | 539.7
|  |  | Total Simples: |  | 725.46
|  |  | Encargos Sociais: |  | INCLUSO
|  |  | Valor BDI: |  | 0
|  |  | Valor Geral: |  | 725.46
C2721 - DESOBSTRUÇÃO E LIMPEZA DE REDE ENTRE PV's DN ATE 200 C/VARETA - UN
MAO DE OBRA |  | Unidade | Coeficiente | Preço | Total
I2320 | ENCANADOR | H | 1.33 | 26.18 | 34.8194
I2380 | MOTORISTA | H | 1.33 | 20.86 | 27.7438
I2543 | SERVENTE | H | 1.33 | 20.26 | 26.9458
|  |  |  | Total: | 89.509
|  |  | Total Simples: |  | 89.509
|  |  | Encargos Sociais: |  | INCLUSO
|  |  | Valor BDI: |  | 0
|  |  | Valor Geral: |  | 89.509
C2720 - DESOBSTRUÇÃO E LIMPEZA DE REDE ENTRE PV's DN 200,01 a 400 C/VARETA - UN
MAO DE OBRA |  | Unidade | Coeficiente | Preço | Total
I2320 | ENCANADOR | H | 2.67 | 26.18 | 69.9006
I2380 | MOTORISTA | H | 2.67 | 20.86 | 55.6962
I2543 | SERVENTE | H | 2.67 | 20.26 | 54.0942
|  |  |  | Total: | 179.691
|  |  | Total Simples: |  | 179.691
|  |  | Encargos Sociais: |  | INCLUSO
|  |  | Valor BDI: |  | 0
|  |  | Valor Geral: |  | 179.691
C2729 - DRENAGEM COM TUBO CERÂMICO PERFURADO, D= 15cm - M
MAO DE OBRA |  | Unidade | Coeficiente | Preço | Total
I2391 | PEDREIRO | H | 0.15 | 26.86 | 4.029
I2543 | SERVENTE | H | 0.15 | 20.26 | 3.039
|  |  |  | Total: | 7.068
MATERIAIS
I2375 | MANILHA DE BARRO VITRIFICADO PB D=150mm(L=1.50m) | M | 1.05 | 19.25 | 20.2125
|  |  |  | Total: | 20.2125
|  |  | Total Simples: |  | 27.2805
|  |  | Encargos Sociais: |  | INCLUSO
|  |  | Valor BDI: |  | 0
|  |  | Valor Geral: |  | 27.2805
C2728 - DRENAGEM COM TUBO CERÂMICO PERFURADO, D= 10cm - M
MAO DE OBRA |  | Unidade | Coeficiente | Preço | Total
I2391 | PEDREIRO | H | 0.12 | 26.86 | 3.2232
I2543 | SERVENTE | H | 0.12 | 20.26 | 2.4312
|  |  |  | Total: | 5.6544
MATERIAIS
I2374 | MANILHA DE BARRO VITRIFICADO PB D=100mm(L=1.00m) | M | 1.05 | 13.88 | 14.574
|  |  |  | Total: | 14.574
|  |  | Total Simples: |  | 20.2284
|  |  | Encargos Sociais: |  | INCLUSO
|  |  | Valor BDI: |  | 0
|  |  | Valor Geral: |  | 20.2284
C2727 - DRENAGEM COM CALHA PRÉ-MOLDADA DE CONCRETO D= 0,30m - M
MAO DE OBRA |  | Unidade | Coeficiente | Preço | Total
I2391 | PEDREIRO | H | 0.32 | 26.86 | 8.5952
I2543 | SERVENTE | H | 0.64 | 20.26 | 12.9664
|  |  |  | Total: | 21.5616
MATERIAIS
I2455 | CALHA DE CONCRETO ARMADO D=0,30M | M | 1.05 | 42.87 | 45.0135
|  |  |  | Total: | 45.0135
SERVIÇOS
C0170 | ARGAMASSA DE CIMENTO E AREIA S/PEN. TRAÇO 1:3 | M3 | 0.001 | 649.2933 | 0.64929
|  |  |  | Total: | 0.6493
|  |  | Total Simples: |  | 67.2244
|  |  | Encargos Sociais: |  | INCLUSO
|  |  | Valor BDI: |  | 0
|  |  | Valor Geral: |  | 67.2244
C2725 - DESOBSTRUÇÃO EM REDE ENTRE PV's DN ATE 200mm, C/EQUIP.A JATO - UN
MAO DE OBRA |  | Unidade | Coeficiente | Preço | Total
I2380 | MOTORISTA | H | 0.62 | 20.86 | 12.9332
I2543 | SERVENTE | H | 0.62 | 20.26 | 12.5612
|  |  |  | Total: | 25.4944
|  |  | Total Simples: |  | 25.4944
|  |  | Encargos Sociais: |  | INCLUSO
|  |  | Valor BDI: |  | 0
|  |  | Valor Geral: |  | 25.4944
C2724 - DESOBSTRUÇÃO EM REDE ENTRE PV's DN 200,01 a 400mm, C/EQUIP. A JATO - UN
MAO DE OBRA |  | Unidade | Coeficiente | Preço | Total
I2380 | MOTORISTA | H | 0.62 | 20.86 | 12.9332
I2543 | SERVENTE | H | 0.62 | 20.26 | 12.5612
|  |  |  | Total: | 25.4944
|  |  | Total Simples: |  | 25.4944
|  |  | Encargos Sociais: |  | INCLUSO
|  |  | Valor BDI: |  | 0
|  |  | Valor Geral: |  | 25.4944
C2723 - DESOBSTRUÇÃO EM LIGAÇÃO DE ESGOTO DN>100 C/LIMPEZA DA CAIXA - UN
MAO DE OBRA |  | Unidade | Coeficiente | Preço | Total
I2320 | ENCANADOR | H | 0.67 | 26.18 | 17.5406
I2380 | MOTORISTA | H | 0.67 | 20.86 | 13.9762
I2543 | SERVENTE | H | 0.67 | 20.26 | 13.5742
|  |  |  | Total: | 45.091
|  |  | Total Simples: |  | 45.091
|  |  | Encargos Sociais: |  | INCLUSO
|  |  | Valor BDI: |  | 0
|  |  | Valor Geral: |  | 45.091
C2722 - DESOBSTRUÇÃO EM LIGAÇÃO DE ESGOTO DN 100 C/LIMPEZA DA CAIXA - UN
MAO DE OBRA |  | Unidade | Coeficiente | Preço | Total
I2320 | ENCANADOR | H | 0.67 | 26.18 | 17.5406
I2380 | MOTORISTA | H | 0.67 | 20.86 | 13.9762
I2543 | SERVENTE | H | 0.67 | 20.26 | 13.5742
|  |  |  | Total: | 45.091
|  |  | Total Simples: |  | 45.091
|  |  | Encargos Sociais: |  | INCLUSO
|  |  | Valor BDI: |  | 0
|  |  | Valor Geral: |  | 45.091
C2704 - VÁLVULA DE RETENÇÃO HORIZ.OU VERT. D= 80mm (3") - UN
MAO DE OBRA |  | Unidade | Coeficiente | Preço | Total
I0043 | AJUDANTE DE ENCANADOR | H | 1.15 | 21.1 | 24.265
I2320 | ENCANADOR | H | 1.15 | 26.18 | 30.107
|  |  |  | Total: | 54.372
MATERIAIS
I1180 | FITA DE VEDAÇÃO | M | 3.2 | 0.36 | 1.152
I2283 | VÁLVULA RETENÇÃO HORIZONTAL - 80MM (3') | UN | 1 | 547.67 | 547.67
|  |  |  | Total: | 548.822
|  |  | Total Simples: |  | 603.194
|  |  | Encargos Sociais: |  | INCLUSO
|  |  | Valor BDI: |  | 0
|  |  | Valor Geral: |  | 603.194
C2705 - VÁLVULA DE RETENÇÃO HORIZ.OU VERT. D=100mm (4") - UN
MAO DE OBRA |  | Unidade | Coeficiente | Preço | Total
I0043 | AJUDANTE DE ENCANADOR | H | 1.48 | 21.1 | 31.228
I2320 | ENCANADOR | H | 1.48 | 26.18 | 38.7464
|  |  |  | Total: | 69.9744
MATERIAIS
I1180 | FITA DE VEDAÇÃO | M | 4.14 | 0.36 | 1.4904
I2275 | VÁLVULA RETENÇÃO HORIZONTAL - 100MM (4') | UN | 1 | 833.27 | 833.27
|  |  |  | Total: | 834.7604
|  |  | Total Simples: |  | 904.7348
|  |  | Encargos Sociais: |  | INCLUSO
|  |  | Valor BDI: |  | 0
|  |  | Valor Geral: |  | 904.7348
C2706 - VÁLVULA DE RETENÇÃO HORIZONTAL D= 100mm (4") - UN
MAO DE OBRA |  | Unidade | Coeficiente | Preço | Total
I0043 | AJUDANTE DE ENCANADOR | H | 1.48 | 21.1 | 31.228
I2320 | ENCANADOR | H | 1.48 | 26.18 | 38.7464
|  |  |  | Total: | 69.9744
MATERIAIS
I1180 | FITA DE VEDAÇÃO | M | 4.14 | 0.36 | 1.4904
I2275 | VÁLVULA RETENÇÃO HORIZONTAL - 100MM (4') | UN | 1 | 833.27 | 833.27
|  |  |  | Total: | 834.7604
|  |  | Total Simples: |  | 904.7348
|  |  | Encargos Sociais: |  | INCLUSO
|  |  | Valor BDI: |  | 0
|  |  | Valor Geral: |  | 904.7348
C2707 - VÁLVULA DE RETENÇÃO HORIZONTAL D= 15mm (1/2") - UN
MAO DE OBRA |  | Unidade | Coeficiente | Preço | Total
I0043 | AJUDANTE DE ENCANADOR | H | 0.54 | 21.1 | 11.394
I2320 | ENCANADOR | H | 0.54 | 26.18 | 14.1372
|  |  |  | Total: | 25.5312
MATERIAIS
I1180 | FITA DE VEDAÇÃO | M | 0.56 | 0.36 | 0.2016
I2276 | VÁLVULA RETENÇÃO HORIZONTAL - 15MM (1/2') | UN | 1 | 46.52 | 46.52
|  |  |  | Total: | 46.7216
|  |  | Total Simples: |  | 72.2528
|  |  | Encargos Sociais: |  | INCLUSO
|  |  | Valor BDI: |  | 0
|  |  | Valor Geral: |  | 72.2528
C2700 - VÁLVULA DE RETENÇÃO HORIZ.OU VERT. D= 32mm (1 1/4") - UN
MAO DE OBRA |  | Unidade | Coeficiente | Preço | Total
I0043 | AJUDANTE DE ENCANADOR | H | 0.85 | 21.1 | 17.935
I2320 | ENCANADOR | H | 0.85 | 26.18 | 22.253
|  |  |  | Total: | 40.188
MATERIAIS
I1180 | FITA DE VEDAÇÃO | M | 1.5 | 0.36 | 0.54
I2279 | VÁLVULA RETENÇÃO HORIZONTAL - 32MM (1 1/4') | UN | 1 | 131.9 | 131.9
|  |  |  | Total: | 132.44
|  |  | Total Simples: |  | 172.628
|  |  | Encargos Sociais: |  | INCLUSO
|  |  | Valor BDI: |  | 0
|  |  | Valor Geral: |  | 172.628
C2701 - VÁLVULA DE RETENÇÃO HORIZ.OU VERT. D= 40mm (1 1/2") - UN
MAO DE OBRA |  | Unidade | Coeficiente | Preço | Total
I0043 | AJUDANTE DE ENCANADOR | H | 0.85 | 21.1 | 17.935
I2320 | ENCANADOR | H | 0.85 | 26.18 | 22.253
|  |  |  | Total: | 40.188
MATERIAIS
I1180 | FITA DE VEDAÇÃO | M | 1.88 | 0.36 | 0.6768
I2280 | VÁLVULA RETENÇÃO HORIZONTAL - 40MM (1 1/2') | UN | 1 | 179.06 | 179.06
|  |  |  | Total: | 179.7368
|  |  | Total Simples: |  | 219.9248
|  |  | Encargos Sociais: |  | INCLUSO
|  |  | Valor BDI: |  | 0
|  |  | Valor Geral: |  | 219.9248
C2702 - VÁLVULA DE RETENÇÃO HORIZ.OU VERT. D= 50mm (2") - UN
MAO DE OBRA |  | Unidade | Coeficiente | Preço | Total
I0043 | AJUDANTE DE ENCANADOR | H | 0.85 | 21.1 | 17.935
I2320 | ENCANADOR | H | 0.85 | 26.18 | 22.253
|  |  |  | Total: | 40.188
MATERIAIS
I1180 | FITA DE VEDAÇÃO | M | 2.26 | 0.36 | 0.8136
I2281 | VÁLVULA RETENÇÃO HORIZONTAL - 50MM (2') | UN | 1 | 240.54 | 240.54
|  |  |  | Total: | 241.3536
|  |  | Total Simples: |  | 281.5416
|  |  | Encargos Sociais: |  | INCLUSO
|  |  | Valor BDI: |  | 0
|  |  | Valor Geral: |  | 281.5416
C2703 - VÁLVULA DE RETENÇÃO HORIZ.OU VERT. D= 65mm (2 1/2") - UN
MAO DE OBRA |  | Unidade | Coeficiente | Preço | Total
I0043 | AJUDANTE DE ENCANADOR | H | 1.15 | 21.1 | 24.265
I2320 | ENCANADOR | H | 1.15 | 26.18 | 30.107
|  |  |  | Total: | 54.372
MATERIAIS
I1180 | FITA DE VEDAÇÃO | M | 2.82 | 0.36 | 1.0152
I2282 | VÁLVULA RETENÇÃO HORIZONTAL - 65MM (2 1/2') | UN | 1 | 388.95 | 388.95
|  |  |  | Total: | 389.9652
|  |  | Total Simples: |  | 444.3372
|  |  | Encargos Sociais: |  | INCLUSO
|  |  | Valor BDI: |  | 0
|  |  | Valor Geral: |  | 444.3372
C2709 - VÁLVULA DE RETENÇÃO HORIZONTAL D= 25mm (1") - UN
MAO DE OBRA |  | Unidade | Coeficiente | Preço | Total
I0043 | AJUDANTE DE ENCANADOR | H | 0.54 | 21.1 | 11.394
I2320 | ENCANADOR | H | 0.54 | 26.18 | 14.1372
|  |  |  | Total: | 25.5312
MATERIAIS
I1180 | FITA DE VEDAÇÃO | M | 1.2 | 0.36 | 0.432
I2278 | VÁLVULA RETENÇÃO HORIZONTAL - 25MM (1') | UN | 1 | 84.8 | 84.8
|  |  |  | Total: | 85.232
|  |  | Total Simples: |  | 110.7632
|  |  | Encargos Sociais: |  | INCLUSO
|  |  | Valor BDI: |  | 0
|  |  | Valor Geral: |  | 110.7632
C2708 - VÁLVULA DE RETENÇÃO HORIZONTAL D= 20mm (3/4") - UN
MAO DE OBRA |  | Unidade | Coeficiente | Preço | Total
I0043 | AJUDANTE DE ENCANADOR | H | 0.54 | 21.1 | 11.394
I2320 | ENCANADOR | H | 0.54 | 26.18 | 14.1372
|  |  |  | Total: | 25.5312
MATERIAIS
I1180 | FITA DE VEDAÇÃO | M | 0.94 | 0.36 | 0.3384
I2277 | VÁLVULA RETENÇÃO HORIZONTAL - 20MM (3/4') | UN | 1 | 61.87 | 61.87
|  |  |  | Total: | 62.2084
|  |  | Total Simples: |  | 87.7396
|  |  | Encargos Sociais: |  | INCLUSO
|  |  | Valor BDI: |  | 0
|  |  | Valor Geral: |  | 87.7396
C2717 - DEMOLIÇÃO MANUAL DE CONCRETO ARMADO - M3
MAO DE OBRA |  | Unidade | Coeficiente | Preço | Total
I2391 | PEDREIRO | H | 2.4 | 26.86 | 64.464
I2543 | SERVENTE | H | 24 | 20.26 | 486.24
|  |  |  | Total: | 550.704
|  |  | Total Simples: |  | 550.704
|  |  | Encargos Sociais: |  | INCLUSO
|  |  | Valor BDI: |  | 0
|  |  | Valor Geral: |  | 550.704
C2718 - DESLOCAMENTO DE HIDRÔMETRO C/ CAIXA OU CAVALETE - UN
EQUIPAMENTOS (CHORARIO) |  | Unidade | Coeficiente | Preço | Total
I0786 | VEÍCULO UTILITÁRIO KOMBI (CHP) | H | 0.2 | 80.1191 | 16.0238
|  |  |  | Total: | 16.0238
MAO DE OBRA
I2320 | ENCANADOR | H | 0.7 | 26.18 | 18.326
I2543 | SERVENTE | H | 0.7 | 20.26 | 14.182
|  |  |  | Total: | 32.508
MATERIAIS
I0019 | ADAPTADOR PVC SOLDAVEL CURTO LR P/REG. 25x3/4" | UN | 2 | 0.97 | 1.94
I0021 | ADESIVO 90ML | UN | 0.05 | 7 | 0.35
I2200 | TUBO PVC SOLDÁVEL DE 25MM (3/4') | M | 1.5 | 4.33 | 6.495
I2344 | FITA VEDA ROSCA 25M x 3/4" | UN | 0.1 | 9.1 | 0.91
I2363 | JOELHO PVC SOLDAVEL 25MM | UN | 3 | 1.49 | 4.47
I2368 | LINHA DE NYLON REF. 050 | KG | 0.0006 | 80.45 | 0.04827
|  |  |  | Total: | 14.2133
SERVIÇOS
C0170 | ARGAMASSA DE CIMENTO E AREIA S/PEN. TRAÇO 1:3 | M3 | 0.0087 | 649.2933 | 5.6489
C0589 | CAIAÇÃO EM TRES DEMÃOS EM PAREDES | M2 | 0.2 | 8.7195 | 1.7439
|  |  |  | Total: | 7.3928
|  |  | Total Simples: |  | 70.1378
|  |  | Encargos Sociais: |  | INCLUSO
|  |  | Valor BDI: |  | 0
|  |  | Valor Geral: |  | 70.1378
C2715 - RETIRADA DE VAZAMENTO EM LIGAÇÃO, RUA COM PAVIMENTAÇÃO EM ASFALTO - UN
EQUIPAMENTOS (CHORARIO) |  | Unidade | Coeficiente | Preço | Total
I0700 | CAMINHONETE SAVEIRO (CHP) | H | 0.3 | 81.5126 | 24.4538
|  |  |  | Total: | 24.4538
MAO DE OBRA
I2320 | ENCANADOR | H | 0.66 | 26.18 | 17.2788
I2543 | SERVENTE | H | 0.6 | 20.26 | 12.156
|  |  |  | Total: | 29.4348
|  |  | Total Simples: |  | 53.8886
|  |  | Encargos Sociais: |  | INCLUSO
|  |  | Valor BDI: |  | 0
|  |  | Valor Geral: |  | 53.8886
C2716 - DEMOLIÇÃO DE PISO DE LADRILHO - M2
MAO DE OBRA |  | Unidade | Coeficiente | Preço | Total
I2543 | SERVENTE | H | 1 | 20.26 | 20.26
|  |  |  | Total: | 20.26
|  |  | Total Simples: |  | 20.26
|  |  | Encargos Sociais: |  | INCLUSO
|  |  | Valor BDI: |  | 0
|  |  | Valor Geral: |  | 20.26
C2713 - VÁLVULA DE RETENÇÃO HORIZONTAL D= 65mm (2 1/2") - UN
MAO DE OBRA |  | Unidade | Coeficiente | Preço | Total
I0043 | AJUDANTE DE ENCANADOR | H | 1.15 | 21.1 | 24.265
I2320 | ENCANADOR | H | 1.15 | 26.18 | 30.107
|  |  |  | Total: | 54.372
MATERIAIS
I1180 | FITA DE VEDAÇÃO | M | 2.82 | 0.36 | 1.0152
I2282 | VÁLVULA RETENÇÃO HORIZONTAL - 65MM (2 1/2') | UN | 1 | 388.95 | 388.95
|  |  |  | Total: | 389.9652
|  |  | Total Simples: |  | 444.3372
|  |  | Encargos Sociais: |  | INCLUSO
|  |  | Valor BDI: |  | 0
|  |  | Valor Geral: |  | 444.3372
C2714 - VÁLVULA DE RETENÇÃO HORIZONTAL D= 80mm (3") - UN
MAO DE OBRA |  | Unidade | Coeficiente | Preço | Total
I0043 | AJUDANTE DE ENCANADOR | H | 1.15 | 21.1 | 24.265
I2320 | ENCANADOR | H | 1.15 | 26.18 | 30.107
|  |  |  | Total: | 54.372
MATERIAIS
I1180 | FITA DE VEDAÇÃO | M | 3.2 | 0.36 | 1.152
I2283 | VÁLVULA RETENÇÃO HORIZONTAL - 80MM (3') | UN | 1 | 547.67 | 547.67
|  |  |  | Total: | 548.822
|  |  | Total Simples: |  | 603.194
|  |  | Encargos Sociais: |  | INCLUSO
|  |  | Valor BDI: |  | 0
|  |  | Valor Geral: |  | 603.194
C2711 - VÁLVULA DE RETENÇÃO HORIZONTAL D= 40mm (1 1/2") - UN
MAO DE OBRA |  | Unidade | Coeficiente | Preço | Total
I0043 | AJUDANTE DE ENCANADOR | H | 0.85 | 21.1 | 17.935
I2320 | ENCANADOR | H | 0.85 | 26.18 | 22.253
|  |  |  | Total: | 40.188
MATERIAIS
I1180 | FITA DE VEDAÇÃO | M | 1.88 | 0.36 | 0.6768
I2280 | VÁLVULA RETENÇÃO HORIZONTAL - 40MM (1 1/2') | UN | 1 | 179.06 | 179.06
|  |  |  | Total: | 179.7368
|  |  | Total Simples: |  | 219.9248
|  |  | Encargos Sociais: |  | INCLUSO
|  |  | Valor BDI: |  | 0
|  |  | Valor Geral: |  | 219.9248
C2712 - VÁLVULA DE RETENÇÃO HORIZONTAL D= 50mm (2") - UN
MAO DE OBRA |  | Unidade | Coeficiente | Preço | Total
I0043 | AJUDANTE DE ENCANADOR | H | 0.85 | 21.1 | 17.935
I2320 | ENCANADOR | H | 0.85 | 26.18 | 22.253
|  |  |  | Total: | 40.188
MATERIAIS
I1180 | FITA DE VEDAÇÃO | M | 2.26 | 0.36 | 0.8136
I2281 | VÁLVULA RETENÇÃO HORIZONTAL - 50MM (2') | UN | 1 | 240.54 | 240.54
|  |  |  | Total: | 241.3536
|  |  | Total Simples: |  | 281.5416
|  |  | Encargos Sociais: |  | INCLUSO
|  |  | Valor BDI: |  | 0
|  |  | Valor Geral: |  | 281.5416
C2710 - VÁLVULA DE RETENÇÃO HORIZONTAL D= 32mm (1 1/4") - UN
MAO DE OBRA |  | Unidade | Coeficiente | Preço | Total
I0043 | AJUDANTE DE ENCANADOR | H | 0.85 | 21.1 | 17.935
I2320 | ENCANADOR | H | 0.85 | 26.18 | 22.253
|  |  |  | Total: | 40.188
MATERIAIS
I1180 | FITA DE VEDAÇÃO | M | 1.5 | 0.36 | 0.54
I2279 | VÁLVULA RETENÇÃO HORIZONTAL - 32MM (1 1/4') | UN | 1 | 131.9 | 131.9
|  |  |  | Total: | 132.44
|  |  | Total Simples: |  | 172.628
|  |  | Encargos Sociais: |  | INCLUSO
|  |  | Valor BDI: |  | 0
|  |  | Valor Geral: |  | 172.628
C2719 - DESOBSTRUÇÃO DE REDE EM TUBO FoFo ATÉ 75mm COM VARETAS - M
EQUIPAMENTOS (CHORARIO) |  | Unidade | Coeficiente | Preço | Total
I0700 | CAMINHONETE SAVEIRO (CHP) | H | 0.037 | 81.5126 | 3.016
|  |  |  | Total: | 3.016
MAO DE OBRA
I2320 | ENCANADOR | H | 0.053 | 26.18 | 1.3875
I2543 | SERVENTE | H | 0.159 | 20.26 | 3.2213
|  |  |  | Total: | 4.6088
MATERIAIS
I1444 | LUVA PVC ROSCAVEL DE 3/4'' | UN | 0.0019 | 2.65 | 0.005035
I2223 | TUBO PVC RÍGIDO ROSCÁVEL DE 3/4" | M | 0.0019 | 11.11 | 0.021109
I2381 | NIPLE PVC COM ROSCA DE 3/4" | UN | 0.0019 | 1.49 | 0.002831
|  |  |  | Total: | 0.0289
|  |  | Total Simples: |  | 7.6538
|  |  | Encargos Sociais: |  | INCLUSO
|  |  | Valor BDI: |  | 0
|  |  | Valor Geral: |  | 7.6538
C1619 - LAVATÓRIO DE LOUÇA BRANCA S/COLUNA C/TORNEIRA E ACESSÓRIOS - UN
MAO DE OBRA |  | Unidade | Coeficiente | Preço | Total
I0043 | AJUDANTE DE ENCANADOR | H | 2.75 | 21.1 | 58.025
I2320 | ENCANADOR | H | 2.75 | 26.18 | 71.995
|  |  |  | Total: | 130.02
MATERIAIS
I1091 | ENGATE CROMADO | UN | 1 | 22.59 | 22.59
I1180 | FITA DE VEDAÇÃO | M | 0.84 | 0.36 | 0.3024
I1344 | LAVATÓRIO DE LOUÇA BRANCA SEM COLUNA | UN | 1 | 100.96 | 100.96
I1579 | PARAFUSO CROMADO P/FIXAÇÃO SANITARIOS, INCLUSIVE PORCA CEGA, ARRUELA E BUCHA DE NYLON | UN | 2 | 9.4 | 18.8
I1864 | SIFÃO METALICO TIPO COPO DN 1"X1 1/2" | UN | 1 | 164.58 | 164.58
I2132 | TORNEIRA DE PRESSÃO CROMADA P/LAVATORIO 1/2' | UN | 1 | 98.66 | 98.66
I2272 | VÁLVULA DE METAL 1" | UN | 1 | 19.12 | 19.12
|  |  |  | Total: | 425.0124
|  |  | Total Simples: |  | 555.0324
|  |  | Encargos Sociais: |  | INCLUSO
|  |  | Valor BDI: |  | 0
|  |  | Valor Geral: |  | 555.0324
C1615 - LATEX DUAS DEMÃOS EM PAREDES INTERNAS S/MASSA - M2
MAO DE OBRA |  | Unidade | Coeficiente | Preço | Total
I0045 | AJUDANTE DE PINTOR | H | 0.35 | 21.1 | 7.385
I2395 | PINTOR | H | 0.4 | 26.86 | 10.744
|  |  |  | Total: | 18.129
MATERIAIS
I1347 | LIXA PARA MADEIRA/MASSA | UN | 0.25 | 0.7 | 0.175
I1490 | LÍQUIDO SELADOR PARA PINTURA LATEX | L | 0.12 | 12.08 | 1.4496
I2096 | TINTA LATEX | L | 0.17 | 18.22 | 3.0974
|  |  |  | Total: | 4.722
|  |  | Total Simples: |  | 22.851
|  |  | Encargos Sociais: |  | INCLUSO
|  |  | Valor BDI: |  | 0
|  |  | Valor Geral: |  | 22.851
C1616 - LATEX TRÊS DEMÃOS EM PAREDES EXTERNAS S/MASSA - M2
MAO DE OBRA |  | Unidade | Coeficiente | Preço | Total
I0045 | AJUDANTE DE PINTOR | H | 0.4 | 21.1 | 8.44
I2395 | PINTOR | H | 0.5 | 26.86 | 13.43
|  |  |  | Total: | 21.87
MATERIAIS
I0035 | AGUARRÁS MINERAL | L | 0.05 | 20.29 | 1.0145
I1347 | LIXA PARA MADEIRA/MASSA | UN | 0.25 | 0.7 | 0.175
I1488 | LÍQUIDO PREPARADOR DE SUPERFICIES | L | 0.12 | 12.78 | 1.5336
I2097 | TINTA LATEX ACRÍLICA | L | 0.24 | 22.2 | 5.328
|  |  |  | Total: | 8.0511
|  |  | Total Simples: |  | 29.9211
|  |  | Encargos Sociais: |  | INCLUSO
|  |  | Valor BDI: |  | 0
|  |  | Valor Geral: |  | 29.9211
C1617 - LATEX TRÊS DEMÃOS EM PAREDES INTERNAS S/MASSA - M2
MAO DE OBRA |  | Unidade | Coeficiente | Preço | Total
I0045 | AJUDANTE DE PINTOR | H | 0.4 | 21.1 | 8.44
I2395 | PINTOR | H | 0.5 | 26.86 | 13.43
|  |  |  | Total: | 21.87
MATERIAIS
I1347 | LIXA PARA MADEIRA/MASSA | UN | 0.25 | 0.7 | 0.175
I1490 | LÍQUIDO SELADOR PARA PINTURA LATEX | L | 0.12 | 12.08 | 1.4496
I2096 | TINTA LATEX | L | 0.24 | 18.22 | 4.3728
|  |  |  | Total: | 5.9974
|  |  | Total Simples: |  | 27.8674
|  |  | Encargos Sociais: |  | INCLUSO
|  |  | Valor BDI: |  | 0
|  |  | Valor Geral: |  | 27.8674
C1618 - LAVATÓRIO DE LOUÇA BRANCA C/COLUNA, C/ TORNEIRA E ACESSÓRIOS - UN
MAO DE OBRA |  | Unidade | Coeficiente | Preço | Total
I0043 | AJUDANTE DE ENCANADOR | H | 3.3 | 21.1 | 69.63
I2320 | ENCANADOR | H | 3.3 | 26.18 | 86.394
|  |  |  | Total: | 156.024
MATERIAIS
I1091 | ENGATE CROMADO | UN | 2 | 22.59 | 45.18
I1180 | FITA DE VEDAÇÃO | M | 1.12 | 0.36 | 0.4032
I1343 | LAVATÓRIO DE LOUÇA BRANCA COM COLUNA | UN | 1 | 199.01 | 199.01
I1579 | PARAFUSO CROMADO P/FIXAÇÃO SANITARIOS, INCLUSIVE PORCA CEGA, ARRUELA E BUCHA DE NYLON | UN | 2 | 9.4 | 18.8
I1864 | SIFÃO METALICO TIPO COPO DN 1"X1 1/2" | UN | 1 | 164.58 | 164.58
I2132 | TORNEIRA DE PRESSÃO CROMADA P/LAVATORIO 1/2' | UN | 1 | 98.66 | 98.66
|  |  |  | Total: | 526.6332
|  |  | Total Simples: |  | 682.6572
|  |  | Encargos Sociais: |  | INCLUSO
|  |  | Valor BDI: |  | 0
|  |  | Valor Geral: |  | 682.6572
C1611 - LASTRO DE CONCRETO REGULARIZADO ESP.= 5CM - M2
EQUIPAMENTOS (CHORARIO) |  | Unidade | Coeficiente | Preço | Total
I0682 | BETONEIRA ELÉTRICA 580L (CHP) | H | 0.036 | 27.597 | 0.99349
|  |  |  | Total: | 0.9935
MAO DE OBRA
I2391 | PEDREIRO | H | 0.4 | 26.86 | 10.744
I2543 | SERVENTE | H | 1.1 | 20.26 | 22.286
|  |  |  | Total: | 33.03
MATERIAIS
I0109 | AREIA MEDIA | M3 | 0.0332 | 83.58 | 2.7749
I0280 | BRITA | M3 | 0.044 | 100.5 | 4.422
I0805 | CIMENTO PORTLAND | KG | 11 | 0.71 | 7.81
|  |  |  | Total: | 15.0069
|  |  | Total Simples: |  | 49.0303
|  |  | Encargos Sociais: |  | INCLUSO
|  |  | Valor BDI: |  | 0
|  |  | Valor Geral: |  | 49.0303
C1612 - LASTRO URBANIZADO C/ SEIXO ROLADO - M2
MAO DE OBRA |  | Unidade | Coeficiente | Preço | Total
I2391 | PEDREIRO | H | 0.5 | 26.86 | 13.43
I2543 | SERVENTE | H | 1.8 | 20.26 | 36.468
|  |  |  | Total: | 49.898
MATERIAIS
I0108 | AREIA GROSSA | M3 | 0.08 | 119.58 | 9.5664
I1854 | SEIXO ROLADO | M3 | 0.21 | 105.04 | 22.0584
|  |  |  | Total: | 31.6248
|  |  | Total Simples: |  | 81.5228
|  |  | Encargos Sociais: |  | INCLUSO
|  |  | Valor BDI: |  | 0
|  |  | Valor Geral: |  | 81.5228
C1613 - LATEX ACRÍLICO 2 DEMÃOS EM TELHAS DE FIBROCIMENTO - M2
MAO DE OBRA |  | Unidade | Coeficiente | Preço | Total
I0045 | AJUDANTE DE PINTOR | H | 0.4 | 21.1 | 8.44
I2395 | PINTOR | H | 0.5 | 26.86 | 13.43
|  |  |  | Total: | 21.87
MATERIAIS
I0035 | AGUARRÁS MINERAL | L | 0.036 | 20.29 | 0.73044
I1490 | LÍQUIDO SELADOR PARA PINTURA LATEX | L | 0.072 | 12.08 | 0.86976
I2097 | TINTA LATEX ACRÍLICA | L | 0.15 | 22.2 | 3.33
|  |  |  | Total: | 4.9302
|  |  | Total Simples: |  | 26.8002
|  |  | Encargos Sociais: |  | INCLUSO
|  |  | Valor BDI: |  | 0
|  |  | Valor Geral: |  | 26.8002
C1614 - LATEX DUAS DEMÃOS EM PAREDES EXTERNAS S/MASSA - M2
MAO DE OBRA |  | Unidade | Coeficiente | Preço | Total
I0045 | AJUDANTE DE PINTOR | H | 0.35 | 21.1 | 7.385
I2395 | PINTOR | H | 0.4 | 26.86 | 10.744
|  |  |  | Total: | 18.129
MATERIAIS
I0035 | AGUARRÁS MINERAL | L | 0.05 | 20.29 | 1.0145
I1347 | LIXA PARA MADEIRA/MASSA | UN | 0.25 | 0.7 | 0.175
I1488 | LÍQUIDO PREPARADOR DE SUPERFICIES | L | 0.12 | 12.78 | 1.5336
I2097 | TINTA LATEX ACRÍLICA | L | 0.17 | 22.2 | 3.774
|  |  |  | Total: | 6.4971
|  |  | Total Simples: |  | 24.6261
|  |  | Encargos Sociais: |  | INCLUSO
|  |  | Valor BDI: |  | 0
|  |  | Valor Geral: |  | 24.6261
C1620 - LETREIRO - LETRA EM CAIXA DE ZINCO, H= 20CM - UN
MAO DE OBRA |  | Unidade | Coeficiente | Preço | Total
I0037 | AJUDANTE | H | 1.1 | 21.1 | 23.21
I1858 | SERRALHEIRO | H | 1.1 | 26.86 | 29.546
I2391 | PEDREIRO | H | 0.8 | 26.86 | 21.488
I2543 | SERVENTE | H | 0.2 | 20.26 | 4.052
|  |  |  | Total: | 78.296
MATERIAIS
I0108 | AREIA GROSSA | M3 | 0.004 | 119.58 | 0.47832
I0301 | BUCHA PLASTICA 8MM | UN | 3 | 0.09 | 0.27
I0539 | CHAPA DE AÇO GALVANIZADA N.26. DESENV 0.50M | M | 0.75 | 23.23 | 17.4225
I0805 | CIMENTO PORTLAND | KG | 1 | 0.71 | 0.71
I1100 | ESMALTE SINTETICO | L | 0.08 | 31.88 | 2.5504
I1582 | PARAFUSO N.12X25MM | UN | 3 | 0.78 | 2.34
I2293 | ZARCÃO | L | 0.07 | 28.81 | 2.0167
|  |  |  | Total: | 25.7879
|  |  | Total Simples: |  | 104.0839
|  |  | Encargos Sociais: |  | INCLUSO
|  |  | Valor BDI: |  | 0
|  |  | Valor Geral: |  | 104.0839
C1621 - LETREIRO - LETRA EM PAREDES - UN
MAO DE OBRA |  | Unidade | Coeficiente | Preço | Total
I0045 | AJUDANTE DE PINTOR | H | 0.25 | 21.1 | 5.275
I2395 | PINTOR | H | 0.35 | 26.86 | 9.401
|  |  |  | Total: | 14.676
MATERIAIS
I1347 | LIXA PARA MADEIRA/MASSA | UN | 0.5 | 0.7 | 0.35
I1490 | LÍQUIDO SELADOR PARA PINTURA LATEX | L | 0.07 | 12.08 | 0.8456
I1513 | MASSA CORRIDA A BASE DE PVA | KG | 0.3 | 2.12 | 0.636
I2096 | TINTA LATEX | L | 0.08 | 18.22 | 1.4576
|  |  |  | Total: | 3.2892
|  |  | Total Simples: |  | 17.9652
|  |  | Encargos Sociais: |  | INCLUSO
|  |  | Valor BDI: |  | 0
|  |  | Valor Geral: |  | 17.9652
C1628 - LIMPEZA GERAL - M2
MAO DE OBRA |  | Unidade | Coeficiente | Preço | Total
I2543 | SERVENTE | H | 0.7 | 20.26 | 14.182
|  |  |  | Total: | 14.182
|  |  | Total Simples: |  | 14.182
|  |  | Encargos Sociais: |  | INCLUSO
|  |  | Valor BDI: |  | 0
|  |  | Valor Geral: |  | 14.182
C1629 - LIMPEZA, RETIRADA DO PAPEL E LAVAGEM DE MOSAICO VIDROSO - M2
MAO DE OBRA |  | Unidade | Coeficiente | Preço | Total
I2543 | SERVENTE | H | 0.5 | 20.26 | 10.13
|  |  |  | Total: | 10.13
MATERIAIS
I0154 | ÁCIDO MURIÁTICO | L | 0.1 | 6.94 | 0.694
I1871 | SODA CAUSTICA | KG | 0.1 | 16.02 | 1.602
|  |  |  | Total: | 2.296
|  |  | Total Simples: |  | 12.426
|  |  | Encargos Sociais: |  | INCLUSO
|  |  | Valor BDI: |  | 0
|  |  | Valor Geral: |  | 12.426
C1626 - LIMPEZA DE REVESTIMENTOS CERÂMICOS - M2
MAO DE OBRA |  | Unidade | Coeficiente | Preço | Total
I2543 | SERVENTE | H | 0.4 | 20.26 | 8.104
|  |  |  | Total: | 8.104
MATERIAIS
I0154 | ÁCIDO MURIÁTICO | L | 0.14 | 6.94 | 0.9716
|  |  |  | Total: | 0.9716
|  |  | Total Simples: |  | 9.0756
|  |  | Encargos Sociais: |  | INCLUSO
|  |  | Valor BDI: |  | 0
|  |  | Valor Geral: |  | 9.0756
C1627 - LIMPEZA DE VIDROS - M2
MAO DE OBRA |  | Unidade | Coeficiente | Preço | Total
I2543 | SERVENTE | H | 0.6 | 20.26 | 12.156
|  |  |  | Total: | 12.156
|  |  | Total Simples: |  | 12.156
|  |  | Encargos Sociais: |  | INCLUSO
|  |  | Valor BDI: |  | 0
|  |  | Valor Geral: |  | 12.156
C1625 - LIMPEZA DE PISOS E REVESTIMENTOS - M2
MAO DE OBRA |  | Unidade | Coeficiente | Preço | Total
I2543 | SERVENTE | H | 0.4 | 20.26 | 8.104
|  |  |  | Total: | 8.104
MATERIAIS
I0052 | AMONIA | L | 0.2 | 5.38 | 1.076
I0154 | ÁCIDO MURIÁTICO | L | 0.14 | 6.94 | 0.9716
|  |  |  | Total: | 2.0476
|  |  | Total Simples: |  | 10.1516
|  |  | Encargos Sociais: |  | INCLUSO
|  |  | Valor BDI: |  | 0
|  |  | Valor Geral: |  | 10.1516
C1622 - LIGAÇÃO PROVISÓRIA DE ÁGUA E SANITÁRIO - UN
MAO DE OBRA |  | Unidade | Coeficiente | Preço | Total
I0043 | AJUDANTE DE ENCANADOR | H | 4 | 21.1 | 84.4
I0498 | CARPINTEIRO | H | 8 | 26.86 | 214.88
I2320 | ENCANADOR | H | 8 | 26.18 | 209.44
I2391 | PEDREIRO | H | 8 | 26.86 | 214.88
I2543 | SERVENTE | H | 8.12 | 20.26 | 164.5112
|  |  |  | Total: | 888.1112
MATERIAIS
I0109 | AREIA MEDIA | M3 | 0.0189 | 83.58 | 1.5797
I0177 | BACIA TURCA DE LOUÇA COM SIFÃO INTEGRADO | UN | 1 | 650.72 | 650.72
I10268 | CAIXA D'AGUA DE POLIETILENO DE 1000 L, COM TAMPA | UN | 1 | 584.75 | 584.75
I1691 | PONTALETE / BARROTE DE 3"x3" | M | 25 | 16.09 | 402.25
I1725 | PREGO 15X15 (1.1/4" x 13) (APROXIMADAMENTE 672UN/KG) | KG | 1 | 15.99 | 15.99
I1916 | TABUA DE 1" DE 3A. - L = 30cm | M | 8 | 12.77 | 102.16
I2082 | TIJOLO MACIÇO COMUM | UN | 30 | 0.47 | 14.1
I2161 | TUBO CERÂMICO DE 100MM | M | 5 | 29.9 | 149.5
I2167 | TUBO AÇO GALVANIZADO DE 20MM (3/4') | M | 30 | 23.24 | 697.2
I2943 | HIDROM TIPO TAQUIMÉTRICO 3 m3/h, 3/4"- COMPLETO | UN | 1 | 93.67 | 93.67
|  |  |  | Total: | 2711.9197
|  |  | Total Simples: |  | 3600.0309
|  |  | Encargos Sociais: |  | INCLUSO
|  |  | Valor BDI: |  | 0
|  |  | Valor Geral: |  | 3600.0309
C1623 - LIMPEZA DE BASE OU LASTRO - M2
MAO DE OBRA |  | Unidade | Coeficiente | Preço | Total
I2543 | SERVENTE | H | 0.1 | 20.26 | 2.026
|  |  |  | Total: | 2.026
|  |  | Total Simples: |  | 2.026
|  |  | Encargos Sociais: |  | INCLUSO
|  |  | Valor BDI: |  | 0
|  |  | Valor Geral: |  | 2.026
C1609 - LASTRO DE CONCRETO INCLUINDO PREPARO E LANÇAMENTO - M3
MAO DE OBRA |  | Unidade | Coeficiente | Preço | Total
I2391 | PEDREIRO | H | 2 | 26.86 | 53.72
I2543 | SERVENTE | H | 16 | 20.26 | 324.16
|  |  |  | Total: | 377.88
MATERIAIS
I0109 | AREIA MEDIA | M3 | 0.698 | 83.58 | 58.3388
I0280 | BRITA | M3 | 0.878 | 100.5 | 88.239
I0805 | CIMENTO PORTLAND | KG | 220 | 0.71 | 156.2
|  |  |  | Total: | 302.7778
|  |  | Total Simples: |  | 680.6578
|  |  | Encargos Sociais: |  | INCLUSO
|  |  | Valor BDI: |  | 0
|  |  | Valor Geral: |  | 680.6578
C1608 - LASTRO DE CONCRETO IMPERMEABILIZADO E=8CM - M2
EQUIPAMENTOS (CHORARIO) |  | Unidade | Coeficiente | Preço | Total
I0682 | BETONEIRA ELÉTRICA 580L (CHP) | H | 0.057 | 27.597 | 1.573
|  |  |  | Total: | 1.573
MAO DE OBRA
I2391 | PEDREIRO | H | 0.5 | 26.86 | 13.43
I2543 | SERVENTE | H | 1.8 | 20.26 | 36.468
|  |  |  | Total: | 49.898
MATERIAIS
I0109 | AREIA MEDIA | M3 | 0.0541 | 83.58 | 4.5217
I0280 | BRITA | M3 | 0.0702 | 100.5 | 7.0551
I0805 | CIMENTO PORTLAND | KG | 18 | 0.71 | 12.78
I1249 | IMPERMEABILIZANTE | KG | 1.6 | 7 | 11.2
|  |  |  | Total: | 35.5568
|  |  | Total Simples: |  | 87.0278
|  |  | Encargos Sociais: |  | INCLUSO
|  |  | Valor BDI: |  | 0
|  |  | Valor Geral: |  | 87.0278
C1602 - LANTERNIM SIMPLES VÃO DE 40m - M2
MAO DE OBRA |  | Unidade | Coeficiente | Preço | Total
I0037 | AJUDANTE | H | 0.46 | 21.1 | 9.706
I1530 | MONTADOR | H | 0.53 | 26.86 | 14.2358
|  |  |  | Total: | 23.9418
MATERIAIS
I0824 | COMPONENTES ESTRUTURAIS DE ACO | KG | 3.6 | 9.43 | 33.948
|  |  |  | Total: | 33.948
|  |  | Total Simples: |  | 57.8898
|  |  | Encargos Sociais: |  | INCLUSO
|  |  | Valor BDI: |  | 0
|  |  | Valor Geral: |  | 57.8898
C1603 - LANÇAMENTO E APLICAÇÃO DE CONCRETO C/ ELEVAÇÃO - M3
MAO DE OBRA |  | Unidade | Coeficiente | Preço | Total
I2391 | PEDREIRO | H | 5 | 26.86 | 134.3
I2543 | SERVENTE | H | 8 | 20.26 | 162.08
|  |  |  | Total: | 296.38
|  |  | Total Simples: |  | 296.38
|  |  | Encargos Sociais: |  | INCLUSO
|  |  | Valor BDI: |  | 0
|  |  | Valor Geral: |  | 296.38
C1600 - LANTERNIM SIMPLES VÃO DE 20m - M2
MAO DE OBRA |  | Unidade | Coeficiente | Preço | Total
I0037 | AJUDANTE | H | 0.29 | 21.1 | 6.119
I1530 | MONTADOR | H | 0.33 | 26.86 | 8.8638
|  |  |  | Total: | 14.9828
MATERIAIS
I0824 | COMPONENTES ESTRUTURAIS DE ACO | KG | 2.1 | 9.43 | 19.803
|  |  |  | Total: | 19.803
|  |  | Total Simples: |  | 34.7858
|  |  | Encargos Sociais: |  | INCLUSO
|  |  | Valor BDI: |  | 0
|  |  | Valor Geral: |  | 34.7858
C1601 - LANTERNIM SIMPLES VÃO DE 30m - M2
MAO DE OBRA |  | Unidade | Coeficiente | Preço | Total
I0037 | AJUDANTE | H | 0.37 | 21.1 | 7.807
I1530 | MONTADOR | H | 0.43 | 26.86 | 11.5498
|  |  |  | Total: | 19.3568
MATERIAIS
I0824 | COMPONENTES ESTRUTURAIS DE ACO | KG | 2.7 | 9.43 | 25.461
|  |  |  | Total: | 25.461
|  |  | Total Simples: |  | 44.8178
|  |  | Encargos Sociais: |  | INCLUSO
|  |  | Valor BDI: |  | 0
|  |  | Valor Geral: |  | 44.8178
C1606 - LASTRO DE BRITA ESP.= 10CM, P/CAIXA EM ALVENARIA - M3
MAO DE OBRA |  | Unidade | Coeficiente | Preço | Total
I2543 | SERVENTE | H | 1 | 20.26 | 20.26
|  |  |  | Total: | 20.26
MATERIAIS
I0280 | BRITA | M3 | 1.2 | 100.5 | 120.6
|  |  |  | Total: | 120.6
|  |  | Total Simples: |  | 140.86
|  |  | Encargos Sociais: |  | INCLUSO
|  |  | Valor BDI: |  | 0
|  |  | Valor Geral: |  | 140.86
C1607 - LASTRO DE CONCRETO IMPERMEABILIZADO E=6CM - M2
MAO DE OBRA |  | Unidade | Coeficiente | Preço | Total
I2391 | PEDREIRO | H | 0.4 | 26.86 | 10.744
I2543 | SERVENTE | H | 1.16 | 20.26 | 23.5016
|  |  |  | Total: | 34.2456
MATERIAIS
I0109 | AREIA MEDIA | M3 | 0.0406 | 83.58 | 3.3933
I0280 | BRITA | M3 | 0.0527 | 100.5 | 5.2964
I0805 | CIMENTO PORTLAND | KG | 13 | 0.71 | 9.23
I1249 | IMPERMEABILIZANTE | KG | 1.2 | 7 | 8.4
|  |  |  | Total: | 26.3196
|  |  | Total Simples: |  | 60.5653
|  |  | Encargos Sociais: |  | INCLUSO
|  |  | Valor BDI: |  | 0
|  |  | Valor Geral: |  | 60.5653
C1604 - LANÇAMENTO E APLICAÇÃO DE CONCRETO S/ ELEVAÇÃO - M3
MAO DE OBRA |  | Unidade | Coeficiente | Preço | Total
I2391 | PEDREIRO | H | 2 | 26.86 | 53.72
I2543 | SERVENTE | H | 6 | 20.26 | 121.56
|  |  |  | Total: | 175.28
|  |  | Total Simples: |  | 175.28
|  |  | Encargos Sociais: |  | INCLUSO
|  |  | Valor BDI: |  | 0
|  |  | Valor Geral: |  | 175.28
C1605 - LASTRO DE BRITA APILOADO MANUALMENTE - M3
MAO DE OBRA |  | Unidade | Coeficiente | Preço | Total
I2543 | SERVENTE | H | 2.5 | 20.26 | 50.65
|  |  |  | Total: | 50.65
MATERIAIS
I0280 | BRITA | M3 | 1.2 | 100.5 | 120.6
|  |  |  | Total: | 120.6
|  |  | Total Simples: |  | 171.25
|  |  | Encargos Sociais: |  | INCLUSO
|  |  | Valor BDI: |  | 0
|  |  | Valor Geral: |  | 171.25